## Смета контракта - Смета контрак
Приложение № 6
Утверждено приказом № 841/пр от 23 декабря 2019 г. Минстроя РФ
|  | СОГЛАСОВАНО: |  |  |  |  | УТВЕРЖДАЮ:
"____" ________________ 2025 года | [7 empty] | "____" ________________ 2025 года
Проект сметы контракта
"Строительство антенно-мачтовых сооружений в Республике Крым" 44 шт.
(наименование объекта)
Уровень цен на 3 кв-л 2025 г.
№п/п | Номер сметы |  |  | Наименование конструктивных решений (элементов), комплексов (видов) работ, оборудования | Единица измерения | Количество (объем работ) | Цена на единицу измерения, без НДС руб. | Стоимость всего, руб | Страна происхождения оборудования
1 | 2 |  |  | 3 | 4 | 5 | 6 | 7 | 8
Раздел 1. БС1 Айвовое | [9 empty] | Раздел 1. БС1 Айвовое
Монтаж АМС высотой 40 м и устройство фундаментов из блоков ФБС | [10 empty] | Монтаж АМС высотой 40 м и устройство фундаментов из блоков ФБС
1.1 Разработка котлована 141-БС1-КР стр. 70, 141-БС1-ПЗУ лист 11 | [10 empty] | 1.1 Разработка котлована 141-БС1-КР стр. 70, 141-БС1-ПЗУ лист 11
1 | ЛС 02-01-01 Поз.: 1 |  |  | Разработка грунта с перемещением до 10 м бульдозерами мощностью: 79 кВт (108 л.с.), группа грунтов 1 | 1000 м3 | 0.0168 | 13639.29 | 229.14 |  |  |  | ЛС 02-01-01 Поз.: 1 | Разработка грунта с перемещением до 10 м бульдозерами мощностью: 79 кВт (108 л.с.), группа грунтов 1
2 | ЛС 02-01-01 Поз.: 2 |  |  | Погрузо-разгрузочные работы при автомобильных перевозках: Погрузка грунта растительного слоя (земля, перегной) | 1 т груза | 50.4 | 39.98 | 2014.99 |  |  |  | ЛС 02-01-01 Поз.: 2 | Погрузо-разгрузочные работы при автомобильных перевозках: Погрузка грунта растительного слоя (земля, перегной)
3 | ЛС 02-01-01 Поз.: 3 |  |  | Планировка площадей бульдозерами мощностью: 79 кВт (108 л.с.) | 1000 м2 | 0 | [5 empty] | ЛС 02-01-01 Поз.: 3 | Планировка площадей бульдозерами мощностью: 79 кВт (108 л.с.)
4 | ЛС 02-01-01 Поз.: 4 |  |  | Разработка грунта с погрузкой на автомобили-самосвалы в котлованах объемом до 500 м3 экскаваторами с ковшом вместимостью 0,25 м3, группа грунтов: 2 | 1000 м3 | 0.03168 | 136086.81 | 4311.23 |  |  |  | ЛС 02-01-01 Поз.: 4 | Разработка грунта с погрузкой на автомобили-самосвалы в котлованах объемом до 500 м3 экскаваторами с ковшом вместимостью 0,25 м3, группа грунтов: 2
5 | ЛС 02-01-01 Поз.: 5 |  |  | Перевозка грузов автомобилями-самосвалами грузоподъемностью 10 т работающих вне карьера на расстояние: I класс груза до 110 км | 1 т груза | 105.875 | 749.17 | 79318.37 |  |  |  | ЛС 02-01-01 Поз.: 5 | Перевозка грузов автомобилями-самосвалами грузоподъемностью 10 т работающих вне карьера на расстояние: I класс груза до 110 км
6 | ЛС 02-01-01 Поз.: 6 |  |  | Разработка грунта в котлованах объемом до 500 м3 экскаваторами с ковшом вместимостью 0,25 м3, группа грунтов: 2 | 1000 м3 | 0 | [5 empty] | ЛС 02-01-01 Поз.: 6 | Разработка грунта в котлованах объемом до 500 м3 экскаваторами с ковшом вместимостью 0,25 м3, группа грунтов: 2
7 | ЛС 02-01-01 Поз.: 7 |  |  | Разработка грунта вручную в траншеях глубиной до 2 м без креплений с откосами, группа грунтов: 1 | 100 м3 | 0 | [5 empty] | ЛС 02-01-01 Поз.: 7 | Разработка грунта вручную в траншеях глубиной до 2 м без креплений с откосами, группа грунтов: 1
8 | ЛС 02-01-01 Поз.: 8 |  |  | Засыпка траншей и котлованов с перемещением грунта до 5 м бульдозерами мощностью: 79 кВт (108 л.с.), группа грунтов 1 | 1000 м3 | 0 | [5 empty] | ЛС 02-01-01 Поз.: 8 | Засыпка траншей и котлованов с перемещением грунта до 5 м бульдозерами мощностью: 79 кВт (108 л.с.), группа грунтов 1
1.2 Устройство основания 141-БС1-КР стр. 70 | [10 empty] | 1.2 Устройство основания 141-БС1-КР стр. 70
9 | ЛС 02-01-01 Поз.: 9 |  |  | Устройство основания под фундаменты: щебеночного | м3 | 0 | [5 empty] | ЛС 02-01-01 Поз.: 9 | Устройство основания под фундаменты: щебеночного
10 | ЛС 02-01-01 Поз.: 10 |  |  | Щебень из природного камня для строительных работ марка: 400, фракция 20-40 мм | м3 | 0 | [5 empty] | ЛС 02-01-01 Поз.: 10 | Щебень из природного камня для строительных работ марка: 400, фракция 20-40 мм
11 | ЛС 02-01-01 Поз.: 11 |  |  | Устройство основания под фундаменты: гравийного | м3 | 0 | [5 empty] | ЛС 02-01-01 Поз.: 11 | Устройство основания под фундаменты: гравийного
12 | ЛС 02-01-01 Поз.: 12 |  |  | Смесь песчано-гравийная природная | м3 | 0 | [5 empty] | ЛС 02-01-01 Поз.: 12 | Смесь песчано-гравийная природная
13 | ЛС 02-01-01 Поз.: 13 |  |  | Устройство основания под фундаменты: песчаного | м3 | 0 | [5 empty] | ЛС 02-01-01 Поз.: 13 | Устройство основания под фундаменты: песчаного
14 | ЛС 02-01-01 Поз.: 14 |  |  | Песок природный для строительных: работ средний | м3 | 0 | [5 empty] | ЛС 02-01-01 Поз.: 14 | Песок природный для строительных: работ средний
1.3 Укладка плит железобетонных | [10 empty] | 1.3 Укладка плит железобетонных
15 | ЛС 02-01-01 Поз.: 15 |  |  | Устройство дорожных покрытий из сборных прямоугольных железобетонных плит площадью: до 10,5 м2 | 100 м3 | 0 | [5 empty] | ЛС 02-01-01 Поз.: 15 | Устройство дорожных покрытий из сборных прямоугольных железобетонных плит площадью: до 10,5 м2
16 | ЛС 02-01-01 Поз.: 16 |  |  | Сталь листовая горячекатаная марки Ст3пс толщиной: 6-8 мм (8мм) | т | 0 | [5 empty] | ЛС 02-01-01 Поз.: 16 | Сталь листовая горячекатаная марки Ст3пс толщиной: 6-8 мм (8мм)
17 | ЛС 02-01-01 Поз.: 17 |  |  | Плиты железобетонные для покрытий автомобильных дорог | м3 | 0 | [5 empty] | ЛС 02-01-01 Поз.: 17 | Плиты железобетонные для покрытий автомобильных дорог
1.4 Планировка (обваловка фундамента) 141-БС1-КР стр. 72 | [10 empty] | 1.4 Планировка (обваловка фундамента) 141-БС1-КР стр. 72
18 | ЛС 02-01-01 Поз.: 18 |  |  | Засыпка траншей и котлованов с перемещением грунта до 5 м бульдозерами мощностью: 79 кВт (108 л.с.), группа грунтов 2 | 1000 м3 | 0 | [5 empty] | ЛС 02-01-01 Поз.: 18 | Засыпка траншей и котлованов с перемещением грунта до 5 м бульдозерами мощностью: 79 кВт (108 л.с.), группа грунтов 2
19 | ЛС 02-01-01 Поз.: 19 |  |  | Устройство основания под фундаменты: щебеночного | м3 | 0 | [5 empty] | ЛС 02-01-01 Поз.: 19 | Устройство основания под фундаменты: щебеночного
20 | ЛС 02-01-01 Поз.: 20 |  |  | Щебень из природного камня для строительных работ марка: 400, фракция 20-40 мм | м3 | 0 | [5 empty] | ЛС 02-01-01 Поз.: 20 | Щебень из природного камня для строительных работ марка: 400, фракция 20-40 мм
1.5 Установка рам для пригрузов и блоков ФБС 141-БС1-КР стр. 61,62,63,68,67,65 | [10 empty] | 1.5 Установка рам для пригрузов и блоков ФБС 141-БС1-КР стр. 61,62,63,68,67,65
21 | ЛС 02-01-01 Поз.: 21 |  |  | Установка блоков стен подвалов массой: более 1,5 т (ФБС) | 100 шт | 0 | [5 empty] | ЛС 02-01-01 Поз.: 21 | Установка блоков стен подвалов массой: более 1,5 т (ФБС)
22 | ЛС 02-01-01 Поз.: 22 |  |  | ФБС 24.6.6-Т-В15-ЗД | шт | 0 | [5 empty] | ЛС 02-01-01 Поз.: 22 | ФБС 24.6.6-Т-В15-ЗД
23 | ЛС 02-01-01 Поз.: 23 |  |  | Сверление установками алмазного бурения в железобетонных конструкциях горизонтальных отверстий глубиной 200 мм диаметром: 20 мм | 100 шт | 0 | [5 empty] | ЛС 02-01-01 Поз.: 23 | Сверление установками алмазного бурения в железобетонных конструкциях горизонтальных отверстий глубиной 200 мм диаметром: 20 мм
24 | ЛС 02-01-01 Поз.: 24 |  |  | На каждые 10 мм изменения глубины сверления добавляется или исключается: к расценке 46-03-002-01 | 100 шт | 0 | [5 empty] | ЛС 02-01-01 Поз.: 24 | На каждые 10 мм изменения глубины сверления добавляется или исключается: к расценке 46-03-002-01
25 | ЛС 02-01-01 Поз.: 25 |  |  | Установка анкерных болтов: в готовые гнезда с заделкой длиной до 1 м (Крепление Рам к блокам ФБС 24-6-6 анкер-болтами HST М12х115) | т | 0 | [5 empty] | ЛС 02-01-01 Поз.: 25 | Установка анкерных болтов: в готовые гнезда с заделкой длиной до 1 м (Крепление Рам к блокам ФБС 24-6-6 анкер-болтами HST М12х115)
26 | ЛС 02-01-01 Поз.: 26 |  |  | Установка анкерных болтов: в готовые гнезда с заделкой длиной более 1 м (шпильки) | т | 0.0738 | 396307.45 | 29247.49 |  |  |  | ЛС 02-01-01 Поз.: 26 | Установка анкерных болтов: в готовые гнезда с заделкой длиной более 1 м (шпильки)
27 | ЛС 02-01-01 Поз.: 27 |  |  | Устройство монолитных железобетонных фундаментов: из привозного тяжелого бетона объемом до 25 м3 | м3 | 0 | [5 empty] | ЛС 02-01-01 Поз.: 27 | Устройство монолитных железобетонных фундаментов: из привозного тяжелого бетона объемом до 25 м3
28 | ЛС 02-01-01 Поз.: 28 |  |  | Горячекатанная арматурная сталь класса А500 С, диаметром: 12 мм | т | 0 | [5 empty] | ЛС 02-01-01 Поз.: 28 | Горячекатанная арматурная сталь класса А500 С, диаметром: 12 мм
29 | ЛС 02-01-01 Поз.: 29 |  |  | Шпилька М12х300 мм | шт | 0 | [5 empty] | ЛС 02-01-01 Поз.: 29 | Шпилька М12х300 мм
30 | ЛС 02-01-01 Поз.: 30 |  |  | Гайки шестигранные диаметр резьбы: 12-14 мм | т | 0 | [5 empty] | ЛС 02-01-01 Поз.: 30 | Гайки шестигранные диаметр резьбы: 12-14 мм
31 | ЛС 02-01-01 Поз.: 31 |  |  | Шайбы диаметром 8-12 мм | кг | 0 | [5 empty] | ЛС 02-01-01 Поз.: 31 | Шайбы диаметром 8-12 мм
32 | ЛС 02-01-01 Поз.: 32 |  |  | Устройство монолитных железобетонных фундаментов: из привозного тяжелого бетона объемом до 25 м3 (добетонка) | м3 | 1.2 | 16516.48 | 19819.78 |  |  |  | ЛС 02-01-01 Поз.: 32 | Устройство монолитных железобетонных фундаментов: из привозного тяжелого бетона объемом до 25 м3 (добетонка)
33 | ЛС 02-01-01 Поз.: 33 |  |  | Установка блоков стен подвалов массой: до 1 т | 100 шт | 0 | [5 empty] | ЛС 02-01-01 Поз.: 33 | Установка блоков стен подвалов массой: до 1 т
34 | ЛС 02-01-01 Поз.: 34 |  |  | ФБС 12.6.6-Т-В15-ЗД | шт | 0 | [5 empty] | ЛС 02-01-01 Поз.: 34 | ФБС 12.6.6-Т-В15-ЗД
35 | ЛС 02-01-01 Поз.: 35 |  |  | Установка монтажных изделий массой: до 20 кг | т | 0.077382 | 174996.64 | 13541.59 |  |  |  | ЛС 02-01-01 Поз.: 35 | Установка монтажных изделий массой: до 20 кг
1.6 Монтаж АМС высотой 40 метров 141-БС1-КР стр. 32,39,42,51,52,54,60 | [10 empty] | 1.6 Монтаж АМС высотой 40 метров 141-БС1-КР стр. 32,39,42,51,52,54,60
36 | ЛС 02-01-01 Поз.: 36-36.4 |  |  | Установка стальных опор анкерно-угловых, свободностоящих,: трехстоечных массой до 20 т | т | 7.108 | 398682.69 | 2833836.56 |  |  |  | ЛС 02-01-01 Поз.: 36-36.4 | Установка стальных опор анкерно-угловых, свободностоящих,: трехстоечных массой до 20 т
37 | ЛС 02-01-01 Поз.: 37 |  |  | Окраска металлических огрунтованных поверхностей: эмалью ЭП-5116 (прим.) | 100 м2 | 1.9192 | 8703.3 | 16703.37 |  |  |  | ЛС 02-01-01 Поз.: 37 | Окраска металлических огрунтованных поверхностей: эмалью ЭП-5116 (прим.)
38 | ЛС 02-01-01 Поз.: 38 |  |  | Эмаль эпоксидная: ЭП-5116 черная | т | -0.017273 | 379559.19 | -6556.05 |  |  |  | ЛС 02-01-01 Поз.: 38 | Эмаль эпоксидная: ЭП-5116 черная
39 | ЛС 02-01-01 Поз.: 39 |  |  | Двухкомпонентная краска «PRIMATAN SP 55» | л | 21.1112 | 765 | 16150.07 |  |  |  | ЛС 02-01-01 Поз.: 39 | Двухкомпонентная краска «PRIMATAN SP 55»
Монтаж установочной рамы Ро1 | [10 empty] | Монтаж установочной рамы Ро1
2.1 Монтаж установочной рамы Ро1 141-БС1-КР стр. 81, 85,84,79,24,87 | [10 empty] | 2.1 Монтаж установочной рамы Ро1 141-БС1-КР стр. 81, 85,84,79,24,87
40 | ЛС 02-01-01 Поз.: 40 |  |  | Устройство основания под фундаменты: щебеночного | м3 | 0.13 | 4403 | 572.39 |  |  |  | ЛС 02-01-01 Поз.: 40 | Устройство основания под фундаменты: щебеночного
41 | ЛС 02-01-01 Поз.: 41 |  |  | Щебень из природного камня для строительных работ марка: 400, фракция 20-40 мм | м3 | 0.169 | 1613.91 | 272.75 |  |  |  | ЛС 02-01-01 Поз.: 41 | Щебень из природного камня для строительных работ марка: 400, фракция 20-40 мм
42 | ЛС 02-01-01 Поз.: 42 |  |  | Установка металлических столбов высотой до 4 м: с погружением в бетонное основание (Установка металлических опор Он-1) | 100 шт | 0.04 | 126781.25 | 5071.25 |  |  |  | ЛС 02-01-01 Поз.: 42 | Установка металлических столбов высотой до 4 м: с погружением в бетонное основание (Установка металлических опор Он-1)
43 | ЛС 02-01-01 Поз.: 43 |  |  | Опоры стальные | т | 0.14376 | 80235.6 | 11534.67 |  |  |  | ЛС 02-01-01 Поз.: 43 | Опоры стальные
44 | ЛС 02-01-01 Поз.: 44 |  |  | Бетон мелкозернистый, класс: В15 (М200) | м3 | 0.2536 | 6312.66 | 1600.89 |  |  |  | ЛС 02-01-01 Поз.: 44 | Бетон мелкозернистый, класс: В15 (М200)
45 | ЛС 02-01-01 Поз.: 45 |  |  | Установка стальных: конструкций под оборудование массой до 0,3 т (рама установочная, защита антигололедная, лестница) | т | 0.3895 | 28156.94 | 10967.13 |  |  |  | ЛС 02-01-01 Поз.: 45 | Установка стальных: конструкций под оборудование массой до 0,3 т (рама установочная, защита антигололедная, лестница)
46 | ЛС 02-01-01 Поз.: 46 |  |  | Конструктивные элементы вспомогательного назначения: с преобладанием профильного проката собираемые из двух и более деталей, с отверстиями и без отверстий, соединяемые на сварке (рама установочная, защита антигололедная) | т | 0.359 | 95774.32 | 34382.98 |  |  |  | ЛС 02-01-01 Поз.: 46 | Конструктивные элементы вспомогательного назначения: с преобладанием профильного проката собираемые из двух и более деталей, с отверстиями и без отверстий, соединяемые на сварке (рама установочная, защита антигололедная)
47 | ЛС 02-01-01 Поз.: 47 |  |  | Площадки просадочные, мостики, кронштейны, маршевые лестницы, пожарные щиты переходных площадок, ограждений | т | 0.0305 | 99291.15 | 3028.38 |  |  |  | ЛС 02-01-01 Поз.: 47 | Площадки просадочные, мостики, кронштейны, маршевые лестницы, пожарные щиты переходных площадок, ограждений
48 | ЛС 02-01-01 Поз.: 48 |  |  | Устройство бетонной подготовки | 100 м3 | 0.0004 | 264200 | 105.68 |  |  |  | ЛС 02-01-01 Поз.: 48 | Устройство бетонной подготовки
49 | ЛС 02-01-01 Поз.: 49 |  |  | Пленка полиэтиленовая толщиной: 0,15 мм | м2 | -0.1 | 47.9 | -4.79 |  |  |  | ЛС 02-01-01 Поз.: 49 | Пленка полиэтиленовая толщиной: 0,15 мм
50 | ЛС 02-01-01 Поз.: 50 |  |  | Бетон мелкозернистый, класс: В15 (М200) | м3 | 0.0408 | 6312.5 | 257.55 |  |  |  | ЛС 02-01-01 Поз.: 50 | Бетон мелкозернистый, класс: В15 (М200)
51 | ЛС 02-01-01 Поз.: 51 |  |  | Окраска металлических огрунтованных поверхностей: эмалью ПФ-115 ( 2 раза) (опора Он-1, рама установочная, защита антигололедная, лестница) | 100 м2 | 0.144 | 18834.72 | 2712.2 |  |  |  | ЛС 02-01-01 Поз.: 51 | Окраска металлических огрунтованных поверхностей: эмалью ПФ-115 ( 2 раза) (опора Он-1, рама установочная, защита антигололедная, лестница)
Монтаж внешнего электроснабжения | [10 empty] | Монтаж внешнего электроснабжения
ЩУБС-1Д | [10 empty] | ЩУБС-1Д
52 | ЛС 04-01-01 Поз.: 1 |  |  | Блок управления открытого исполнения высотой и шириной до 1000х800 мм, устанавливаемый: на металлическом основании | шт | 1 | 3869.33 | 3869.33 |  |  |  | ЛС 04-01-01 Поз.: 1 | Блок управления открытого исполнения высотой и шириной до 1000х800 мм, устанавливаемый: на металлическом основании
53 О | ЛС 04-01-01 Поз.: 2 |  |  | Щит учета электронергии ЩУБС 1-М УЗИП 2G | шт | 1 | 80858.82 | 80858.82 |  |  |  | ЛС 04-01-01 Поз.: 2 | Щит учета электронергии ЩУБС 1-М УЗИП 2G
54 | ЛС 04-01-01 Поз.: 3 |  |  | Подвеска самонесущих изолированных проводов (СИП-2А) напряжением от 0,4 кВ до 1 кВ (со снятием напряжения) при количестве 29 опор: с использованием автогидроподъемника | 1000 м | 0.035 | 227874.57 | 7975.61 |  |  |  | ЛС 04-01-01 Поз.: 3 | Подвеска самонесущих изолированных проводов (СИП-2А) напряжением от 0,4 кВ до 1 кВ (со снятием напряжения) при количестве 29 опор: с использованием автогидроподъемника
55 | ЛС 04-01-01 Поз.: 4 |  |  | Кабель СИП-2 4*16+1*35 | м | 35.7 | 154.49 | 5515.29 |  |  |  | ЛС 04-01-01 Поз.: 4 | Кабель СИП-2 4*16+1*35
Устройство кабельных каналов в грунте, 141-БС1-ИОС1 стр. 18, 21 | [10 empty] | Устройство кабельных каналов в грунте, 141-БС1-ИОС1 стр. 18, 21
56 | ЛС 04-01-01 Поз.: 5 |  |  | Разработка грунта в траншеях экскаватором «обратная лопата» с ковшом вместимостью 0,65 (0,5-1) м3 в отвал, группа грунтов: 2 | 1000 м3 | 0.00648 | 78234.57 | 506.96 |  |  |  | ЛС 04-01-01 Поз.: 5 | Разработка грунта в траншеях экскаватором «обратная лопата» с ковшом вместимостью 0,65 (0,5-1) м3 в отвал, группа грунтов: 2
57 | ЛС 04-01-01 Поз.: 6 |  |  | Устройство трубопровода из труб вторичного полиэтилена: до 2 отверстий | км | 0.036 | 163801.94 | 5896.87 |  |  |  | ЛС 04-01-01 Поз.: 6 | Устройство трубопровода из труб вторичного полиэтилена: до 2 отверстий
58 | ЛС 04-01-01 Поз.: 7 |  |  | Трубы гибкие гофрированные легкие из ПНД, серии BL, с зондом, диаметром: 50 мм | 10 м | 3.6 | 1310.59 | 4718.12 |  |  |  | ЛС 04-01-01 Поз.: 7 | Трубы гибкие гофрированные легкие из ПНД, серии BL, с зондом, диаметром: 50 мм
Монтаж труб по опоре О-2 | [10 empty] | Монтаж труб по опоре О-2
59 | ЛС 04-01-01 Поз.: 8 |  |  | Труба стальная по установленным конструкциям, по фермам, колоннам и другим стальным конструкциям, диаметр: до 50 мм | 100 м | 0.12 | 49957.58 | 5994.91 |  |  |  | ЛС 04-01-01 Поз.: 8 | Труба стальная по установленным конструкциям, по фермам, колоннам и другим стальным конструкциям, диаметр: до 50 мм
60 | ЛС 04-01-01 Поз.: 9 |  |  | Трубы стальные бесшовные, горячедеформированные со снятой фаской из стали марок 15, 20, 25, наружным диаметром: 57 мм, толщина стенки 3 мм | м | 12 | 373.22 | 4478.64 |  |  |  | ЛС 04-01-01 Поз.: 9 | Трубы стальные бесшовные, горячедеформированные со снятой фаской из стали марок 15, 20, 25, наружным диаметром: 57 мм, толщина стенки 3 мм
61 | ЛС 04-01-01 Поз.: 10 |  |  | Прокладка волоконно-оптических кабелей в траншее (Лента сигнальная) | км | 0.012 | 21875.83 | 262.51 |  |  |  | ЛС 04-01-01 Поз.: 10 | Прокладка волоконно-оптических кабелей в траншее (Лента сигнальная)
62 | ЛС 04-01-01 Поз.: 11 |  |  | Лента сигнальная | 100 м | 0.12 | 1101.58 | 132.19 |  |  |  | ЛС 04-01-01 Поз.: 11 | Лента сигнальная
63 | ЛС 04-01-01 Поз.: 12 |  |  | Засыпка траншей и котлованов с перемещением грунта до 5 м бульдозерами мощностью: 79 кВт (108 л.с.), группа грунтов 1 | 1000 м3 | 0.006408 | 7965.04 | 51.04 |  |  |  | ЛС 04-01-01 Поз.: 12 | Засыпка траншей и котлованов с перемещением грунта до 5 м бульдозерами мощностью: 79 кВт (108 л.с.), группа грунтов 1
Монтаж светоограждения АМС,141-БС1-ИОС1 стр. 14,16,17,18, 20,21 | [10 empty] | Монтаж светоограждения АМС,141-БС1-ИОС1 стр. 14,16,17,18, 20,21
64 | ЛС 04-01-01 Поз.: 13 |  |  | Блок управления открытого исполнения высотой и шириной до 1000х800 мм, устанавливаемый: на металлическом основании | шт | 1 | 3869.33 | 3869.33 |  |  |  | ЛС 04-01-01 Поз.: 13 | Блок управления открытого исполнения высотой и шириной до 1000х800 мм, устанавливаемый: на металлическом основании
65 О | ЛС 04-01-01 Поз.: 14 |  |  | БУЭСОМ АКБ М-1х220В-1 х 48В-ФД | шт | 1 | 74685.62 | 74685.62 |  |  |  | ЛС 04-01-01 Поз.: 14 | БУЭСОМ АКБ М-1х220В-1 х 48В-ФД
66 | ЛС 04-01-01 Поз.: 15 |  |  | Прожектор, отдельно устанавливаемый: на стальной мачте, с лампой мощностью 500 Вт (Монтаж светильников) | 100 шт | 0.03 | 890824.33 | 26724.73 |  |  |  | ЛС 04-01-01 Поз.: 15 | Прожектор, отдельно устанавливаемый: на стальной мачте, с лампой мощностью 500 Вт (Монтаж светильников)
67 | ЛС 04-01-01 Поз.: 16 |  |  | Светильник ЗОМ-ПП | шт | 3 | 1759.5 | 5278.5 |  |  |  | ЛС 04-01-01 Поз.: 16 | Светильник ЗОМ-ПП
68 | ЛС 04-01-01 Поз.: 17 |  |  | ЛСД 48 ШД 3 яруса светодиодов | шт | 3 | 1381.25 | 4143.75 |  |  |  | ЛС 04-01-01 Поз.: 17 | ЛСД 48 ШД 3 яруса светодиодов
69 | ЛС 04-01-01 Поз.: 18 |  |  | Коробка ответвительная на стене | шт | 1 | 816.96 | 816.96 |  |  |  | ЛС 04-01-01 Поз.: 18 | Коробка ответвительная на стене
70 | ЛС 04-01-01 Поз.: 19 |  |  | Коробка ABOX100 IP65 | шт | 1 | 1010.72 | 1010.72 |  |  |  | ЛС 04-01-01 Поз.: 19 | Коробка ABOX100 IP65
Прокладка кабеля электропитания от ЩУБС-1Д до Блока управления светоограждением | [10 empty] | Прокладка кабеля электропитания от ЩУБС-1Д до Блока управления светоограждением
71 | ЛС 04-01-01 Поз.: 20 |  |  | Кабель до 35 кВ в проложенных трубах, блоках и коробах, масса 1 м кабеля: до 1 кг | 100 м | 0.17 | 14988.47 | 2548.04 |  |  |  | ЛС 04-01-01 Поз.: 20 | Кабель до 35 кВ в проложенных трубах, блоках и коробах, масса 1 м кабеля: до 1 кг
72 | ЛС 04-01-01 Поз.: 21 |  |  | Кабель силовой с медными жилами с поливинилхлоридной изоляцией с броней из стальной ленты в шланге из поливинилхлорида: ВБбШв, напряжением 0,66 кВ, число жил - 3 и сечением 2,5 мм2 | 1000 м | 0.01734 | 141423.3 | 2452.28 |  |  |  | ЛС 04-01-01 Поз.: 21 | Кабель силовой с медными жилами с поливинилхлоридной изоляцией с броней из стальной ленты в шланге из поливинилхлорида: ВБбШв, напряжением 0,66 кВ, число жил - 3 и сечением 2,5 мм2
Прокладка кабеля электропитания от Блока управления светоограждением до Распределительной коробки ABOX10 | [10 empty] | Прокладка кабеля электропитания от Блока управления светоограждением до Распределительной коробки ABOX10
73 | ЛС 04-01-01 Поз.: 22 |  |  | Прокладка труб гофрированных ПВХ для защиты проводов и кабелей | 100 м | 0.55 | 22339.56 | 12286.76 |  |  |  | ЛС 04-01-01 Поз.: 22 | Прокладка труб гофрированных ПВХ для защиты проводов и кабелей
74 | ЛС 04-01-01 Поз.: 23 |  |  | Трубы гибкие гофрированные из ПВХ "DKC" диаметром: 25 мм | 10 м | 5.61 | 221.35 | 1241.77 |  |  |  | ЛС 04-01-01 Поз.: 23 | Трубы гибкие гофрированные из ПВХ "DKC" диаметром: 25 мм
75 | ЛС 04-01-01 Поз.: 24 |  |  | Кабель до 35 кВ в проложенных трубах, блоках и коробах, масса 1 м кабеля: до 1 кг | 100 м | 0.55 | 14985.73 | 8242.15 |  |  |  | ЛС 04-01-01 Поз.: 24 | Кабель до 35 кВ в проложенных трубах, блоках и коробах, масса 1 м кабеля: до 1 кг
76 | ЛС 04-01-01 Поз.: 25 |  |  | Кабель силовой с медными жилами с поливинилхлоридной изоляцией с броней из стальной ленты в шланге из поливинилхлорида: ВБбШв, напряжением 0,66 кВ, число жил - 3 и сечением 2,5 мм2 | 1000 м | 0.0561 | 141421.75 | 7933.76 |  |  |  | ЛС 04-01-01 Поз.: 25 | Кабель силовой с медными жилами с поливинилхлоридной изоляцией с броней из стальной ленты в шланге из поливинилхлорида: ВБбШв, напряжением 0,66 кВ, число жил - 3 и сечением 2,5 мм2
Прокладка кабеля электропитания от ABOX100 светильников ЗОМ | [10 empty] | Прокладка кабеля электропитания от ABOX100 светильников ЗОМ
77 | ЛС 04-01-01 Поз.: 26 |  |  | Прокладка труб гофрированных ПВХ для защиты проводов и кабелей | 100 м | 0.12 | 27232.42 | 3267.89 |  |  |  | ЛС 04-01-01 Поз.: 26 | Прокладка труб гофрированных ПВХ для защиты проводов и кабелей
78 | ЛС 04-01-01 Поз.: 27 |  |  | Трубы гибкие гофрированные из ПВХ "DKC" диаметром: 20 мм | 10 м | 1.224 | 126.5 | 154.84 |  |  |  | ЛС 04-01-01 Поз.: 27 | Трубы гибкие гофрированные из ПВХ "DKC" диаметром: 20 мм
79 | ЛС 04-01-01 Поз.: 28 |  |  | Кабель до 35 кВ в проложенных трубах, блоках и коробах, масса 1 м кабеля: до 1 кг | 100 м | 0.12 | 18350.25 | 2202.03 |  |  |  | ЛС 04-01-01 Поз.: 28 | Кабель до 35 кВ в проложенных трубах, блоках и коробах, масса 1 м кабеля: до 1 кг
80 | ЛС 04-01-01 Поз.: 29 |  |  | Кабель силовой с медными жилами с поливинилхлоридной изоляцией с броней из стальной ленты в шланге из поливинилхлорида: ВБбШв, напряжением 0,66 кВ, число жил - 3 и сечением 1,5 мм2 | 1000 м | 0.01224 | 88349.67 | 1081.4 |  |  |  | ЛС 04-01-01 Поз.: 29 | Кабель силовой с медными жилами с поливинилхлоридной изоляцией с броней из стальной ленты в шланге из поливинилхлорида: ВБбШв, напряжением 0,66 кВ, число жил - 3 и сечением 1,5 мм2
Устройство контура заземления 141-БС1-ИОС1 стр. 16, 18, 20 | [10 empty] | Устройство контура заземления 141-БС1-ИОС1 стр. 16, 18, 20
81 | ЛС 04-01-01 Поз.: 30 |  |  | Заземлитель вертикальный из угловой стали размером: 50х50х5 мм | 10 шт | 0 | [5 empty] | ЛС 04-01-01 Поз.: 30 | Заземлитель вертикальный из угловой стали размером: 50х50х5 мм
82 | ЛС 04-01-01 Поз.: 31 |  |  | Сталь угловая равнополочная, марка стали: Ст3сп, размером 45х45 мм | т | 0 | [5 empty] | ЛС 04-01-01 Поз.: 31 | Сталь угловая равнополочная, марка стали: Ст3сп, размером 45х45 мм
83 | ЛС 04-01-01 Поз.: 32 |  |  | Заземлитель горизонтальный из стали: полосовой сечением 160 мм2 | 100 м | 0 | [5 empty] | ЛС 04-01-01 Поз.: 32 | Заземлитель горизонтальный из стали: полосовой сечением 160 мм2
84 | ЛС 04-01-01 Поз.: 33 |  |  | Сталь полосовая: 40х4 мм | т | 0 | [5 empty] | ЛС 04-01-01 Поз.: 33 | Сталь полосовая: 40х4 мм
85 | ЛС 04-01-01 Поз.: 34 |  |  | Проводник заземляющий открыто по строительным основаниям: из полосовой стали сечением 160 мм2 | 100 м | 0.1 | 32480.1 | 3248.01 |  |  |  | ЛС 04-01-01 Поз.: 34 | Проводник заземляющий открыто по строительным основаниям: из полосовой стали сечением 160 мм2
86 | ЛС 04-01-01 Поз.: 35 |  |  | Сталь полосовая: 40х4 мм | т | 0.016 | 61028.13 | 976.45 |  |  |  | ЛС 04-01-01 Поз.: 35 | Сталь полосовая: 40х4 мм
87 | ЛС 04-01-01 Поз.: 36 |  |  | Проводник заземляющий из медного изолированного провода сечением 25 мм2 открыто по строительным основаниям | 100 м | 0.12 | 44192 | 5303.04 |  |  |  | ЛС 04-01-01 Поз.: 36 | Проводник заземляющий из медного изолированного провода сечением 25 мм2 открыто по строительным основаниям
88 | ЛС 04-01-01 Поз.: 37 |  |  | Провода силовые для электрических установок на напряжение до 450 В с медной жилой марки: ПВ1, сечением 16 мм2 | 1000 м | 0.012 | 144389.17 | 1732.67 |  |  |  | ЛС 04-01-01 Поз.: 37 | Провода силовые для электрических установок на напряжение до 450 В с медной жилой марки: ПВ1, сечением 16 мм2
89 | ЛС 04-01-01 Поз.: 38 |  |  | Разработка грунта в траншеях экскаватором «обратная лопата» с ковшом вместимостью 0,65 (0,5-1) м3 в отвал, группа грунтов: 2 | 1000 м3 | 0.021429 | 78288.3 | 1677.64 |  |  |  | ЛС 04-01-01 Поз.: 38 | Разработка грунта в траншеях экскаватором «обратная лопата» с ковшом вместимостью 0,65 (0,5-1) м3 в отвал, группа грунтов: 2
90 | ЛС 04-01-01 Поз.: 39 |  |  | Засыпка траншей и котлованов с перемещением грунта до 5 м бульдозерами мощностью: 79 кВт (108 л.с.), группа грунтов 1 | 1000 м3 | 0.021429 | 7913.11 | 169.57 |  |  |  | ЛС 04-01-01 Поз.: 39 | Засыпка траншей и котлованов с перемещением грунта до 5 м бульдозерами мощностью: 79 кВт (108 л.с.), группа грунтов 1
Монтаж кабельных лотков КЛ-1; КЛ-2, 141-БС1-КР стр. 27, 28,29 | [10 empty] | Монтаж кабельных лотков КЛ-1; КЛ-2, 141-БС1-КР стр. 27, 28,29
91 | ЛС 04-01-02 Поз.: 1 |  |  | Устройство основания под фундаменты: щебеночного | м3 | 0.005 | 4388 | 21.94 |  |  |  | ЛС 04-01-02 Поз.: 1 | Устройство основания под фундаменты: щебеночного
92 | ЛС 04-01-02 Поз.: 2 |  |  | Щебень из природного камня для строительных работ марка: 400, фракция 20-40 мм | м3 | 0.0065 | 1616.92 | 10.51 |  |  |  | ЛС 04-01-02 Поз.: 2 | Щебень из природного камня для строительных работ марка: 400, фракция 20-40 мм
93 | ЛС 04-01-02 Поз.: 3 |  |  | Установка металлических столбов высотой до 4 м: с погружением в бетонное основание (Опора О-1) | 100 шт | 0.01 | 126742 | 1267.42 |  |  |  | ЛС 04-01-02 Поз.: 3 | Установка металлических столбов высотой до 4 м: с погружением в бетонное основание (Опора О-1)
94 | ЛС 04-01-02 Поз.: 4 |  |  | Бетон мелкозернистый, класс: В15 (М200) | м3 | 0.0634 | 6313.09 | 400.25 |  |  |  | ЛС 04-01-02 Поз.: 4 | Бетон мелкозернистый, класс: В15 (М200)
95 | ЛС 04-01-02 Поз.: 5 |  |  | Опоры стальные | т | 0.06312 | 80236.06 | 5064.5 |  |  |  | ЛС 04-01-02 Поз.: 5 | Опоры стальные
Кабельный лоток КЛ-1; КЛ-2 | [10 empty] | Кабельный лоток КЛ-1; КЛ-2
96 | ЛС 04-01-02 Поз.: 6 |  |  | Монтаж: лотков, решеток, затворов из полосовой и тонколистовой стали | т | 0.03581 | 65826.03 | 2357.23 |  |  |  | ЛС 04-01-02 Поз.: 6 | Монтаж: лотков, решеток, затворов из полосовой и тонколистовой стали
97 | ЛС 04-01-02 Поз.: 7 |  |  | Конструктивные элементы вспомогательного назначения: с преобладанием профильного проката собираемые из двух и более деталей, с отверстиями и без отверстий, соединяемые на сварке | т | 0.03581 | 95773.53 | 3429.65 |  |  |  | ЛС 04-01-02 Поз.: 7 | Конструктивные элементы вспомогательного назначения: с преобладанием профильного проката собираемые из двух и более деталей, с отверстиями и без отверстий, соединяемые на сварке
98 | ЛС 04-01-02 Поз.: 8 |  |  | Окраска металлических огрунтованных поверхностей: эмалью ПФ-115 ( 2 раза) (опора О-1, кабельные лотки) | 100 м2 | 0.027 | 18818.52 | 508.1 |  |  |  | ЛС 04-01-02 Поз.: 8 | Окраска металлических огрунтованных поверхностей: эмалью ПФ-115 ( 2 раза) (опора О-1, кабельные лотки)
Монтаж конструкций для линии внешнего электроснабжения 141-БС1-КР стр. 24, 87 | [10 empty] | Монтаж конструкций для линии внешнего электроснабжения 141-БС1-КР стр. 24, 87
99 | ЛС 04-01-02 Поз.: 9 |  |  | Устройство основания под фундаменты: щебеночного | м3 | 0.01 | 4500 | 45 |  |  |  | ЛС 04-01-02 Поз.: 9 | Устройство основания под фундаменты: щебеночного
100 | ЛС 04-01-02 Поз.: 10 |  |  | Щебень из природного камня для строительных работ марка: 400, фракция 20-40 мм | м3 | 0.01 | 1612 | 16.12 |  |  |  | ЛС 04-01-02 Поз.: 10 | Щебень из природного камня для строительных работ марка: 400, фракция 20-40 мм
101 | ЛС 04-01-02 Поз.: 11 |  |  | Установка металлических столбов высотой до 4 м: с погружением в бетонное основание | 100 шт | 0.01 | 126742 | 1267.42 |  |  |  | ЛС 04-01-02 Поз.: 11 | Установка металлических столбов высотой до 4 м: с погружением в бетонное основание
102 | ЛС 04-01-02 Поз.: 12 |  |  | Бетон мелкозернистый, класс: В15 (М200) | м3 | 0.0634 | 6313.09 | 400.25 |  |  |  | ЛС 04-01-02 Поз.: 12 | Бетон мелкозернистый, класс: В15 (М200)
103 | ЛС 04-01-02 Поз.: 13 |  |  | Опоры стальные | т | 0.05876 | 80235.53 | 4714.64 |  |  |  | ЛС 04-01-02 Поз.: 13 | Опоры стальные
104 | ЛС 04-01-02 Поз.: 14 |  |  | Окраска металлических огрунтованных поверхностей: эмалью ПФ-115 ( 2 раза) | 100 м2 | 0.016 | 18835 | 301.36 |  |  |  | ЛС 04-01-02 Поз.: 14 | Окраска металлических огрунтованных поверхностей: эмалью ПФ-115 ( 2 раза)
Ограждения территории (12х12м) 141-БС1-КР стр. 24, 75, 76,78 | [10 empty] | Ограждения территории (12х12м) 141-БС1-КР стр. 24, 75, 76,78
Столб С-1 24шт | [10 empty] | Столб С-1 24шт
105 | ЛС 07-01-01 Поз.: 1 |  |  | Устройство основания под фундаменты: щебеночного | м3 | 0.48 | 4399.42 | 2111.72 |  |  |  | ЛС 07-01-01 Поз.: 1 | Устройство основания под фундаменты: щебеночного
106 | ЛС 07-01-01 Поз.: 2 |  |  | Щебень из природного камня для строительных работ марка: 400, фракция 20-40 мм | м3 | 0.62 | 1613.9 | 1000.62 |  |  |  | ЛС 07-01-01 Поз.: 2 | Щебень из природного камня для строительных работ марка: 400, фракция 20-40 мм
107 | ЛС 07-01-01 Поз.: 3 |  |  | Установка металлических столбов высотой до 4 м: с погружением в бетонное основание | 100 шт | 0.24 | 126784.38 | 30428.25 |  |  |  | ЛС 07-01-01 Поз.: 3 | Установка металлических столбов высотой до 4 м: с погружением в бетонное основание
108 | ЛС 07-01-01 Поз.: 4 |  |  | Бетон тяжелый, класс: В15 (М200) | м3 | 1.5216 | 6878.5 | 10466.33 |  |  |  | ЛС 07-01-01 Поз.: 4 | Бетон тяжелый, класс: В15 (М200)
109 | ЛС 07-01-01 Поз.: 5 |  |  | Опоры стальные | т | 0.9984 | 80235.51 | 80107.13 |  |  |  | ЛС 07-01-01 Поз.: 5 | Опоры стальные
Звено рядовое 24 шт (Зр1-23; Зр2-1) | [10 empty] | Звено рядовое 24 шт (Зр1-23; Зр2-1)
110 | ЛС 07-01-01 Поз.: 6 |  |  | Устройство заграждений из готовых металлических решетчатых панелей: высотой более 2 м | 10 шт | 2.4 | 10872.91 | 26094.98 |  |  |  | ЛС 07-01-01 Поз.: 6 | Устройство заграждений из готовых металлических решетчатых панелей: высотой более 2 м
111 | ЛС 07-01-01 Поз.: 7 |  |  | Прочие индивидуальные сварные конструкции, масса сборочной единицы: до 0,1 т | т | 1.2204 | 103793.47 | 126673.7 |  |  |  | ЛС 07-01-01 Поз.: 7 | Прочие индивидуальные сварные конструкции, масса сборочной единицы: до 0,1 т
Калитка К-1 1шт | [10 empty] | Калитка К-1 1шт
112 | ЛС 07-01-01 Поз.: 8 |  |  | Устройство калиток: с установкой столбов бетонных | 100 шт | 0.01 | 1489799 | 14897.99 |  |  |  | ЛС 07-01-01 Поз.: 8 | Устройство калиток: с установкой столбов бетонных
113 | ЛС 07-01-01 Поз.: 9 |  |  | Прочие индивидуальные сварные конструкции, масса сборочной единицы: до 0,1 т | т | 0.0331 | 103793.35 | 3435.56 |  |  |  | ЛС 07-01-01 Поз.: 9 | Прочие индивидуальные сварные конструкции, масса сборочной единицы: до 0,1 т
114 | ЛС 07-01-01 Поз.: 10 |  |  | Окраска металлических огрунтованных поверхностей: эмалью ПФ-115 ( 2 раза) (опоры, секции, калитка) | 100 м2 | 0.608 | 18834.34 | 11451.28 |  |  |  | ЛС 07-01-01 Поз.: 10 | Окраска металлических огрунтованных поверхностей: эмалью ПФ-115 ( 2 раза) (опоры, секции, калитка)
115 | ЛС 07-01-01 Поз.: 11 |  |  | Устройство барьеров безопасности: плоских с креплением на кронштейнах | 100 м | 1.44 | 13889.02 | 20000.19 |  |  |  | ЛС 07-01-01 Поз.: 11 | Устройство барьеров безопасности: плоских с креплением на кронштейнах
116 | ЛС 07-01-01 Поз.: 12 |  |  | Проволока колючая одноосновная рифленая 2,8х2,3 мм, оцинкованная | т | 0.013248 | 91344.35 | 1210.13 |  |  |  | ЛС 07-01-01 Поз.: 12 | Проволока колючая одноосновная рифленая 2,8х2,3 мм, оцинкованная
117 | ЛС 07-01-01 Поз.: 13 |  |  | Сталь полосовая: 40х4 мм | т | 0.0144 | 61029.86 | 878.83 |  |  |  | ЛС 07-01-01 Поз.: 13 | Сталь полосовая: 40х4 мм
Благоустройство площадки 141-БС1-КР стр. 73 | [10 empty] | Благоустройство площадки 141-БС1-КР стр. 73
118 | ЛС 07-01-01 Поз.: 14 |  |  | Устройство подстилающих и выравнивающих слоев оснований: из песка | 100 м3 | 0.0146 | 54443.15 | 794.87 |  |  |  | ЛС 07-01-01 Поз.: 14 | Устройство подстилающих и выравнивающих слоев оснований: из песка
119 | ЛС 07-01-01 Поз.: 15 |  |  | Песок природный для строительных: работ средний | м3 | 1.61 | 1524.68 | 2454.73 |  |  |  | ЛС 07-01-01 Поз.: 15 | Песок природный для строительных: работ средний
120 | ЛС 07-01-01 Поз.: 16 |  |  | Устройство подстилающих и выравнивающих слоев оснований: из щебня | 100 м3 | 0.0208 | 84655.77 | 1760.84 |  |  |  | ЛС 07-01-01 Поз.: 16 | Устройство подстилающих и выравнивающих слоев оснований: из щебня
121 | ЛС 07-01-01 Поз.: 17 |  |  | Щебень из природного камня для строительных работ марка: 400, фракция 20-40 мм | м3 | 2.6208 | 1613.83 | 4229.53 |  |  |  | ЛС 07-01-01 Поз.: 17 | Щебень из природного камня для строительных работ марка: 400, фракция 20-40 мм
Прочие работы и затраты | [10 empty] | Прочие работы и затраты
122 | Расчет Приказ от 04.08.2020 № 421/пр п.2.10 Приложения № 9 |  |  | Размещение грунта на полигоне ТБО | руб | 1 | 14370.6 | 14370.6 |  |  |  | Расчет Приказ от 04.08.2020 № 421/пр п.2.10 Приложения № 9 | Размещение грунта на полигоне ТБО
123 | ЛС Приказ от 4.08.2020 № 421/пр п.179 Поз.: БН |  |  | Непредвиденные затраты для объектов капитального строительства непроизводственного назначения | руб | 1 | 37430 | 37430 |  |  |  | ЛС Приказ от 4.08.2020 № 421/пр п.179 Поз.: БН | Непредвиденные затраты для объектов капитального строительства непроизводственного назначения
| Итого по разделу 1 БС1 Айвовое | [6 empty] | 3780027.49 | [5 empty] | Итого по разделу 1 БС1 Айвовое
| НДС 20 % | [6 empty] | 756005.5
| Всего с НДС | [6 empty] | 4536032.99 | [6 empty] | Всего с НДС
Раздел 2. БС7 Алексеевка | [9 empty] | Раздел 2. БС7 Алексеевка
Монтаж АМС высотой 25 м и устройство фундаментов из блоков ФБС | [10 empty] | Монтаж АМС высотой 25 м и устройство фундаментов из блоков ФБС
1.1 Разработка котлована 141-БС7-ПЗУ лист 9, 141-БС7-КР стр. 61 | [10 empty] | 1.1 Разработка котлована 141-БС7-ПЗУ лист 9, 141-БС7-КР стр. 61
124 | ЛС 02-01-01 Поз.: 1 |  |  | Разработка грунта с перемещением до 10 м бульдозерами мощностью: 79 кВт (108 л.с.), группа грунтов 1 | 1000 м3 | 0.011 | 13727.27 | 151 |  |  |  | ЛС 02-01-01 Поз.: 1 | Разработка грунта с перемещением до 10 м бульдозерами мощностью: 79 кВт (108 л.с.), группа грунтов 1
125 | ЛС 02-01-01 Поз.: 2 |  |  | Разработка грунта с перемещением до 10 м бульдозерами мощностью: 79 кВт (108 л.с.), группа грунтов 1 | 1000 м3 | 0.0128 | 13671.88 | 175 |  |  |  | ЛС 02-01-01 Поз.: 2 | Разработка грунта с перемещением до 10 м бульдозерами мощностью: 79 кВт (108 л.с.), группа грунтов 1
126 | ЛС 02-01-01 Поз.: 3 |  |  | Засыпка траншей и котлованов с перемещением грунта до 5 м бульдозерами мощностью: 79 кВт (108 л.с.), группа грунтов 1 | 1000 м3 | 0.0109 | 7889.91 | 86 |  |  |  | ЛС 02-01-01 Поз.: 3 | Засыпка траншей и котлованов с перемещением грунта до 5 м бульдозерами мощностью: 79 кВт (108 л.с.), группа грунтов 1
127 | ЛС 02-01-01 Поз.: 4 |  |  | Разработка грунта в котлованах объемом до 500 м3 экскаваторами с ковшом вместимостью 0,25 м3, группа грунтов: 2 | 1000 м3 | 0 | [5 empty] | ЛС 02-01-01 Поз.: 4 | Разработка грунта в котлованах объемом до 500 м3 экскаваторами с ковшом вместимостью 0,25 м3, группа грунтов: 2
128 | ЛС 02-01-01 Поз.: 5 |  |  | Разработка грунта вручную в траншеях глубиной до 2 м без креплений с откосами, группа грунтов: 1 | 100 м3 | 0 | [5 empty] | ЛС 02-01-01 Поз.: 5 | Разработка грунта вручную в траншеях глубиной до 2 м без креплений с откосами, группа грунтов: 1
129 | ЛС 02-01-01 Поз.: 6 |  |  | Засыпка траншей и котлованов с перемещением грунта до 5 м бульдозерами мощностью: 79 кВт (108 л.с.), группа грунтов 1 | 1000 м3 | 0 | [5 empty] | ЛС 02-01-01 Поз.: 6 | Засыпка траншей и котлованов с перемещением грунта до 5 м бульдозерами мощностью: 79 кВт (108 л.с.), группа грунтов 1
130 | ЛС 02-01-01 Поз.: 7 |  |  | Перевозка грузов автомобилями-самосвалами грузоподъемностью 10 т работающих вне карьера на расстояние: I класс груза до 89 км (Доставка грунта из БС-16 "Междуречье") | 1 т груза | 28.5775 | 627.21 | 17924.09 |  |  |  | ЛС 02-01-01 Поз.: 7 | Перевозка грузов автомобилями-самосвалами грузоподъемностью 10 т работающих вне карьера на расстояние: I класс груза до 89 км (Доставка грунта из БС-16 "Междуречье")
1.2 Устройство основания 141-БС7-КР стр. 61 | [10 empty] | 1.2 Устройство основания 141-БС7-КР стр. 61
131 | ЛС 02-01-01 Поз.: 8 |  |  | Устройство основания под фундаменты: щебеночного | м3 | 0 | [5 empty] | ЛС 02-01-01 Поз.: 8 | Устройство основания под фундаменты: щебеночного
132 | ЛС 02-01-01 Поз.: 9 |  |  | Щебень из природного камня для строительных работ марка: 400, фракция 20-40 мм | м3 | 0 | [5 empty] | ЛС 02-01-01 Поз.: 9 | Щебень из природного камня для строительных работ марка: 400, фракция 20-40 мм
133 | ЛС 02-01-01 Поз.: 10 |  |  | Устройство основания под фундаменты: гравийного | м3 | 0 | [5 empty] | ЛС 02-01-01 Поз.: 10 | Устройство основания под фундаменты: гравийного
134 | ЛС 02-01-01 Поз.: 11 |  |  | Смесь песчано-гравийная природная | м3 | 0 | [5 empty] | ЛС 02-01-01 Поз.: 11 | Смесь песчано-гравийная природная
135 | ЛС 02-01-01 Поз.: 12 |  |  | Устройство основания под фундаменты: песчаного | м3 | 0 | [5 empty] | ЛС 02-01-01 Поз.: 12 | Устройство основания под фундаменты: песчаного
136 | ЛС 02-01-01 Поз.: 13 |  |  | Песок природный для строительных: работ средний | м3 | 0 | [5 empty] | ЛС 02-01-01 Поз.: 13 | Песок природный для строительных: работ средний
1.3 Укладка плит железобетонных 141-БС7-КР стр. 63 | [10 empty] | 1.3 Укладка плит железобетонных 141-БС7-КР стр. 63
137 | ЛС 02-01-01 Поз.: 14 |  |  | Устройство дорожных покрытий из сборных прямоугольных железобетонных плит площадью: до 10,5 м2 | 100 м3 | 0 | [5 empty] | ЛС 02-01-01 Поз.: 14 | Устройство дорожных покрытий из сборных прямоугольных железобетонных плит площадью: до 10,5 м2
138 | ЛС 02-01-01 Поз.: 15 |  |  | Сталь листовая горячекатаная марки Ст3пс толщиной: 6-8 мм (8мм) | т | 0 | [5 empty] | ЛС 02-01-01 Поз.: 15 | Сталь листовая горячекатаная марки Ст3пс толщиной: 6-8 мм (8мм)
139 | ЛС 02-01-01 Поз.: 16 |  |  | Плиты железобетонные для покрытий автомобильных дорог | м3 | 0 | [5 empty] | ЛС 02-01-01 Поз.: 16 | Плиты железобетонные для покрытий автомобильных дорог
1.4 Планировка (обваловка фундамента) 141-БС7-КР стр. 62 | [10 empty] | 1.4 Планировка (обваловка фундамента) 141-БС7-КР стр. 62
140 | ЛС 02-01-01 Поз.: 17 |  |  | Засыпка траншей и котлованов с перемещением грунта до 5 м бульдозерами мощностью: 79 кВт (108 л.с.), группа грунтов 2 | 1000 м3 | 0.00368 | 9239.13 | 34 |  |  |  | ЛС 02-01-01 Поз.: 17 | Засыпка траншей и котлованов с перемещением грунта до 5 м бульдозерами мощностью: 79 кВт (108 л.с.), группа грунтов 2
141 | ЛС 02-01-01 Поз.: 18 |  |  | Устройство основания под фундаменты: щебеночного | м3 | 2.52 | 4398.81 | 11085 |  |  |  | ЛС 02-01-01 Поз.: 18 | Устройство основания под фундаменты: щебеночного
142 | ЛС 02-01-01 Поз.: 19 |  |  | Щебень из природного камня для строительных работ марка: 400, фракция 20-40 мм | м3 | 3.276 | 1613.86 | 5287.01 |  |  |  | ЛС 02-01-01 Поз.: 19 | Щебень из природного камня для строительных работ марка: 400, фракция 20-40 мм
1.5 Установка рам для пригрузов и блоков ФБС 141-БС7-КР стр. 59 | [10 empty] | 1.5 Установка рам для пригрузов и блоков ФБС 141-БС7-КР стр. 59
143 | ЛС 02-01-01 Поз.: 20 |  |  | Установка блоков стен подвалов массой: более 1,5 т (ФБС) | 100 шт | 0 | [5 empty] | ЛС 02-01-01 Поз.: 20 | Установка блоков стен подвалов массой: более 1,5 т (ФБС)
144 | ЛС 02-01-01 Поз.: 21 |  |  | ФБС 24.6.6-Т-В15-ЗД | шт | 0 | [5 empty] | ЛС 02-01-01 Поз.: 21 | ФБС 24.6.6-Т-В15-ЗД
145 | ЛС 02-01-01 Поз.: 22 |  |  | Сверление установками алмазного бурения в железобетонных конструкциях горизонтальных отверстий глубиной 200 мм диаметром: 20 мм | 100 шт | 0 | [5 empty] | ЛС 02-01-01 Поз.: 22 | Сверление установками алмазного бурения в железобетонных конструкциях горизонтальных отверстий глубиной 200 мм диаметром: 20 мм
146 | ЛС 02-01-01 Поз.: 23 |  |  | На каждые 10 мм изменения глубины сверления добавляется или исключается: к расценке 46-03-002-01 | 100 шт | 0 | [5 empty] | ЛС 02-01-01 Поз.: 23 | На каждые 10 мм изменения глубины сверления добавляется или исключается: к расценке 46-03-002-01
147 | ЛС 02-01-01 Поз.: 24 |  |  | Установка анкерных болтов: в готовые гнезда с заделкой длиной до 1 м (Крепление Рам к блокам ФБС 24-6-6 анкер-болтами HST М12х115) | т | 0 | [5 empty] | ЛС 02-01-01 Поз.: 24 | Установка анкерных болтов: в готовые гнезда с заделкой длиной до 1 м (Крепление Рам к блокам ФБС 24-6-6 анкер-болтами HST М12х115)
148 | ЛС 02-01-01 Поз.: 25 |  |  | Установка анкерных болтов: в готовые гнезда с заделкой длиной более 1 м (шпильки) | т | 0.0369 | 396341.46 | 14625 |  |  |  | ЛС 02-01-01 Поз.: 25 | Установка анкерных болтов: в готовые гнезда с заделкой длиной более 1 м (шпильки)
149 | ЛС 02-01-01 Поз.: 26 |  |  | Устройство монолитных железобетонных фундаментов: из привозного тяжелого бетона объемом до 25 м3 | м3 | 0 | [5 empty] | ЛС 02-01-01 Поз.: 26 | Устройство монолитных железобетонных фундаментов: из привозного тяжелого бетона объемом до 25 м3
151 | ЛС 02-01-01 Поз.: 27 |  |  | Горячекатанная арматурная сталь класса А500 С, диаметром: 12 мм | т | 0 | [5 empty] | ЛС 02-01-01 Поз.: 27 | Горячекатанная арматурная сталь класса А500 С, диаметром: 12 мм
152 | ЛС 02-01-01 Поз.: 28 |  |  | Шпилька М12х300 мм | шт | 0 | [5 empty] | ЛС 02-01-01 Поз.: 28 | Шпилька М12х300 мм
153 | ЛС 02-01-01 Поз.: 29 |  |  | Гайки шестигранные диаметр резьбы: 12-14 мм | т | 0 | [5 empty] | ЛС 02-01-01 Поз.: 29 | Гайки шестигранные диаметр резьбы: 12-14 мм
154 | ЛС 02-01-01 Поз.: 30 |  |  | Шайбы диаметром 8-12 мм | кг | 0 | [5 empty] | ЛС 02-01-01 Поз.: 30 | Шайбы диаметром 8-12 мм
155 | ЛС 02-01-01 Поз.: 31 |  |  | Устройство монолитных железобетонных фундаментов: из привозного тяжелого бетона объемом до 25 м3 (добетонка) | м3 | 0.8 | 16517.5 | 13214 |  |  |  | ЛС 02-01-01 Поз.: 31 | Устройство монолитных железобетонных фундаментов: из привозного тяжелого бетона объемом до 25 м3 (добетонка)
158 | ЛС 02-01-01 Поз.: 32 |  |  | Установка блоков стен подвалов массой: до 1 т | 100 шт | 0 | [5 empty] | ЛС 02-01-01 Поз.: 32 | Установка блоков стен подвалов массой: до 1 т
159 | ЛС 02-01-01 Поз.: 33 |  |  | ФБС 12.6.6-Т-В15-ЗД | шт | 0 | [5 empty] | ЛС 02-01-01 Поз.: 33 | ФБС 12.6.6-Т-В15-ЗД
160 | ЛС 02-01-01 Поз.: 34 |  |  | Установка монтажных изделий массой: до 20 кг | т | 0 | [5 empty] | ЛС 02-01-01 Поз.: 34 | Установка монтажных изделий массой: до 20 кг
1.6 Монтаж АМС высотой 25 метров 141-БС7-КР стр. 33, 39, 42, 49,50, 52, 55, 56, 141-БС-7-ПОС стр.20 | [10 empty] | 1.6 Монтаж АМС высотой 25 метров 141-БС7-КР стр. 33, 39, 42, 49,50, 52, 55, 56, 141-БС-7-ПОС стр.20
161 | ЛС 02-01-01 Поз.: 35-35.5 |  |  | Установка стальных опор анкерно-угловых, свободностоящих,: трехстоечных массой до 20 т | т | 0 | [5 empty] | ЛС 02-01-01 Поз.: 35-35.5 | Установка стальных опор анкерно-угловых, свободностоящих,: трехстоечных массой до 20 т
162 | ЛС 02-01-01 Поз.: 36 |  |  | Окраска металлических огрунтованных поверхностей: эмалью ЭП-5116 (прим.) | 100 м2 | 0 | [5 empty] | ЛС 02-01-01 Поз.: 36 | Окраска металлических огрунтованных поверхностей: эмалью ЭП-5116 (прим.)
163 | ЛС 02-01-01 Поз.: 37 |  |  | Эмаль эпоксидная: ЭП-5116 черная | т | 0 | [5 empty] | ЛС 02-01-01 Поз.: 37 | Эмаль эпоксидная: ЭП-5116 черная
164 | ЛС 02-01-01 Поз.: 38 |  |  | Двухкомпонентная краска «PRIMATAN SP 55» | л | 0 | [5 empty] | ЛС 02-01-01 Поз.: 38 | Двухкомпонентная краска «PRIMATAN SP 55»
Монтаж установочной рамы Ро1 | [10 empty] | Монтаж установочной рамы Ро1
2.1 Монтаж установочной рамы Ро1 141-БС7-КР стр. 70 | [10 empty] | 2.1 Монтаж установочной рамы Ро1 141-БС7-КР стр. 70
165 | ЛС 02-01-01 Поз.: 39 |  |  | Устройство основания под фундаменты: щебеночного | м3 | 0.12 | 4400 | 528 |  |  |  | ЛС 02-01-01 Поз.: 39 | Устройство основания под фундаменты: щебеночного
166 | ЛС 02-01-01 Поз.: 40 |  |  | Щебень из природного камня для строительных работ марка: 800, фракция 20-40 мм | м3 | 0.156 | 1685.9 | 263 |  |  |  | ЛС 02-01-01 Поз.: 40 | Щебень из природного камня для строительных работ марка: 800, фракция 20-40 мм
167 | ЛС 02-01-01 Поз.: 41 |  |  | Установка металлических столбов высотой до 4 м: с погружением в бетонное основание (Установка металлических опор Он-1) | 100 шт | 0.04 | 126750 | 5070 |  |  |  | ЛС 02-01-01 Поз.: 41 | Установка металлических столбов высотой до 4 м: с погружением в бетонное основание (Установка металлических опор Он-1)
168 | ЛС 02-01-01 Поз.: 42 |  |  | Опоры стальные | т | 0.14376 | 80237.9 | 11535 |  |  |  | ЛС 02-01-01 Поз.: 42 | Опоры стальные
169 | ЛС 02-01-01 Поз.: 43 |  |  | Бетон мелкозернистый, класс: В15 (М200) | м3 | 0.2536 | 6313.09 | 1601 |  |  |  | ЛС 02-01-01 Поз.: 43 | Бетон мелкозернистый, класс: В15 (М200)
170 | ЛС 02-01-01 Поз.: 44 |  |  | Установка стальных: конструкций под оборудование массой до 0,3 т (рама установочная, защита антигололедная, лестница) | т | 0.3895 | 28156.61 | 10967 |  |  |  | ЛС 02-01-01 Поз.: 44 | Установка стальных: конструкций под оборудование массой до 0,3 т (рама установочная, защита антигололедная, лестница)
171 | ЛС 02-01-01 Поз.: 45 |  |  | Конструктивные элементы вспомогательного назначения: с преобладанием профильного проката собираемые из двух и более деталей, с отверстиями и без отверстий, соединяемые на сварке (рама установочная, защита антигололедная) | т | 0.359 | 95774.37 | 34383 |  |  |  | ЛС 02-01-01 Поз.: 45 | Конструктивные элементы вспомогательного назначения: с преобладанием профильного проката собираемые из двух и более деталей, с отверстиями и без отверстий, соединяемые на сварке (рама установочная, защита антигололедная)
172 | ЛС 02-01-01 Поз.: 46 |  |  | Площадки просадочные, мостики, кронштейны, маршевые лестницы, пожарные щиты переходных площадок, ограждений | т | 0.0305 | 99278.69 | 3028 |  |  |  | ЛС 02-01-01 Поз.: 46 | Площадки просадочные, мостики, кронштейны, маршевые лестницы, пожарные щиты переходных площадок, ограждений
173 | ЛС 02-01-01 Поз.: 47 |  |  | Окраска металлических огрунтованных поверхностей: эмалью ПФ-115 ( 2 раза) (опора Он-1, рама установочная, защита антигололедная, лестница) | 100 м2 | 0.144 | 18840.28 | 2713 |  |  |  | ЛС 02-01-01 Поз.: 47 | Окраска металлических огрунтованных поверхностей: эмалью ПФ-115 ( 2 раза) (опора Он-1, рама установочная, защита антигололедная, лестница)
Монтаж внешнего электроснабжения | [10 empty] | Монтаж внешнего электроснабжения
ЩУБС-1Д ,141-БС7-ИОС1 стр. 14,16 | [10 empty] | ЩУБС-1Д ,141-БС7-ИОС1 стр. 14,16
174 | ЛС 04-01-01 Поз.: 1 |  |  | Блок управления открытого исполнения высотой и шириной до 1000х800 мм, устанавливаемый: на металлическом основании | шт | 1 | 3869 | 3869 |  |  |  | ЛС 04-01-01 Поз.: 1 | Блок управления открытого исполнения высотой и шириной до 1000х800 мм, устанавливаемый: на металлическом основании
175 О | ЛС 04-01-01 Поз.: 2 |  |  | Щит учета электронергии ЩУБС 1-М УЗИП 2G | шт | 1 | 80859 | 80859 |  |  |  | ЛС 04-01-01 Поз.: 2 | Щит учета электронергии ЩУБС 1-М УЗИП 2G
176 | ЛС 04-01-01 Поз.: 3 |  |  | Подвеска самонесущих изолированных проводов (СИП-2А) напряжением от 0,4 кВ до 1 кВ (со снятием напряжения) при количестве 29 опор: с использованием автогидроподъемника | 1000 м | 0.035 | 227828.57 | 7974 |  |  |  | ЛС 04-01-01 Поз.: 3 | Подвеска самонесущих изолированных проводов (СИП-2А) напряжением от 0,4 кВ до 1 кВ (со снятием напряжения) при количестве 29 опор: с использованием автогидроподъемника
177 | ЛС 04-01-01 Поз.: 4 |  |  | Кабель СИП-2 4*16+1*35 | м | 35.7 | 154.48 | 5514.94 |  |  |  | ЛС 04-01-01 Поз.: 4 | Кабель СИП-2 4*16+1*35
Устройство кабельных каналов в грунте, 141-БС7-ИОС стр. 14, 16 | [10 empty] | Устройство кабельных каналов в грунте, 141-БС7-ИОС стр. 14, 16
178 | ЛС 04-01-01 Поз.: 5 |  |  | Разработка грунта в траншеях экскаватором «обратная лопата» с ковшом вместимостью 0,65 (0,5-1) м3 в отвал, группа грунтов: 2 | 1000 м3 | 0.00648 | 78086.42 | 506 |  |  |  | ЛС 04-01-01 Поз.: 5 | Разработка грунта в траншеях экскаватором «обратная лопата» с ковшом вместимостью 0,65 (0,5-1) м3 в отвал, группа грунтов: 2
179 | ЛС 04-01-01 Поз.: 6 |  |  | Устройство трубопровода из труб вторичного полиэтилена: до 2 отверстий | км | 0.036 | 163777.78 | 5896 |  |  |  | ЛС 04-01-01 Поз.: 6 | Устройство трубопровода из труб вторичного полиэтилена: до 2 отверстий
180 | ЛС 04-01-01 Поз.: 7 |  |  | Трубы гибкие гофрированные легкие из ПНД, серии BL, с зондом, диаметром: 50 мм | 10 м | 3.6 | 1310.56 | 4718.02 |  |  |  | ЛС 04-01-01 Поз.: 7 | Трубы гибкие гофрированные легкие из ПНД, серии BL, с зондом, диаметром: 50 мм
Монтаж труб по опоре О-2 | [10 empty] | Монтаж труб по опоре О-2
181 | ЛС 04-01-01 Поз.: 8 |  |  | Труба стальная по установленным конструкциям, по фермам, колоннам и другим стальным конструкциям, диаметр: до 50 мм | 100 м | 0.12 | 49950 | 5994 |  |  |  | ЛС 04-01-01 Поз.: 8 | Труба стальная по установленным конструкциям, по фермам, колоннам и другим стальным конструкциям, диаметр: до 50 мм
182 | ЛС 04-01-01 Поз.: 9 |  |  | Трубы стальные бесшовные, горячедеформированные со снятой фаской из стали марок 15, 20, 25, наружным диаметром: 57 мм, толщина стенки 3 мм | м | 12 | 373.25 | 4479 |  |  |  | ЛС 04-01-01 Поз.: 9 | Трубы стальные бесшовные, горячедеформированные со снятой фаской из стали марок 15, 20, 25, наружным диаметром: 57 мм, толщина стенки 3 мм
183 | ЛС 04-01-01 Поз.: 10 |  |  | Прокладка волоконно-оптических кабелей в траншее (Лента сигнальная) | км | 0.012 | 21916.67 | 263 |  |  |  | ЛС 04-01-01 Поз.: 10 | Прокладка волоконно-оптических кабелей в траншее (Лента сигнальная)
184 | ЛС 04-01-01 Поз.: 11 |  |  | Лента сигнальная | 100 м | 0.12 | 1100 | 132 |  |  |  | ЛС 04-01-01 Поз.: 11 | Лента сигнальная
185 | ЛС 04-01-01 Поз.: 12 |  |  | Засыпка траншей и котлованов с перемещением грунта до 5 м бульдозерами мощностью: 79 кВт (108 л.с.), группа грунтов 1 | 1000 м3 | 0.006408 | 7958.8 | 51 |  |  |  | ЛС 04-01-01 Поз.: 12 | Засыпка траншей и котлованов с перемещением грунта до 5 м бульдозерами мощностью: 79 кВт (108 л.с.), группа грунтов 1
Устройство контура заземления, 141-БС7-ИОС1 стр. 13, 14, 15, 16 | [10 empty] | Устройство контура заземления, 141-БС7-ИОС1 стр. 13, 14, 15, 16
186 | ЛС 04-01-01 Поз.: 13 |  |  | Заземлитель вертикальный из угловой стали размером: 50х50х5 мм | 10 шт | 0 | [5 empty] | ЛС 04-01-01 Поз.: 13 | Заземлитель вертикальный из угловой стали размером: 50х50х5 мм
187 | ЛС 04-01-01 Поз.: 14 |  |  | Сталь угловая равнополочная, марка стали: Ст3сп, размером 45х45 мм | т | 0 | [5 empty] | ЛС 04-01-01 Поз.: 14 | Сталь угловая равнополочная, марка стали: Ст3сп, размером 45х45 мм
188 | ЛС 04-01-01 Поз.: 15 |  |  | Заземлитель горизонтальный из стали: полосовой сечением 160 мм2 | 100 м | 0 | [5 empty] | ЛС 04-01-01 Поз.: 15 | Заземлитель горизонтальный из стали: полосовой сечением 160 мм2
189 | ЛС 04-01-01 Поз.: 16 |  |  | Сталь полосовая: 40х4 мм | т | 0 | [5 empty] | ЛС 04-01-01 Поз.: 16 | Сталь полосовая: 40х4 мм
190 | ЛС 04-01-01 Поз.: 17 |  |  | Проводник заземляющий открыто по строительным основаниям: из полосовой стали сечением 160 мм2 | 100 м | 0.1 | 32480 | 3248 |  |  |  | ЛС 04-01-01 Поз.: 17 | Проводник заземляющий открыто по строительным основаниям: из полосовой стали сечением 160 мм2
191 | ЛС 04-01-01 Поз.: 18 |  |  | Сталь полосовая: 40х4 мм | т | 0.016 | 61000 | 976 |  |  |  | ЛС 04-01-01 Поз.: 18 | Сталь полосовая: 40х4 мм
192 | ЛС 04-01-01 Поз.: 19 |  |  | Проводник заземляющий из медного изолированного провода сечением 25 мм2 открыто по строительным основаниям | 100 м | 0.12 | 44183.33 | 5302 |  |  |  | ЛС 04-01-01 Поз.: 19 | Проводник заземляющий из медного изолированного провода сечением 25 мм2 открыто по строительным основаниям
193 | ЛС 04-01-01 Поз.: 20 |  |  | Провода силовые для электрических установок на напряжение до 450 В с медной жилой марки: ПВ1, сечением 16 мм2 | 1000 м | 0.012 | 144416.67 | 1733 |  |  |  | ЛС 04-01-01 Поз.: 20 | Провода силовые для электрических установок на напряжение до 450 В с медной жилой марки: ПВ1, сечением 16 мм2
194 | ЛС 04-01-01 Поз.: 21 |  |  | Разработка грунта в траншеях экскаватором «обратная лопата» с ковшом вместимостью 0,65 (0,5-1) м3 в отвал, группа грунтов: 2 | 1000 м3 | 0.007 | 78428.57 | 549 |  |  |  | ЛС 04-01-01 Поз.: 21 | Разработка грунта в траншеях экскаватором «обратная лопата» с ковшом вместимостью 0,65 (0,5-1) м3 в отвал, группа грунтов: 2
195 | ЛС 04-01-01 Поз.: 22 |  |  | Засыпка траншей и котлованов с перемещением грунта до 5 м бульдозерами мощностью: 79 кВт (108 л.с.), группа грунтов 1 | 1000 м3 | 0.007 | 7857.14 | 55 |  |  |  | ЛС 04-01-01 Поз.: 22 | Засыпка траншей и котлованов с перемещением грунта до 5 м бульдозерами мощностью: 79 кВт (108 л.с.), группа грунтов 1
Монтаж кабельных лотков КЛ-1; КЛ-2, 141-БС7-КР стр. 25, 26 ,27 | [10 empty] | Монтаж кабельных лотков КЛ-1; КЛ-2, 141-БС7-КР стр. 25, 26 ,27
196 | ЛС 04-01-02 Поз.: 1 |  |  | Устройство основания под фундаменты: щебеночного | м3 | 0.005 | 4600 | 23 |  |  |  | ЛС 04-01-02 Поз.: 1 | Устройство основания под фундаменты: щебеночного
197 | ЛС 04-01-02 Поз.: 2 |  |  | Щебень из природного камня для строительных работ марка: 400, фракция 20-40 мм | м3 | 0.0065 | 1692.31 | 11 |  |  |  | ЛС 04-01-02 Поз.: 2 | Щебень из природного камня для строительных работ марка: 400, фракция 20-40 мм
198 | ЛС 04-01-02 Поз.: 3 |  |  | Установка металлических столбов высотой до 4 м: с погружением в бетонное основание (Опора О-1) | 100 шт | 0.01 | 126700 | 1267 |  |  |  | ЛС 04-01-02 Поз.: 3 | Установка металлических столбов высотой до 4 м: с погружением в бетонное основание (Опора О-1)
199 | ЛС 04-01-02 Поз.: 4 |  |  | Бетон мелкозернистый, класс: В15 (М200) | м3 | 0.0634 | 6309.15 | 400 |  |  |  | ЛС 04-01-02 Поз.: 4 | Бетон мелкозернистый, класс: В15 (М200)
200 | ЛС 04-01-02 Поз.: 5 |  |  | Опоры стальные | т | 0.06312 | 80243.98 | 5065 |  |  |  | ЛС 04-01-02 Поз.: 5 | Опоры стальные
Кабельный лоток КЛ-1; КЛ-2 | [10 empty] | Кабельный лоток КЛ-1; КЛ-2
201 | ЛС 04-01-02 Поз.: 6 |  |  | Монтаж: лотков, решеток, затворов из полосовой и тонколистовой стали | т | 0.03581 | 65819.6 | 2357 |  |  |  | ЛС 04-01-02 Поз.: 6 | Монтаж: лотков, решеток, затворов из полосовой и тонколистовой стали
202 | ЛС 04-01-02 Поз.: 7 |  |  | Конструктивные элементы вспомогательного назначения: с преобладанием профильного проката собираемые из двух и более деталей, с отверстиями и без отверстий, соединяемые на сварке | т | 0.03581 | 95783.3 | 3430 |  |  |  | ЛС 04-01-02 Поз.: 7 | Конструктивные элементы вспомогательного назначения: с преобладанием профильного проката собираемые из двух и более деталей, с отверстиями и без отверстий, соединяемые на сварке
203 | ЛС 04-01-02 Поз.: 8 |  |  | Окраска металлических огрунтованных поверхностей: эмалью ПФ-115 ( 2 раза) (опора О-1, кабельные лотки) | 100 м2 | 0.027 | 18814.81 | 508 |  |  |  | ЛС 04-01-02 Поз.: 8 | Окраска металлических огрунтованных поверхностей: эмалью ПФ-115 ( 2 раза) (опора О-1, кабельные лотки)
Монтаж конструкций для линии внешнего электроснабжения 141-БС7-КР стр.22, 77, 78 | [10 empty] | Монтаж конструкций для линии внешнего электроснабжения 141-БС7-КР стр.22, 77, 78
204 | ЛС 04-01-02 Поз.: 9 |  |  | Устройство основания под фундаменты: щебеночного | м3 | 0.01 | 4400 | 44 |  |  |  | ЛС 04-01-02 Поз.: 9 | Устройство основания под фундаменты: щебеночного
205 | ЛС 04-01-02 Поз.: 10 |  |  | Щебень из природного камня для строительных работ марка: 400, фракция 20-40 мм | м3 | 0.01 | 1600 | 16 |  |  |  | ЛС 04-01-02 Поз.: 10 | Щебень из природного камня для строительных работ марка: 400, фракция 20-40 мм
206 | ЛС 04-01-02 Поз.: 11 |  |  | Установка металлических столбов высотой более 4 м: с погружением в бетонное основание (Опора О-2) | 100 шт | 0.01 | 139500 | 1395 |  |  |  | ЛС 04-01-02 Поз.: 11 | Установка металлических столбов высотой более 4 м: с погружением в бетонное основание (Опора О-2)
207 | ЛС 04-01-02 Поз.: 12 |  |  | Бетон мелкозернистый, класс: В15 (М200) | м3 | 0.083 | 6313.25 | 524 |  |  |  | ЛС 04-01-02 Поз.: 12 | Бетон мелкозернистый, класс: В15 (М200)
208 | ЛС 04-01-02 Поз.: 13 |  |  | Опоры стальные | т | 0.05876 | 80241.66 | 4715 |  |  |  | ЛС 04-01-02 Поз.: 13 | Опоры стальные
209 | ЛС 04-01-02 Поз.: 14 |  |  | Окраска металлических огрунтованных поверхностей: эмалью ПФ-115 ( 2 раза) | 100 м2 | 0.016 | 18937.5 | 303 |  |  |  | ЛС 04-01-02 Поз.: 14 | Окраска металлических огрунтованных поверхностей: эмалью ПФ-115 ( 2 раза)
Ограждения территории (10х10м) 141-БС7-КР стр. 21, 64, 65, 66, 67, 68, 69 | [10 empty] | Ограждения территории (10х10м) 141-БС7-КР стр. 21, 64, 65, 66, 67, 68, 69
Столб С-1 16 шт | [10 empty] | Столб С-1 16 шт
210 | ЛС 07-01-01 Поз.: 1 |  |  | Устройство основания под фундаменты: щебеночного | м3 | 0.32 | 4400 | 1408 |  |  |  | ЛС 07-01-01 Поз.: 1 | Устройство основания под фундаменты: щебеночного
211 | ЛС 07-01-01 Поз.: 2 |  |  | Щебень из природного камня для строительных работ марка: 400, фракция 20-40 мм | м3 | 0.42 | 1614.29 | 678 |  |  |  | ЛС 07-01-01 Поз.: 2 | Щебень из природного камня для строительных работ марка: 400, фракция 20-40 мм
212 | ЛС 07-01-01 Поз.: 3 |  |  | Установка металлических столбов высотой до 4 м: с погружением в бетонное основание | 100 шт | 0.16 | 126806.25 | 20289 |  |  |  | ЛС 07-01-01 Поз.: 3 | Установка металлических столбов высотой до 4 м: с погружением в бетонное основание
213 | ЛС 07-01-01 Поз.: 4 |  |  | Бетон тяжелый, класс: В15 (М200) | м3 | 1.0144 | 6878.94 | 6978 |  |  |  | ЛС 07-01-01 Поз.: 4 | Бетон тяжелый, класс: В15 (М200)
214 | ЛС 07-01-01 Поз.: 5 |  |  | Опоры стальные | т | 0.6656 | 80235.88 | 53405 |  |  |  | ЛС 07-01-01 Поз.: 5 | Опоры стальные
Звено рядовое 16 шт (Зр1-23; Зр2-1) | [10 empty] | Звено рядовое 16 шт (Зр1-23; Зр2-1)
215 | ЛС 07-01-01 Поз.: 6 |  |  | Устройство заграждений из готовых металлических решетчатых панелей: высотой более 2 м | 10 шт | 1.6 | 10871.88 | 17395.01 |  |  |  | ЛС 07-01-01 Поз.: 6 | Устройство заграждений из готовых металлических решетчатых панелей: высотой более 2 м
216 | ЛС 07-01-01 Поз.: 7 |  |  | Прочие индивидуальные сварные конструкции, масса сборочной единицы: до 0,1 т | т | 1.0684 | 103793.52 | 110893 |  |  |  | ЛС 07-01-01 Поз.: 7 | Прочие индивидуальные сварные конструкции, масса сборочной единицы: до 0,1 т
Калитка К-1 1шт | [10 empty] | Калитка К-1 1шт
217 | ЛС 07-01-01 Поз.: 8 |  |  | Устройство калиток: с установкой столбов бетонных | 100 шт | 0.01 | 1489900 | 14899 |  |  |  | ЛС 07-01-01 Поз.: 8 | Устройство калиток: с установкой столбов бетонных
218 | ЛС 07-01-01 Поз.: 9 |  |  | Прочие индивидуальные сварные конструкции, масса сборочной единицы: до 0,1 т | т | 0.0331 | 103806.65 | 3436 |  |  |  | ЛС 07-01-01 Поз.: 9 | Прочие индивидуальные сварные конструкции, масса сборочной единицы: до 0,1 т
219 | ЛС 07-01-01 Поз.: 10 |  |  | Окраска металлических огрунтованных поверхностей: эмалью ПФ-115 ( 2 раза) (опоры, секции, калитка) | 100 м2 | 0.477 | 18830.19 | 8982 |  |  |  | ЛС 07-01-01 Поз.: 10 | Окраска металлических огрунтованных поверхностей: эмалью ПФ-115 ( 2 раза) (опоры, секции, калитка)
220 | ЛС 07-01-01 Поз.: 11 |  |  | Устройство барьеров безопасности: плоских с креплением на кронштейнах | 100 м | 1.2 | 13889.17 | 16667 |  |  |  | ЛС 07-01-01 Поз.: 11 | Устройство барьеров безопасности: плоских с креплением на кронштейнах
221 | ЛС 07-01-01 Поз.: 12 |  |  | Проволока колючая одноосновная рифленая 2,8х2,3 мм, оцинкованная | т | 0.01104 | 91304.35 | 1008 |  |  |  | ЛС 07-01-01 Поз.: 12 | Проволока колючая одноосновная рифленая 2,8х2,3 мм, оцинкованная
222 | ЛС 07-01-01 Поз.: 13 |  |  | Сталь полосовая: 40х4 мм | т | 0.0096 | 61041.67 | 586 |  |  |  | ЛС 07-01-01 Поз.: 13 | Сталь полосовая: 40х4 мм
Благоустройство площадки 141-БС7-КР стр. 65 | [10 empty] | Благоустройство площадки 141-БС7-КР стр. 65
223 | ЛС 07-01-01 Поз.: 14 |  |  | Устройство подстилающих и выравнивающих слоев оснований: из песка | 100 м3 | 0.0256 | 54414.06 | 1393 |  |  |  | ЛС 07-01-01 Поз.: 14 | Устройство подстилающих и выравнивающих слоев оснований: из песка
224 | ЛС 07-01-01 Поз.: 15 |  |  | Песок природный для строительных: работ средний | м3 | 2.82 | 1524.82 | 4299.99 |  |  |  | ЛС 07-01-01 Поз.: 15 | Песок природный для строительных: работ средний
225 | ЛС 07-01-01 Поз.: 16 |  |  | Устройство подстилающих и выравнивающих слоев оснований: из щебня | 100 м3 | 0.0365 | 84684.93 | 3091 |  |  |  | ЛС 07-01-01 Поз.: 16 | Устройство подстилающих и выравнивающих слоев оснований: из щебня
226 | ЛС 07-01-01 Поз.: 17 |  |  | Щебень из природного камня для строительных работ марка: 400, фракция 20-40 мм | м3 | 4.599 | 1613.83 | 7422 |  |  |  | ЛС 07-01-01 Поз.: 17 | Щебень из природного камня для строительных работ марка: 400, фракция 20-40 мм
Прочие работы и затраты | [10 empty] | Прочие работы и затраты
227 | ЛС Приказ от 4.08.2020 № 421/пр п.179 Поз.: БН |  |  | Непредвиденные затраты для объектов капитального строительства непроизводственного назначения | руб | 1 | 5580 | 5580 |  |  |  | ЛС Приказ от 4.08.2020 № 421/пр п.179 Поз.: БН | Непредвиденные затраты для объектов капитального строительства непроизводственного назначения
| Итого по разделу 2 БС7 Алексеевка | [6 empty] | 563256.06 | [5 empty] | Итого по разделу 2 БС7 Алексеевка
| НДС 20% | [6 empty] | 112651.21
| Всего с НДС | [6 empty] | 675907.27 | [6 empty] | Всего с НДС
Раздел 3. БС52 Антоновка | [9 empty] | Раздел 3. БС52 Антоновка
Монтаж АМС высотой 40 м и устройство фундаментов из блоков ФБС | [10 empty] | Монтаж АМС высотой 40 м и устройство фундаментов из блоков ФБС
1.1 Разработка котлована 141-Б52-ПЗУ лист 9, 141-БС52-КР стр. 65 | [10 empty] | 1.1 Разработка котлована 141-Б52-ПЗУ лист 9, 141-БС52-КР стр. 65
228 | ЛС 02-01-01 Поз.: 1 |  |  | Разработка грунта с перемещением до 10 м бульдозерами мощностью: 79 кВт (108 л.с.), группа грунтов 1 | 1000 м3 | 0.0288 | 13652.43 | 393.19 |  |  |  | ЛС 02-01-01 Поз.: 1 | Разработка грунта с перемещением до 10 м бульдозерами мощностью: 79 кВт (108 л.с.), группа грунтов 1
229 | ЛС 02-01-01 Поз.: 2 |  |  | Погрузо-разгрузочные работы при автомобильных перевозках: Погрузка грунта растительного слоя (земля, перегной) | 1 т груза | 50.4 | 39.98 | 2014.99 |  |  |  | ЛС 02-01-01 Поз.: 2 | Погрузо-разгрузочные работы при автомобильных перевозках: Погрузка грунта растительного слоя (земля, перегной)
230 | ЛС 02-01-01 Поз.: 3 |  |  | Перевозка грузов автомобилями-самосвалами грузоподъемностью 10 т работающих вне карьера на расстояние: I класс груза до 101 км (полигон ТБО ООО «Тургеневский карьер» ) | 1 т груза | 50.4 | 696.92 | 35124.77 |  |  |  | ЛС 02-01-01 Поз.: 3 | Перевозка грузов автомобилями-самосвалами грузоподъемностью 10 т работающих вне карьера на расстояние: I класс груза до 101 км (полигон ТБО ООО «Тургеневский карьер» )
231 | ЛС 02-01-01 Поз.: 4 |  |  | Засыпка траншей и котлованов с перемещением грунта до 5 м бульдозерами мощностью: 79 кВт (108 л.с.), группа грунтов 1 | 1000 м3 | 0.0151 | 7926.49 | 119.69 |  |  |  | ЛС 02-01-01 Поз.: 4 | Засыпка траншей и котлованов с перемещением грунта до 5 м бульдозерами мощностью: 79 кВт (108 л.с.), группа грунтов 1
232 | ЛС 02-01-01 Поз.: 5 |  |  | Уплотнение грунта вибрационными катками 2,2 т на первый проход по одному следу при толщине слоя: 25 см | 1000 м3 | 0.0151 | 31633.11 | 477.66 |  |  |  | ЛС 02-01-01 Поз.: 5 | Уплотнение грунта вибрационными катками 2,2 т на первый проход по одному следу при толщине слоя: 25 см
233 | ЛС 02-01-01 Поз.: 6 |  |  | Разработка грунта с погрузкой на автомобили-самосвалы в котлованах объемом до 500 м3 экскаваторами с ковшом вместимостью 0,25 м3, группа грунтов: 1 | 1000 м3 | 0.02088 | 103791.19 | 2167.16 |  |  |  | ЛС 02-01-01 Поз.: 6 | Разработка грунта с погрузкой на автомобили-самосвалы в котлованах объемом до 500 м3 экскаваторами с ковшом вместимостью 0,25 м3, группа грунтов: 1
234 | ЛС 02-01-01 Поз.: 7 |  |  | Разработка грунта в котлованах объемом до 500 м3 экскаваторами с ковшом вместимостью 0,25 м3, группа грунтов: 2 | 1000 м3 | 0.03817 | 115327.74 | 4402.06 |  |  |  | ЛС 02-01-01 Поз.: 7 | Разработка грунта в котлованах объемом до 500 м3 экскаваторами с ковшом вместимостью 0,25 м3, группа грунтов: 2
235 | ЛС 02-01-01 Поз.: 8 |  |  | Разработка грунта вручную в траншеях глубиной до 2 м без креплений с откосами, группа грунтов: 1 | 100 м3 | 0.048 | 119114.38 | 5717.49 |  |  |  | ЛС 02-01-01 Поз.: 8 | Разработка грунта вручную в траншеях глубиной до 2 м без креплений с откосами, группа грунтов: 1
236 | ЛС 02-01-01 Поз.: 9 |  |  | Засыпка траншей и котлованов с перемещением грунта до 5 м бульдозерами мощностью: 79 кВт (108 л.с.), группа грунтов 1 | 1000 м3 | 0.01665 | 7904.5 | 131.61 |  |  |  | ЛС 02-01-01 Поз.: 9 | Засыпка траншей и котлованов с перемещением грунта до 5 м бульдозерами мощностью: 79 кВт (108 л.с.), группа грунтов 1
237 | ЛС 02-01-01 Поз.: 10 |  |  | Уплотнение грунта вибрационными катками 2,2 т на первый проход по одному следу при толщине слоя: 25 см | 1000 м3 | 0.01665 | 31610.81 | 526.32 |  |  |  | ЛС 02-01-01 Поз.: 10 | Уплотнение грунта вибрационными катками 2,2 т на первый проход по одному следу при толщине слоя: 25 см
238 | ЛС 02-01-01 Поз.: 11 |  |  | Перевозка грузов автомобилями-самосвалами грузоподъемностью 10 т работающих вне карьера на расстояние: I класс груза до 40 км (ТБО МУП "Вариант") | 1 т груза | 36.54 | 342.69 | 12521.89 |  |  |  | ЛС 02-01-01 Поз.: 11 | Перевозка грузов автомобилями-самосвалами грузоподъемностью 10 т работающих вне карьера на расстояние: I класс груза до 40 км (ТБО МУП "Вариант")
1.2 Устройство основания 141-БС52-КР стр. 65 | [10 empty] | 1.2 Устройство основания 141-БС52-КР стр. 65
239 | ЛС 02-01-01 Поз.: 12 |  |  | Устройство основания под фундаменты: щебеночного | м3 | 5 | 4398.75 | 21993.75 |  |  |  | ЛС 02-01-01 Поз.: 12 | Устройство основания под фундаменты: щебеночного
240 | ЛС 02-01-01 Поз.: 13 |  |  | Щебень из природного камня для строительных работ марка: 400, фракция 20-40 мм | м3 | 6.5 | 1613.84 | 10489.96 |  |  |  | ЛС 02-01-01 Поз.: 13 | Щебень из природного камня для строительных работ марка: 400, фракция 20-40 мм
241 | ЛС 02-01-01 Поз.: 14 |  |  | Устройство основания под фундаменты: гравийного | м3 | 68 | 4527.56 | 307874.08 |  |  |  | ЛС 02-01-01 Поз.: 14 | Устройство основания под фундаменты: гравийного
242 | ЛС 02-01-01 Поз.: 15 |  |  | Смесь песчано-гравийная природная | м3 | 87.04 | 1392.5 | 121203.2 |  |  |  | ЛС 02-01-01 Поз.: 15 | Смесь песчано-гравийная природная
243 | ЛС 02-01-01 Поз.: 16 |  |  | Устройство основания под фундаменты: песчаного | м3 | 3 | 3669.5 | 11008.5 |  |  |  | ЛС 02-01-01 Поз.: 16 | Устройство основания под фундаменты: песчаного
244 | ЛС 02-01-01 Поз.: 17 |  |  | Песок природный для строительных: работ средний | м3 | 3.6 | 1524.7 | 5488.92 |  |  |  | ЛС 02-01-01 Поз.: 17 | Песок природный для строительных: работ средний
1.3 Укладка плит железобетонных 141-БС52-КР стр. 67 | [10 empty] | 1.3 Укладка плит железобетонных 141-БС52-КР стр. 67
245 | ЛС 02-01-01 Поз.: 18 |  |  | Устройство дорожных покрытий из сборных прямоугольных железобетонных плит площадью: до 10,5 м2 | 100 м3 | 0.0459 | 606229.19 | 27825.92 |  |  |  | ЛС 02-01-01 Поз.: 18 | Устройство дорожных покрытий из сборных прямоугольных железобетонных плит площадью: до 10,5 м2
246 | ЛС 02-01-01 Поз.: 19 |  |  | Сталь листовая горячекатаная марки Ст3пс толщиной: 6-8 мм (8мм) | т | 0.003672 | 65054.47 | 238.88 |  |  |  | ЛС 02-01-01 Поз.: 19 | Сталь листовая горячекатаная марки Ст3пс толщиной: 6-8 мм (8мм)
247 | ЛС 02-01-01 Поз.: 20 |  |  | Плиты железобетонные для покрытий автомобильных дорог | м3 | 4.59 | 21122.87 | 96953.97 |  |  |  | ЛС 02-01-01 Поз.: 20 | Плиты железобетонные для покрытий автомобильных дорог
1.4 Планировка (обваловка фундамента) 141-БС52-КР стр. 66 | [10 empty] | 1.4 Планировка (обваловка фундамента) 141-БС52-КР стр. 66
248 | ЛС 02-01-01 Поз.: 21 |  |  | Засыпка траншей и котлованов с перемещением грунта до 5 м бульдозерами мощностью: 79 кВт (108 л.с.), группа грунтов 2 | 1000 м3 | 0.01122 | 9473.26 | 106.29 |  |  |  | ЛС 02-01-01 Поз.: 21 | Засыпка траншей и котлованов с перемещением грунта до 5 м бульдозерами мощностью: 79 кВт (108 л.с.), группа грунтов 2
249 | ЛС 02-01-01 Поз.: 22 |  |  | Уплотнение грунта вибрационными катками 2,2 т на первый проход по одному следу при толщине слоя: 25 см | 1000 м3 | 0.01122 | 31630.12 | 354.89 |  |  |  | ЛС 02-01-01 Поз.: 22 | Уплотнение грунта вибрационными катками 2,2 т на первый проход по одному следу при толщине слоя: 25 см
250 | ЛС 02-01-01 Поз.: 23 |  |  | Устройство подстилающих и выравнивающих слоев оснований: из щебня | 100 м3 | 0.0513 | 112981.48 | 5795.95 |  |  |  | ЛС 02-01-01 Поз.: 23 | Устройство подстилающих и выравнивающих слоев оснований: из щебня
251 | ЛС 02-01-01 Поз.: 24 |  |  | Щебень из природного камня для строительных работ марка: 400, фракция 20-40 мм | м3 | 6.4638 | 1613.84 | 10431.54 |  |  |  | ЛС 02-01-01 Поз.: 24 | Щебень из природного камня для строительных работ марка: 400, фракция 20-40 мм
1.5 Установка нижней части башни (опорные рамы) для размещения блоков ФБС 141-БС52-КР стр. 59 | [10 empty] | 1.5 Установка нижней части башни (опорные рамы) для размещения блоков ФБС 141-БС52-КР стр. 59
252 | ЛС 02-01-01 Поз.: 25 |  |  | Установка блоков стен подвалов массой: более 1,5 т (ФБС) | 100 шт | 0.12 | 438217.33 | 52586.08 |  |  |  | ЛС 02-01-01 Поз.: 25 | Установка блоков стен подвалов массой: более 1,5 т (ФБС)
253 | ЛС 02-01-01 Поз.: 26 |  |  | ФБС 24.6.6-Т-В15-ЗД | шт | 12 | 7046.5 | 84558 |  |  |  | ЛС 02-01-01 Поз.: 26 | ФБС 24.6.6-Т-В15-ЗД
254 | ЛС 02-01-01 Поз.: 27 |  |  | Сверление установками алмазного бурения в железобетонных конструкциях горизонтальных отверстий глубиной 200 мм диаметром: 20 мм | 100 шт | 0 | [5 empty] | ЛС 02-01-01 Поз.: 27 | Сверление установками алмазного бурения в железобетонных конструкциях горизонтальных отверстий глубиной 200 мм диаметром: 20 мм
255 | ЛС 02-01-01 Поз.: 28 |  |  | На каждые 10 мм изменения глубины сверления добавляется или исключается: к расценке 46-03-002-01 | 100 шт | 0 | [5 empty] | ЛС 02-01-01 Поз.: 28 | На каждые 10 мм изменения глубины сверления добавляется или исключается: к расценке 46-03-002-01
256 | ЛС 02-01-01 Поз.: 29 |  |  | Установка анкерных болтов: в готовые гнезда с заделкой длиной до 1 м (Крепление Рам к блокам ФБС 24-6-6 анкер-болтами HST М12х115) | т | 0 | [5 empty] | ЛС 02-01-01 Поз.: 29 | Установка анкерных болтов: в готовые гнезда с заделкой длиной до 1 м (Крепление Рам к блокам ФБС 24-6-6 анкер-болтами HST М12х115)
257 | ЛС 02-01-01 Поз.: 30 |  |  | Установка анкерных болтов: в готовые гнезда с заделкой длиной более 1 м (шпильки) | т | 0.0738 | 396307.45 | 29247.49 |  |  |  | ЛС 02-01-01 Поз.: 30 | Установка анкерных болтов: в готовые гнезда с заделкой длиной более 1 м (шпильки)
258 | ЛС 02-01-01 Поз.: 31 |  |  | Устройство монолитных железобетонных фундаментов: из привозного тяжелого бетона объемом до 25 м3 | м3 | 10.5 | 16516.91 | 173427.56 |  |  |  | ЛС 02-01-01 Поз.: 31 | Устройство монолитных железобетонных фундаментов: из привозного тяжелого бетона объемом до 25 м3
260 | ЛС 02-01-01 Поз.: 32 |  |  | Горячекатанная арматурная сталь класса А500 С, диаметром: 12 мм | т | 0.050904 | 56963.3 | 2899.66 |  |  |  | ЛС 02-01-01 Поз.: 32 | Горячекатанная арматурная сталь класса А500 С, диаметром: 12 мм
261 | ЛС 02-01-01 Поз.: 33 |  |  | Шпилька М12х300 мм | шт | 96 | 256.94 | 24666.24 |  |  |  | ЛС 02-01-01 Поз.: 33 | Шпилька М12х300 мм
262 | ЛС 02-01-01 Поз.: 34 |  |  | Гайки шестигранные диаметр резьбы: 12-14 мм | т | 0.004608 | 142927.52 | 658.61 |  |  |  | ЛС 02-01-01 Поз.: 34 | Гайки шестигранные диаметр резьбы: 12-14 мм
263 | ЛС 02-01-01 Поз.: 35 |  |  | Шайбы диаметром 8-12 мм | кг | 1.152 | 208.69 | 240.41 |  |  |  | ЛС 02-01-01 Поз.: 35 | Шайбы диаметром 8-12 мм
264 | ЛС 02-01-01 Поз.: 36 |  |  | Устройство монолитных железобетонных фундаментов: из привозного тяжелого бетона объемом до 25 м3 (добетонка) | м3 | 1.2 | 16516.48 | 19819.78 |  |  |  | ЛС 02-01-01 Поз.: 36 | Устройство монолитных железобетонных фундаментов: из привозного тяжелого бетона объемом до 25 м3 (добетонка)
267 | ЛС 02-01-01 Поз.: 37 |  |  | Установка блоков стен подвалов массой: до 1 т | 100 шт | 0.06 | 209393.17 | 12563.59 |  |  |  | ЛС 02-01-01 Поз.: 37 | Установка блоков стен подвалов массой: до 1 т
268 | ЛС 02-01-01 Поз.: 38 |  |  | ФБС 12.6.6-Т-В15-ЗД | шт | 6 | 4709 | 28254 |  |  |  | ЛС 02-01-01 Поз.: 38 | ФБС 12.6.6-Т-В15-ЗД
269 | ЛС 02-01-01 Поз.: 39 |  |  | Установка монтажных изделий массой: до 20 кг | т | 0.077382 | 174996.64 | 13541.59 |  |  |  | ЛС 02-01-01 Поз.: 39 | Установка монтажных изделий массой: до 20 кг
1.6 Монтаж АМС высотой 40 метров 141-БС52-КР стр. 32, 38, 41, 51, 52, 54, 60, 141-БС-52-ПОС стр.20 | [10 empty] | 1.6 Монтаж АМС высотой 40 метров 141-БС52-КР стр. 32, 38, 41, 51, 52, 54, 60, 141-БС-52-ПОС стр.20
270 | ЛС 02-01-01 Поз.: 40-40.5 |  |  | Установка стальных опор анкерно-угловых, свободностоящих,: трехстоечных массой до 20 т | т | 6.953 | 396068.55 | 2753864.63 |  |  |  | ЛС 02-01-01 Поз.: 40-40.5 | Установка стальных опор анкерно-угловых, свободностоящих,: трехстоечных массой до 20 т
271 | ЛС 02-01-01 Поз.: 41 |  |  | Окраска металлических огрунтованных поверхностей: эмалью ЭП-5116 (прим.) | 100 м2 | 1.8773 | 8703.58 | 16339.32 |  |  |  | ЛС 02-01-01 Поз.: 41 | Окраска металлических огрунтованных поверхностей: эмалью ЭП-5116 (прим.)
272 | ЛС 02-01-01 Поз.: 42 |  |  | Эмаль эпоксидная: ЭП-5116 черная | т | -0.016896 | 379558.23 | -6412.94 |  |  |  | ЛС 02-01-01 Поз.: 42 | Эмаль эпоксидная: ЭП-5116 черная
273 | ЛС 02-01-01 Поз.: 43 |  |  | Двухкомпонентная краска «PRIMATAN SP 55» | л | 20.6504 | 765 | 15797.56 |  |  |  | ЛС 02-01-01 Поз.: 43 | Двухкомпонентная краска «PRIMATAN SP 55»
Монтаж установочной рамы Ро1 | [10 empty] | Монтаж установочной рамы Ро1
2.1 Монтаж установочной рамы Ро1 141-БС52-КР стр. 74 | [10 empty] | 2.1 Монтаж установочной рамы Ро1 141-БС52-КР стр. 74
274 | ЛС 02-01-01 Поз.: 44 |  |  | Устройство основания под фундаменты: щебеночного | м3 | 0.12 | 4393.83 | 527.26 |  |  |  | ЛС 02-01-01 Поз.: 44 | Устройство основания под фундаменты: щебеночного
275 | ЛС 02-01-01 Поз.: 45 |  |  | Щебень из природного камня для строительных работ марка: 800, фракция 20-40 мм | м3 | 0.156 | 1686.28 | 263.06 |  |  |  | ЛС 02-01-01 Поз.: 45 | Щебень из природного камня для строительных работ марка: 800, фракция 20-40 мм
276 | ЛС 02-01-01 Поз.: 46 |  |  | Установка металлических столбов высотой до 4 м: с погружением в бетонное основание (Установка металлических опор Он-1) | 100 шт | 0.04 | 126781.25 | 5071.25 |  |  |  | ЛС 02-01-01 Поз.: 46 | Установка металлических столбов высотой до 4 м: с погружением в бетонное основание (Установка металлических опор Он-1)
277 | ЛС 02-01-01 Поз.: 47 |  |  | Опоры стальные | т | 0.14376 | 80235.6 | 11534.67 |  |  |  | ЛС 02-01-01 Поз.: 47 | Опоры стальные
278 | ЛС 02-01-01 Поз.: 48 |  |  | Бетон мелкозернистый, класс: В15 (М200) | м3 | 0.2536 | 6312.66 | 1600.89 |  |  |  | ЛС 02-01-01 Поз.: 48 | Бетон мелкозернистый, класс: В15 (М200)
279 | ЛС 02-01-01 Поз.: 49 |  |  | Установка стальных: конструкций под оборудование массой до 0,3 т (рама установочная, защита антигололедная, лестница) | т | 0.3895 | 28156.94 | 10967.13 |  |  |  | ЛС 02-01-01 Поз.: 49 | Установка стальных: конструкций под оборудование массой до 0,3 т (рама установочная, защита антигололедная, лестница)
280 | ЛС 02-01-01 Поз.: 50 |  |  | Конструктивные элементы вспомогательного назначения: с преобладанием профильного проката собираемые из двух и более деталей, с отверстиями и без отверстий, соединяемые на сварке (рама установочная, защита антигололедная) | т | 0.359 | 95774.32 | 34382.98 |  |  |  | ЛС 02-01-01 Поз.: 50 | Конструктивные элементы вспомогательного назначения: с преобладанием профильного проката собираемые из двух и более деталей, с отверстиями и без отверстий, соединяемые на сварке (рама установочная, защита антигололедная)
281 | ЛС 02-01-01 Поз.: 51 |  |  | Площадки просадочные, мостики, кронштейны, маршевые лестницы, пожарные щиты переходных площадок, ограждений | т | 0.0305 | 99291.15 | 3028.38 |  |  |  | ЛС 02-01-01 Поз.: 51 | Площадки просадочные, мостики, кронштейны, маршевые лестницы, пожарные щиты переходных площадок, ограждений
282 | ЛС 02-01-01 Поз.: 52 |  |  | Окраска металлических огрунтованных поверхностей: эмалью ПФ-115 ( 2 раза) (опора Он-1, рама установочная, защита антигололедная, лестница) | 100 м2 | 0.144 | 18834.72 | 2712.2 |  |  |  | ЛС 02-01-01 Поз.: 52 | Окраска металлических огрунтованных поверхностей: эмалью ПФ-115 ( 2 раза) (опора Он-1, рама установочная, защита антигололедная, лестница)
Монтаж внешнего электроснабжения | [10 empty] | Монтаж внешнего электроснабжения
ЩУБС-1Д ,141-БС52-ИОС1 стр. 14,18,20 | [10 empty] | ЩУБС-1Д ,141-БС52-ИОС1 стр. 14,18,20
283 | ЛС 04-01-01 Поз.: 1 |  |  | Блок управления открытого исполнения высотой и шириной до 1000х800 мм, устанавливаемый: на металлическом основании | шт | 1 | 3869.33 | 3869.33 |  |  |  | ЛС 04-01-01 Поз.: 1 | Блок управления открытого исполнения высотой и шириной до 1000х800 мм, устанавливаемый: на металлическом основании
284 О | ЛС 04-01-01 Поз.: 2 |  |  | Щит учета электронергии ЩУБС 1-М УЗИП 2G | шт | 1 | 80858.82 | 80858.82 |  |  |  | ЛС 04-01-01 Поз.: 2 | Щит учета электронергии ЩУБС 1-М УЗИП 2G
285 | ЛС 04-01-01 Поз.: 3 |  |  | Подвеска самонесущих изолированных проводов (СИП-2А) напряжением от 0,4 кВ до 1 кВ (со снятием напряжения) при количестве 29 опор: с использованием автогидроподъемника | 1000 м | 0.035 | 227874.57 | 7975.61 |  |  |  | ЛС 04-01-01 Поз.: 3 | Подвеска самонесущих изолированных проводов (СИП-2А) напряжением от 0,4 кВ до 1 кВ (со снятием напряжения) при количестве 29 опор: с использованием автогидроподъемника
286 | ЛС 04-01-01 Поз.: 4 |  |  | Кабель СИП-2 4*16+1*35 | м | 35.7 | 154.49 | 5515.29 |  |  |  | ЛС 04-01-01 Поз.: 4 | Кабель СИП-2 4*16+1*35
Устройство кабельных каналов в грунте ,141-БС52-ИОС стр. 14,16,18,21 | [10 empty] | Устройство кабельных каналов в грунте ,141-БС52-ИОС стр. 14,16,18,21
287 | ЛС 04-01-01 Поз.: 5 |  |  | Разработка грунта в траншеях экскаватором «обратная лопата» с ковшом вместимостью 0,65 (0,5-1) м3 в отвал, группа грунтов: 2 | 1000 м3 | 0.00648 | 78234.57 | 506.96 |  |  |  | ЛС 04-01-01 Поз.: 5 | Разработка грунта в траншеях экскаватором «обратная лопата» с ковшом вместимостью 0,65 (0,5-1) м3 в отвал, группа грунтов: 2
288 | ЛС 04-01-01 Поз.: 6 |  |  | Устройство трубопровода из труб вторичного полиэтилена: до 2 отверстий | км | 0.036 | 163801.94 | 5896.87 |  |  |  | ЛС 04-01-01 Поз.: 6 | Устройство трубопровода из труб вторичного полиэтилена: до 2 отверстий
289 | ЛС 04-01-01 Поз.: 7 |  |  | Трубы гибкие гофрированные легкие из ПНД, серии BL, с зондом, диаметром: 50 мм | 10 м | 3.6 | 1310.59 | 4718.12 |  |  |  | ЛС 04-01-01 Поз.: 7 | Трубы гибкие гофрированные легкие из ПНД, серии BL, с зондом, диаметром: 50 мм
Монтаж труб по опоре О-2 | [10 empty] | Монтаж труб по опоре О-2
290 | ЛС 04-01-01 Поз.: 8 |  |  | Труба стальная по установленным конструкциям, по фермам, колоннам и другим стальным конструкциям, диаметр: до 50 мм | 100 м | 0.12 | 49957.58 | 5994.91 |  |  |  | ЛС 04-01-01 Поз.: 8 | Труба стальная по установленным конструкциям, по фермам, колоннам и другим стальным конструкциям, диаметр: до 50 мм
291 | ЛС 04-01-01 Поз.: 9 |  |  | Трубы стальные бесшовные, горячедеформированные со снятой фаской из стали марок 15, 20, 25, наружным диаметром: 57 мм, толщина стенки 3 мм | м | 12 | 373.22 | 4478.64 |  |  |  | ЛС 04-01-01 Поз.: 9 | Трубы стальные бесшовные, горячедеформированные со снятой фаской из стали марок 15, 20, 25, наружным диаметром: 57 мм, толщина стенки 3 мм
292 | ЛС 04-01-01 Поз.: 10 |  |  | Прокладка волоконно-оптических кабелей в траншее (Лента сигнальная) | км | 0.012 | 21875.83 | 262.51 |  |  |  | ЛС 04-01-01 Поз.: 10 | Прокладка волоконно-оптических кабелей в траншее (Лента сигнальная)
293 | ЛС 04-01-01 Поз.: 11 |  |  | Лента сигнальная | 100 м | 0.12 | 1101.58 | 132.19 |  |  |  | ЛС 04-01-01 Поз.: 11 | Лента сигнальная
294 | ЛС 04-01-01 Поз.: 12 |  |  | Засыпка траншей и котлованов с перемещением грунта до 5 м бульдозерами мощностью: 79 кВт (108 л.с.), группа грунтов 1 | 1000 м3 | 0.006409 | 7963.8 | 51.04 |  |  |  | ЛС 04-01-01 Поз.: 12 | Засыпка траншей и котлованов с перемещением грунта до 5 м бульдозерами мощностью: 79 кВт (108 л.с.), группа грунтов 1
4. Монтаж светоограждения АМС, 141-БС52-ИОС1 стр. 17,18,20 | [10 empty] | 4. Монтаж светоограждения АМС, 141-БС52-ИОС1 стр. 17,18,20
295 | ЛС 04-01-01 Поз.: 13 |  |  | Блок управления открытого исполнения высотой и шириной до 1000х800 мм, устанавливаемый: на металлическом основании | шт | 1 | 3869.33 | 3869.33 |  |  |  | ЛС 04-01-01 Поз.: 13 | Блок управления открытого исполнения высотой и шириной до 1000х800 мм, устанавливаемый: на металлическом основании
296 О | ЛС 04-01-01 Поз.: 14 |  |  | БУЭСОМ АКБ М-1х220В-1х48В-ФД (арт.01) | шт | 1 | 74685.62 | 74685.62 |  |  |  | ЛС 04-01-01 Поз.: 14 | БУЭСОМ АКБ М-1х220В-1х48В-ФД (арт.01)
297 | ЛС 04-01-01 Поз.: 15 |  |  | Прожектор, отдельно устанавливаемый: на стальной мачте, с лампой мощностью 500 Вт (Монтаж светильников) | 100 шт | 0.03 | 890824.33 | 26724.73 |  |  |  | ЛС 04-01-01 Поз.: 15 | Прожектор, отдельно устанавливаемый: на стальной мачте, с лампой мощностью 500 Вт (Монтаж светильников)
298 | ЛС 04-01-01 Поз.: 16 |  |  | Светильник ЗОМ-ПП | шт | 3 | 1759.5 | 5278.5 |  |  |  | ЛС 04-01-01 Поз.: 16 | Светильник ЗОМ-ПП
299 | ЛС 04-01-01 Поз.: 17 |  |  | Лампа ЛСД 48 ШД 3 яруса светодиодов | шт | 3 | 1381.25 | 4143.75 |  |  |  | ЛС 04-01-01 Поз.: 17 | Лампа ЛСД 48 ШД 3 яруса светодиодов
300 | ЛС 04-01-01 Поз.: 18 |  |  | Коробка кабельная соединительная или разветвительная | шт | 1 | 6040.51 | 6040.51 |  |  |  | ЛС 04-01-01 Поз.: 18 | Коробка кабельная соединительная или разветвительная
301 | ЛС 04-01-01 Поз.: 19 |  |  | Коробка ABOX100 IP65 | шт | 1 | 1010.72 | 1010.72 |  |  |  | ЛС 04-01-01 Поз.: 19 | Коробка ABOX100 IP65
Прокладка кабеля электропитания от ЩУБС-1Д до Блока управления светоограждением, 141-БС52-ИОС1 стр. 18,20 | [10 empty] | Прокладка кабеля электропитания от ЩУБС-1Д до Блока управления светоограждением, 141-БС52-ИОС1 стр. 18,20
302 | ЛС 04-01-01 Поз.: 20 |  |  | Кабель до 35 кВ в проложенных трубах, блоках и коробах, масса 1 м кабеля: до 1 кг | 100 м | 0.17 | 14988.47 | 2548.04 |  |  |  | ЛС 04-01-01 Поз.: 20 | Кабель до 35 кВ в проложенных трубах, блоках и коробах, масса 1 м кабеля: до 1 кг
303 | ЛС 04-01-01 Поз.: 21 |  |  | Кабель силовой с медными жилами с поливинилхлоридной изоляцией с броней из стальной ленты в шланге из поливинилхлорида: ВБбШв, напряжением 0,66 кВ, число жил - 3 и сечением 2,5 мм2 | 1000 м | 0.01734 | 141423.3 | 2452.28 |  |  |  | ЛС 04-01-01 Поз.: 21 | Кабель силовой с медными жилами с поливинилхлоридной изоляцией с броней из стальной ленты в шланге из поливинилхлорида: ВБбШв, напряжением 0,66 кВ, число жил - 3 и сечением 2,5 мм2
Прокладка кабеля электропитания от Блока управления светоограждением до Распределительной коробки ABOX10, 141-БС52-ИОС1 стр. 17,20 | [10 empty] | Прокладка кабеля электропитания от Блока управления светоограждением до Распределительной коробки ABOX10, 141-БС52-ИОС1 стр. 17,20
304 | ЛС 04-01-01 Поз.: 22 |  |  | Прокладка труб гофрированных ПВХ для защиты проводов и кабелей | 100 м | 0.55 | 22339.56 | 12286.76 |  |  |  | ЛС 04-01-01 Поз.: 22 | Прокладка труб гофрированных ПВХ для защиты проводов и кабелей
305 | ЛС 04-01-01 Поз.: 23 |  |  | Трубы гибкие гофрированные из ПВХ "DKC" диаметром: 25 мм | 10 м | 5.5 | 221.34 | 1217.37 |  |  |  | ЛС 04-01-01 Поз.: 23 | Трубы гибкие гофрированные из ПВХ "DKC" диаметром: 25 мм
306 | ЛС 04-01-01 Поз.: 24 |  |  | Кабель до 35 кВ в проложенных трубах, блоках и коробах, масса 1 м кабеля: до 1 кг | 100 м | 0.55 | 14985.73 | 8242.15 |  |  |  | ЛС 04-01-01 Поз.: 24 | Кабель до 35 кВ в проложенных трубах, блоках и коробах, масса 1 м кабеля: до 1 кг
307 | ЛС 04-01-01 Поз.: 25 |  |  | Кабель силовой с медными жилами с поливинилхлоридной изоляцией с броней из стальной ленты в шланге из поливинилхлорида: ВБбШв, напряжением 0,66 кВ, число жил - 3 и сечением 2,5 мм2 | 1000 м | 0.0561 | 141421.75 | 7933.76 |  |  |  | ЛС 04-01-01 Поз.: 25 | Кабель силовой с медными жилами с поливинилхлоридной изоляцией с броней из стальной ленты в шланге из поливинилхлорида: ВБбШв, напряжением 0,66 кВ, число жил - 3 и сечением 2,5 мм2
Прокладка кабеля электропитания от ABOX100 светильников ЗОМ, 141-БС52-ИОС1 стр. 17,20 | [10 empty] | Прокладка кабеля электропитания от ABOX100 светильников ЗОМ, 141-БС52-ИОС1 стр. 17,20
308 | ЛС 04-01-01 Поз.: 26 |  |  | Прокладка труб гофрированных ПВХ для защиты проводов и кабелей | 100 м | 0.12 | 27232.42 | 3267.89 |  |  |  | ЛС 04-01-01 Поз.: 26 | Прокладка труб гофрированных ПВХ для защиты проводов и кабелей
309 | ЛС 04-01-01 Поз.: 27 |  |  | Трубы гибкие гофрированные из ПВХ "DKC" диаметром: 20 мм | 10 м | 1.2 | 126.48 | 151.78 |  |  |  | ЛС 04-01-01 Поз.: 27 | Трубы гибкие гофрированные из ПВХ "DKC" диаметром: 20 мм
310 | ЛС 04-01-01 Поз.: 28 |  |  | Кабель до 35 кВ в проложенных трубах, блоках и коробах, масса 1 м кабеля: до 1 кг | 100 м | 0.12 | 18350.25 | 2202.03 |  |  |  | ЛС 04-01-01 Поз.: 28 | Кабель до 35 кВ в проложенных трубах, блоках и коробах, масса 1 м кабеля: до 1 кг
311 | ЛС 04-01-01 Поз.: 29 |  |  | Кабель силовой с медными жилами с поливинилхлоридной изоляцией с броней из стальной ленты в шланге из поливинилхлорида: ВБбШв, напряжением 0,66 кВ, число жил - 3 и сечением 1,5 мм2 | 1000 м | 0.01224 | 88349.67 | 1081.4 |  |  |  | ЛС 04-01-01 Поз.: 29 | Кабель силовой с медными жилами с поливинилхлоридной изоляцией с броней из стальной ленты в шланге из поливинилхлорида: ВБбШв, напряжением 0,66 кВ, число жил - 3 и сечением 1,5 мм2
Устройство контура заземления, 141-БС52-ИОС1 стр. 15,16,18,19,20 | [10 empty] | Устройство контура заземления, 141-БС52-ИОС1 стр. 15,16,18,19,20
312 | ЛС 04-01-01 Поз.: 30 |  |  | Заземлитель вертикальный из угловой стали размером: 50х50х5 мм | 10 шт | 1.5 | 17407.19 | 26110.79 |  |  |  | ЛС 04-01-01 Поз.: 30 | Заземлитель вертикальный из угловой стали размером: 50х50х5 мм
313 | ЛС 04-01-01 Поз.: 31 |  |  | Краска "Цинол" | кг | 0 | [5 empty] | ЛС 04-01-01 Поз.: 31 | Краска "Цинол"
314 | ЛС 04-01-01 Поз.: 32 |  |  | Сталь угловая равнополочная, марка стали: Ст3сп, размером 45х45 мм | т | 0.15165 | 68783.58 | 10431.03 |  |  |  | ЛС 04-01-01 Поз.: 32 | Сталь угловая равнополочная, марка стали: Ст3сп, размером 45х45 мм
315 | ЛС 04-01-01 Поз.: 33 |  |  | Горячее цинкование готовых м/конструкций | т | 0 | [5 empty] | ЛС 04-01-01 Поз.: 33 | Горячее цинкование готовых м/конструкций
316 | ЛС 04-01-01 Поз.: 34 |  |  | Заземлитель горизонтальный из стали: полосовой сечением 160 мм2 | 100 м | 0.55 | 27270.89 | 14998.99 |  |  |  | ЛС 04-01-01 Поз.: 34 | Заземлитель горизонтальный из стали: полосовой сечением 160 мм2
317 | ЛС 04-01-01 Поз.: 35 |  |  | Краска "Цинол" | кг | 0 | [5 empty] | ЛС 04-01-01 Поз.: 35 | Краска "Цинол"
318 | ЛС 04-01-01 Поз.: 36 |  |  | Сталь полосовая: 40х4 мм | т | 0.088 | 61029.66 | 5370.61 |  |  |  | ЛС 04-01-01 Поз.: 36 | Сталь полосовая: 40х4 мм
319 | ЛС 04-01-01 Поз.: 37 |  |  | Горячее цинкование готовых м/конструкций | т | 0 | [5 empty] | ЛС 04-01-01 Поз.: 37 | Горячее цинкование готовых м/конструкций
320 | ЛС 04-01-01 Поз.: 38 |  |  | Проводник заземляющий открыто по строительным основаниям: из полосовой стали сечением 160 мм2 | 100 м | 0.2 | 32479.4 | 6495.88 |  |  |  | ЛС 04-01-01 Поз.: 38 | Проводник заземляющий открыто по строительным основаниям: из полосовой стали сечением 160 мм2
321 | ЛС 04-01-01 Поз.: 39 |  |  | Краска "Цинол" | кг | 0 | [5 empty] | ЛС 04-01-01 Поз.: 39 | Краска "Цинол"
322 | ЛС 04-01-01 Поз.: 40 |  |  | Сталь полосовая: 40х4 мм | т | 0.032 | 61030.94 | 1952.99 |  |  |  | ЛС 04-01-01 Поз.: 40 | Сталь полосовая: 40х4 мм
323 | ЛС 04-01-01 Поз.: 41 |  |  | Горячее цинкование готовых м/конструкций | т | 0 | [5 empty] | ЛС 04-01-01 Поз.: 41 | Горячее цинкование готовых м/конструкций
324 | ЛС 04-01-01 Поз.: 42 |  |  | Проводник заземляющий из медного изолированного провода сечением 25 мм2 открыто по строительным основаниям | 100 м | 0.12 | 44192 | 5303.04 |  |  |  | ЛС 04-01-01 Поз.: 42 | Проводник заземляющий из медного изолированного провода сечением 25 мм2 открыто по строительным основаниям
325 | ЛС 04-01-01 Поз.: 43 |  |  | Провода силовые для электрических установок на напряжение до 450 В с медной жилой марки: ПВ1, сечением 16 мм2 | 1000 м | 0.012 | 144389.17 | 1732.67 |  |  |  | ЛС 04-01-01 Поз.: 43 | Провода силовые для электрических установок на напряжение до 450 В с медной жилой марки: ПВ1, сечением 16 мм2
326 | ЛС 04-01-01 Поз.: 44 |  |  | Разработка грунта в траншеях экскаватором «обратная лопата» с ковшом вместимостью 0,65 (0,5-1) м3 в отвал, группа грунтов: 2 | 1000 м3 | 0.021429 | 78288.3 | 1677.64 |  |  |  | ЛС 04-01-01 Поз.: 44 | Разработка грунта в траншеях экскаватором «обратная лопата» с ковшом вместимостью 0,65 (0,5-1) м3 в отвал, группа грунтов: 2
327 | ЛС 04-01-01 Поз.: 45 |  |  | Засыпка траншей и котлованов с перемещением грунта до 5 м бульдозерами мощностью: 79 кВт (108 л.с.), группа грунтов 1 | 1000 м3 | 0.021429 | 7913.11 | 169.57 |  |  |  | ЛС 04-01-01 Поз.: 45 | Засыпка траншей и котлованов с перемещением грунта до 5 м бульдозерами мощностью: 79 кВт (108 л.с.), группа грунтов 1
Монтаж кабельных лотков КЛ-1; КЛ-2, 141-БС52-КР стр. 25, 26 ,27 | [10 empty] | Монтаж кабельных лотков КЛ-1; КЛ-2, 141-БС52-КР стр. 25, 26 ,27
328 | ЛС 04-01-02 Поз.: 1 |  |  | Устройство основания под фундаменты: щебеночного | м3 | 0.005 | 4600 | 23 |  |  |  | ЛС 04-01-02 Поз.: 1 | Устройство основания под фундаменты: щебеночного
329 | ЛС 04-01-02 Поз.: 2 |  |  | Щебень из природного камня для строительных работ марка: 400, фракция 20-40 мм | м3 | 0.0065 | 1692.31 | 11 |  |  |  | ЛС 04-01-02 Поз.: 2 | Щебень из природного камня для строительных работ марка: 400, фракция 20-40 мм
330 | ЛС 04-01-02 Поз.: 3 |  |  | Установка металлических столбов высотой до 4 м: с погружением в бетонное основание (Опора О-1) | 100 шт | 0.01 | 126700 | 1267 |  |  |  | ЛС 04-01-02 Поз.: 3 | Установка металлических столбов высотой до 4 м: с погружением в бетонное основание (Опора О-1)
331 | ЛС 04-01-02 Поз.: 4 |  |  | Бетон мелкозернистый, класс: В15 (М200) | м3 | 0.0634 | 6309.15 | 400 |  |  |  | ЛС 04-01-02 Поз.: 4 | Бетон мелкозернистый, класс: В15 (М200)
332 | ЛС 04-01-02 Поз.: 5 |  |  | Опоры стальные | т | 0.06312 | 80243.98 | 5065 |  |  |  | ЛС 04-01-02 Поз.: 5 | Опоры стальные
Кабельный лоток КЛ-1; КЛ-2 | [10 empty] | Кабельный лоток КЛ-1; КЛ-2
333 | ЛС 04-01-02 Поз.: 6 |  |  | Монтаж: лотков, решеток, затворов из полосовой и тонколистовой стали | т | 0.03581 | 65819.6 | 2357 |  |  |  | ЛС 04-01-02 Поз.: 6 | Монтаж: лотков, решеток, затворов из полосовой и тонколистовой стали
334 | ЛС 04-01-02 Поз.: 7 |  |  | Конструктивные элементы вспомогательного назначения: с преобладанием профильного проката собираемые из двух и более деталей, с отверстиями и без отверстий, соединяемые на сварке | т | 0.03581 | 95783.3 | 3430 |  |  |  | ЛС 04-01-02 Поз.: 7 | Конструктивные элементы вспомогательного назначения: с преобладанием профильного проката собираемые из двух и более деталей, с отверстиями и без отверстий, соединяемые на сварке
335 | ЛС 04-01-02 Поз.: 8 |  |  | Окраска металлических огрунтованных поверхностей: эмалью ПФ-115 ( 2 раза) (опора О-1, кабельные лотки) | 100 м2 | 0.027 | 18814.81 | 508 |  |  |  | ЛС 04-01-02 Поз.: 8 | Окраска металлических огрунтованных поверхностей: эмалью ПФ-115 ( 2 раза) (опора О-1, кабельные лотки)
Монтаж конструкций для линии внешнего электроснабжения 141-БС52-КР стр.21,78 | [10 empty] | Монтаж конструкций для линии внешнего электроснабжения 141-БС52-КР стр.21,78
336 | ЛС 04-01-02 Поз.: 9 |  |  | Устройство основания под фундаменты: щебеночного | м3 | 0.01 | 4400 | 44 |  |  |  | ЛС 04-01-02 Поз.: 9 | Устройство основания под фундаменты: щебеночного
337 | ЛС 04-01-02 Поз.: 10 |  |  | Щебень из природного камня для строительных работ марка: 400, фракция 20-40 мм | м3 | 0.013 | 1615.38 | 21 |  |  |  | ЛС 04-01-02 Поз.: 10 | Щебень из природного камня для строительных работ марка: 400, фракция 20-40 мм
338 | ЛС 04-01-02 Поз.: 11 |  |  | Установка металлических столбов высотой более 4 м: с погружением в бетонное основание (Опора О-2) | 100 шт | 0.01 | 139500 | 1395 |  |  |  | ЛС 04-01-02 Поз.: 11 | Установка металлических столбов высотой более 4 м: с погружением в бетонное основание (Опора О-2)
339 | ЛС 04-01-02 Поз.: 12 |  |  | Бетон мелкозернистый, класс: В15 (М200) | м3 | 0.083 | 6313.25 | 524 |  |  |  | ЛС 04-01-02 Поз.: 12 | Бетон мелкозернистый, класс: В15 (М200)
340 | ЛС 04-01-02 Поз.: 13 |  |  | Опоры стальные | т | 0.05876 | 80241.66 | 4715 |  |  |  | ЛС 04-01-02 Поз.: 13 | Опоры стальные
341 | ЛС 04-01-02 Поз.: 14 |  |  | Окраска металлических огрунтованных поверхностей: эмалью ПФ-115 ( 2 раза) | 100 м2 | 0.016 | 18937.5 | 303 |  |  |  | ЛС 04-01-02 Поз.: 14 | Окраска металлических огрунтованных поверхностей: эмалью ПФ-115 ( 2 раза)
Ограждения территории (12х12м) 141-БС52-КР стр. 22,69,70,72,73 | [10 empty] | Ограждения территории (12х12м) 141-БС52-КР стр. 22,69,70,72,73
Столб С-1 24шт | [10 empty] | Столб С-1 24шт
342 | ЛС 07-01-01 Поз.: 1 |  |  | Устройство основания под фундаменты: щебеночного | м3 | 0.48 | 4399.42 | 2111.72 |  |  |  | ЛС 07-01-01 Поз.: 1 | Устройство основания под фундаменты: щебеночного
343 | ЛС 07-01-01 Поз.: 2 |  |  | Щебень из природного камня для строительных работ марка: 400, фракция 20-40 мм | м3 | 0.62 | 1613.9 | 1000.62 |  |  |  | ЛС 07-01-01 Поз.: 2 | Щебень из природного камня для строительных работ марка: 400, фракция 20-40 мм
344 | ЛС 07-01-01 Поз.: 3 |  |  | Установка металлических столбов высотой до 4 м: с погружением в бетонное основание | 100 шт | 0.24 | 126784.38 | 30428.25 |  |  |  | ЛС 07-01-01 Поз.: 3 | Установка металлических столбов высотой до 4 м: с погружением в бетонное основание
345 | ЛС 07-01-01 Поз.: 4 |  |  | Бетон тяжелый, класс: В15 (М200) | м3 | 1.5216 | 6878.5 | 10466.33 |  |  |  | ЛС 07-01-01 Поз.: 4 | Бетон тяжелый, класс: В15 (М200)
346 | ЛС 07-01-01 Поз.: 5 |  |  | Опоры стальные | т | 0.9984 | 80235.51 | 80107.13 |  |  |  | ЛС 07-01-01 Поз.: 5 | Опоры стальные
Звено рядовое 24 шт (Зр1-23; Зр2-1) | [10 empty] | Звено рядовое 24 шт (Зр1-23; Зр2-1)
347 | ЛС 07-01-01 Поз.: 6 |  |  | Устройство заграждений из готовых металлических решетчатых панелей: высотой более 2 м | 10 шт | 2.4 | 10872.91 | 26094.98 |  |  |  | ЛС 07-01-01 Поз.: 6 | Устройство заграждений из готовых металлических решетчатых панелей: высотой более 2 м
348 | ЛС 07-01-01 Поз.: 7 |  |  | Прочие индивидуальные сварные конструкции, масса сборочной единицы: до 0,1 т | т | 1.2204 | 103793.47 | 126673.7 |  |  |  | ЛС 07-01-01 Поз.: 7 | Прочие индивидуальные сварные конструкции, масса сборочной единицы: до 0,1 т
Калитка К-1 1шт | [10 empty] | Калитка К-1 1шт
349 | ЛС 07-01-01 Поз.: 8 |  |  | Устройство калиток: с установкой столбов бетонных | 100 шт | 0.01 | 1489799 | 14897.99 |  |  |  | ЛС 07-01-01 Поз.: 8 | Устройство калиток: с установкой столбов бетонных
350 | ЛС 07-01-01 Поз.: 9 |  |  | Прочие индивидуальные сварные конструкции, масса сборочной единицы: до 0,1 т | т | 0.0331 | 103793.35 | 3435.56 |  |  |  | ЛС 07-01-01 Поз.: 9 | Прочие индивидуальные сварные конструкции, масса сборочной единицы: до 0,1 т
351 | ЛС 07-01-01 Поз.: 10 |  |  | Окраска металлических огрунтованных поверхностей: эмалью ПФ-115 ( 2 раза) (опоры, секции, калитка) | 100 м2 | 0.608 | 18834.34 | 11451.28 |  |  |  | ЛС 07-01-01 Поз.: 10 | Окраска металлических огрунтованных поверхностей: эмалью ПФ-115 ( 2 раза) (опоры, секции, калитка)
352 | ЛС 07-01-01 Поз.: 11 |  |  | Устройство барьеров безопасности: плоских с креплением на кронштейнах | 100 м | 1.44 | 13889.02 | 20000.19 |  |  |  | ЛС 07-01-01 Поз.: 11 | Устройство барьеров безопасности: плоских с креплением на кронштейнах
353 | ЛС 07-01-01 Поз.: 12 |  |  | Проволока колючая одноосновная рифленая 2,8х2,3 мм, оцинкованная | т | 0.013248 | 91344.35 | 1210.13 |  |  |  | ЛС 07-01-01 Поз.: 12 | Проволока колючая одноосновная рифленая 2,8х2,3 мм, оцинкованная
354 | ЛС 07-01-01 Поз.: 13 |  |  | Сталь полосовая: 40х4 мм | т | 0.0144 | 61029.86 | 878.83 |  |  |  | ЛС 07-01-01 Поз.: 13 | Сталь полосовая: 40х4 мм
Благоустройство площадки 141-БС52-КР стр. 69 | [10 empty] | Благоустройство площадки 141-БС52-КР стр. 69
355 | ЛС 07-01-01 Поз.: 14 |  |  | Устройство подстилающих и выравнивающих слоев оснований: из песка | 100 м3 | 0.0146 | 54443.15 | 794.87 |  |  |  | ЛС 07-01-01 Поз.: 14 | Устройство подстилающих и выравнивающих слоев оснований: из песка
356 | ЛС 07-01-01 Поз.: 15 |  |  | Песок природный для строительных: работ средний | м3 | 1.61 | 1524.68 | 2454.73 |  |  |  | ЛС 07-01-01 Поз.: 15 | Песок природный для строительных: работ средний
357 | ЛС 07-01-01 Поз.: 16 |  |  | Устройство подстилающих и выравнивающих слоев оснований: из щебня | 100 м3 | 0.0208 | 84655.77 | 1760.84 |  |  |  | ЛС 07-01-01 Поз.: 16 | Устройство подстилающих и выравнивающих слоев оснований: из щебня
358 | ЛС 07-01-01 Поз.: 17 |  |  | Щебень из природного камня для строительных работ марка: 400, фракция 20-40 мм | м3 | 2.6208 | 1613.83 | 4229.53 |  |  |  | ЛС 07-01-01 Поз.: 17 | Щебень из природного камня для строительных работ марка: 400, фракция 20-40 мм
Прочие работы и затраты | [10 empty] | Прочие работы и затраты
359 | Расчет Приказ от 04.08.2020 № 421/пр п.2.10 Приложения № 9 |  |  | Размещение грунта на полигоне ТБО | руб | 1 | 18603.8 | 18603.8 |  |  |  | Расчет Приказ от 04.08.2020 № 421/пр п.2.10 Приложения № 9 | Размещение грунта на полигоне ТБО
360 | ЛС Приказ от 4.08.2020 № 421/пр п.179 Поз.: БН |  |  | Непредвиденные затраты для объектов капитального строительства непроизводственного назначения | руб | 1 | 47110 | 47110 |  |  |  | ЛС Приказ от 4.08.2020 № 421/пр п.179 Поз.: БН | Непредвиденные затраты для объектов капитального строительства непроизводственного назначения
| Итого по разделу 3 БС52 Антоновка | [6 empty] | 4756915.68 | [5 empty] | Итого по разделу 3 БС52 Антоновка
| НДС 20% | [6 empty] | 951383.14
| Всего с НДС | [6 empty] | 5708298.82 | [6 empty] | Всего с НДС
Раздел 4. БС21 Ароматное | [9 empty] | Раздел 4. БС21 Ароматное
Монтаж АМС высотой 25 м и устройство фундаментов из блоков ФБС | [10 empty] | Монтаж АМС высотой 25 м и устройство фундаментов из блоков ФБС
1.1 Разработка котлована 141-БС21-ПЗУ лист 9, 141-БС21-КР стр. 61 | [10 empty] | 1.1 Разработка котлована 141-БС21-ПЗУ лист 9, 141-БС21-КР стр. 61
361 | ЛС 02-01-01 Поз.: 1 |  |  | Разработка грунта с перемещением до 10 м бульдозерами мощностью: 79 кВт (108 л.с.), группа грунтов 1 | 1000 м3 | 0.01 | 13700 | 137 |  |  |  | ЛС 02-01-01 Поз.: 1 | Разработка грунта с перемещением до 10 м бульдозерами мощностью: 79 кВт (108 л.с.), группа грунтов 1
362 | ЛС 02-01-01 Поз.: 2 |  |  | Погрузо-разгрузочные работы при автомобильных перевозках: Погрузка грунта растительного слоя (земля, перегной) | 1 т груза | 35 | 39.97 | 1398.95 |  |  |  | ЛС 02-01-01 Поз.: 2 | Погрузо-разгрузочные работы при автомобильных перевозках: Погрузка грунта растительного слоя (земля, перегной)
363 | ЛС 02-01-01 Поз.: 3 |  |  | Перевозка грузов автомобилями-самосвалами грузоподъемностью 10 т работающих вне карьера на расстояние: I класс груза до 97 км (ТБО ООО "Тургеньевский карьер") | 1 т груза | 35 | 673.69 | 23579.15 |  |  |  | ЛС 02-01-01 Поз.: 3 | Перевозка грузов автомобилями-самосвалами грузоподъемностью 10 т работающих вне карьера на расстояние: I класс груза до 97 км (ТБО ООО "Тургеньевский карьер")
364 | ЛС 02-01-01 Поз.: 4 |  |  | Разработка грунта с перемещением до 10 м бульдозерами мощностью: 79 кВт (108 л.с.), группа грунтов 1 | 1000 м3 | 0.0126 | 13571.43 | 171 |  |  |  | ЛС 02-01-01 Поз.: 4 | Разработка грунта с перемещением до 10 м бульдозерами мощностью: 79 кВт (108 л.с.), группа грунтов 1
365 | ЛС 02-01-01 Поз.: 5 |  |  | Разработка грунта в котлованах объемом до 500 м3 экскаваторами с ковшом вместимостью 0,25 м3, группа грунтов: 2 | 1000 м3 | 0 | [5 empty] | ЛС 02-01-01 Поз.: 5 | Разработка грунта в котлованах объемом до 500 м3 экскаваторами с ковшом вместимостью 0,25 м3, группа грунтов: 2
366 | ЛС 02-01-01 Поз.: 6 |  |  | Разработка грунта вручную в траншеях глубиной до 2 м без креплений с откосами, группа грунтов: 1 | 100 м3 | 0 | [5 empty] | ЛС 02-01-01 Поз.: 6 | Разработка грунта вручную в траншеях глубиной до 2 м без креплений с откосами, группа грунтов: 1
367 | ЛС 02-01-01 Поз.: 7 |  |  | Засыпка траншей и котлованов с перемещением грунта до 5 м бульдозерами мощностью: 79 кВт (108 л.с.), группа грунтов 1 | 1000 м3 | 0 | [5 empty] | ЛС 02-01-01 Поз.: 7 | Засыпка траншей и котлованов с перемещением грунта до 5 м бульдозерами мощностью: 79 кВт (108 л.с.), группа грунтов 1
368 | ЛС 02-01-01 Поз.: 8 |  |  | Перевозка грузов автомобилями-самосвалами грузоподъемностью 10 т работающих вне карьера на расстояние: I класс груза до 9 км (Доставка с БС №2 "Маловидное") | 1 т груза | 13.44 | 154.46 | 2075.94 |  |  |  | ЛС 02-01-01 Поз.: 8 | Перевозка грузов автомобилями-самосвалами грузоподъемностью 10 т работающих вне карьера на расстояние: I класс груза до 9 км (Доставка с БС №2 "Маловидное")
1.2 Устройство основания 141-БС21-КР стр. 61 | [10 empty] | 1.2 Устройство основания 141-БС21-КР стр. 61
369 | ЛС 02-01-01 Поз.: 9 |  |  | Устройство основания под фундаменты: щебеночного | м3 | 0 | [5 empty] | ЛС 02-01-01 Поз.: 9 | Устройство основания под фундаменты: щебеночного
370 | ЛС 02-01-01 Поз.: 10 |  |  | Щебень из природного камня для строительных работ марка: 400, фракция 20-40 мм | м3 | 0 | [5 empty] | ЛС 02-01-01 Поз.: 10 | Щебень из природного камня для строительных работ марка: 400, фракция 20-40 мм
371 | ЛС 02-01-01 Поз.: 11 |  |  | Устройство основания под фундаменты: гравийного | м3 | 0 | [5 empty] | ЛС 02-01-01 Поз.: 11 | Устройство основания под фундаменты: гравийного
372 | ЛС 02-01-01 Поз.: 12 |  |  | Смесь песчано-гравийная природная | м3 | 0 | [5 empty] | ЛС 02-01-01 Поз.: 12 | Смесь песчано-гравийная природная
373 | ЛС 02-01-01 Поз.: 13 |  |  | Устройство основания под фундаменты: песчаного | м3 | 0 | [5 empty] | ЛС 02-01-01 Поз.: 13 | Устройство основания под фундаменты: песчаного
374 | ЛС 02-01-01 Поз.: 14 |  |  | Песок природный для строительных: работ средний | м3 | 0 | [5 empty] | ЛС 02-01-01 Поз.: 14 | Песок природный для строительных: работ средний
1.3 Укладка плит железобетонных 141-БС21-КР стр. 63 | [10 empty] | 1.3 Укладка плит железобетонных 141-БС21-КР стр. 63
375 | ЛС 02-01-01 Поз.: 15 |  |  | Устройство дорожных покрытий из сборных прямоугольных железобетонных плит площадью: до 10,5 м2 | 100 м3 | 0 | [5 empty] | ЛС 02-01-01 Поз.: 15 | Устройство дорожных покрытий из сборных прямоугольных железобетонных плит площадью: до 10,5 м2
376 | ЛС 02-01-01 Поз.: 16 |  |  | Сталь листовая горячекатаная марки Ст3пс толщиной: 6-8 мм (8мм) | т | 0 | [5 empty] | ЛС 02-01-01 Поз.: 16 | Сталь листовая горячекатаная марки Ст3пс толщиной: 6-8 мм (8мм)
377 | ЛС 02-01-01 Поз.: 17 |  |  | Плиты железобетонные для покрытий автомобильных дорог | м3 | 0 | [5 empty] | ЛС 02-01-01 Поз.: 17 | Плиты железобетонные для покрытий автомобильных дорог
1.4 Планировка (обваловка фундамента) 141-БС21-КР стр. 62 | [10 empty] | 1.4 Планировка (обваловка фундамента) 141-БС21-КР стр. 62
378 | ЛС 02-01-01 Поз.: 18 |  |  | Засыпка траншей и котлованов с перемещением грунта до 5 м бульдозерами мощностью: 79 кВт (108 л.с.), группа грунтов 2 | 1000 м3 | 0 | [5 empty] | ЛС 02-01-01 Поз.: 18 | Засыпка траншей и котлованов с перемещением грунта до 5 м бульдозерами мощностью: 79 кВт (108 л.с.), группа грунтов 2
379 | ЛС 02-01-01 Поз.: 19 |  |  | Устройство основания под фундаменты: щебеночного | м3 | 0 | [5 empty] | ЛС 02-01-01 Поз.: 19 | Устройство основания под фундаменты: щебеночного
380 | ЛС 02-01-01 Поз.: 20 |  |  | Щебень из природного камня для строительных работ марка: 400, фракция 20-40 мм | м3 | 0 | [5 empty] | ЛС 02-01-01 Поз.: 20 | Щебень из природного камня для строительных работ марка: 400, фракция 20-40 мм
1.5 Установка нижней части башни (опорные рамы) для размещения блоков ФБС 141-БС21-КР стр. 59 | [10 empty] | 1.5 Установка нижней части башни (опорные рамы) для размещения блоков ФБС 141-БС21-КР стр. 59
381 | ЛС 02-01-01 Поз.: 21 |  |  | Установка блоков стен подвалов массой: более 1,5 т (ФБС) | 100 шт | 0 | [5 empty] | ЛС 02-01-01 Поз.: 21 | Установка блоков стен подвалов массой: более 1,5 т (ФБС)
382 | ЛС 02-01-01 Поз.: 22 |  |  | ФБС 24.6.6-Т-В15-ЗД | шт | 0 | [5 empty] | ЛС 02-01-01 Поз.: 22 | ФБС 24.6.6-Т-В15-ЗД
383 | ЛС 02-01-01 Поз.: 23 |  |  | Сверление установками алмазного бурения в железобетонных конструкциях горизонтальных отверстий глубиной 200 мм диаметром: 20 мм | 100 шт | 0 | [5 empty] | ЛС 02-01-01 Поз.: 23 | Сверление установками алмазного бурения в железобетонных конструкциях горизонтальных отверстий глубиной 200 мм диаметром: 20 мм
384 | ЛС 02-01-01 Поз.: 24 |  |  | На каждые 10 мм изменения глубины сверления добавляется или исключается: к расценке 46-03-002-01 | 100 шт | 0 | [5 empty] | ЛС 02-01-01 Поз.: 24 | На каждые 10 мм изменения глубины сверления добавляется или исключается: к расценке 46-03-002-01
385 | ЛС 02-01-01 Поз.: 25 |  |  | Установка анкерных болтов: в готовые гнезда с заделкой длиной до 1 м (Крепление Рам к блокам ФБС 24-6-6 анкер-болтами HST М12х115) | т | 0 | [5 empty] | ЛС 02-01-01 Поз.: 25 | Установка анкерных болтов: в готовые гнезда с заделкой длиной до 1 м (Крепление Рам к блокам ФБС 24-6-6 анкер-болтами HST М12х115)
386 | ЛС 02-01-01 Поз.: 26 |  |  | Установка анкерных болтов: в готовые гнезда с заделкой длиной более 1 м (шпильки) | т | 0.0369 | 396341.46 | 14625 |  |  |  | ЛС 02-01-01 Поз.: 26 | Установка анкерных болтов: в готовые гнезда с заделкой длиной более 1 м (шпильки)
387 | ЛС 02-01-01 Поз.: 27 |  |  | Устройство монолитных железобетонных фундаментов: из привозного тяжелого бетона объемом до 25 м3 | м3 | 0 | [5 empty] | ЛС 02-01-01 Поз.: 27 | Устройство монолитных железобетонных фундаментов: из привозного тяжелого бетона объемом до 25 м3
389 | ЛС 02-01-01 Поз.: 28 |  |  | Горячекатанная арматурная сталь класса А500 С, диаметром: 12 мм | т | 0 | [5 empty] | ЛС 02-01-01 Поз.: 28 | Горячекатанная арматурная сталь класса А500 С, диаметром: 12 мм
390 | ЛС 02-01-01 Поз.: 29 |  |  | Шпилька М12х300 мм | шт | 0 | [5 empty] | ЛС 02-01-01 Поз.: 29 | Шпилька М12х300 мм
391 | ЛС 02-01-01 Поз.: 30 |  |  | Гайки шестигранные диаметр резьбы: 12-14 мм | т | 0 | [5 empty] | ЛС 02-01-01 Поз.: 30 | Гайки шестигранные диаметр резьбы: 12-14 мм
392 | ЛС 02-01-01 Поз.: 31 |  |  | Шайбы диаметром 8-12 мм | кг | 0 | [5 empty] | ЛС 02-01-01 Поз.: 31 | Шайбы диаметром 8-12 мм
393 | ЛС 02-01-01 Поз.: 32 |  |  | Устройство монолитных железобетонных фундаментов: из привозного тяжелого бетона объемом до 25 м3 (добетонка) | м3 | 0.8 | 16517.5 | 13214 |  |  |  | ЛС 02-01-01 Поз.: 32 | Устройство монолитных железобетонных фундаментов: из привозного тяжелого бетона объемом до 25 м3 (добетонка)
396 | ЛС 02-01-01 Поз.: 33 |  |  | Установка блоков стен подвалов массой: до 1 т | 100 шт | 0 | [5 empty] | ЛС 02-01-01 Поз.: 33 | Установка блоков стен подвалов массой: до 1 т
397 | ЛС 02-01-01 Поз.: 34 |  |  | ФБС 12.6.6-Т-В15-ЗД | шт | 0 | [5 empty] | ЛС 02-01-01 Поз.: 34 | ФБС 12.6.6-Т-В15-ЗД
398 | ЛС 02-01-01 Поз.: 35 |  |  | Установка монтажных изделий массой: до 20 кг | т | 0.023 | 175086.96 | 4027 |  |  |  | ЛС 02-01-01 Поз.: 35 | Установка монтажных изделий массой: до 20 кг
1.6 Монтаж АМС высотой 25 метров 141-БС21-КР стр. 33, 39, 42, 49,50, 52, 55, 56, 141-БС-21-ПОС стр.20 | [10 empty] | 1.6 Монтаж АМС высотой 25 метров 141-БС21-КР стр. 33, 39, 42, 49,50, 52, 55, 56, 141-БС-21-ПОС стр.20
399 | ЛС 02-01-01 Поз.: 36-36.5 |  |  | Установка стальных опор анкерно-угловых, свободностоящих,: трехстоечных массой до 20 т | т | 0 | [5 empty] | ЛС 02-01-01 Поз.: 36-36.5 | Установка стальных опор анкерно-угловых, свободностоящих,: трехстоечных массой до 20 т
400 | ЛС 02-01-01 Поз.: 37 |  |  | Окраска металлических огрунтованных поверхностей: эмалью ЭП-5116 (прим.) | 100 м2 | 0 | [5 empty] | ЛС 02-01-01 Поз.: 37 | Окраска металлических огрунтованных поверхностей: эмалью ЭП-5116 (прим.)
401 | ЛС 02-01-01 Поз.: 38 |  |  | Эмаль эпоксидная: ЭП-5116 черная | т | 0 | [5 empty] | ЛС 02-01-01 Поз.: 38 | Эмаль эпоксидная: ЭП-5116 черная
402 | ЛС 02-01-01 Поз.: 39 |  |  | Двухкомпонентная краска «PRIMATAN SP 55» | л | 0 | [5 empty] | ЛС 02-01-01 Поз.: 39 | Двухкомпонентная краска «PRIMATAN SP 55»
Монтаж установочной рамы Ро1 | [10 empty] | Монтаж установочной рамы Ро1
2.1 Монтаж установочной рамы Ро1 141-БС21-КР стр. 70 | [10 empty] | 2.1 Монтаж установочной рамы Ро1 141-БС21-КР стр. 70
403 | ЛС 02-01-01 Поз.: 40 |  |  | Устройство основания под фундаменты: щебеночного | м3 | 0.12 | 4400 | 528 |  |  |  | ЛС 02-01-01 Поз.: 40 | Устройство основания под фундаменты: щебеночного
404 | ЛС 02-01-01 Поз.: 41 |  |  | Щебень из природного камня для строительных работ марка: 800, фракция 20-40 мм | м3 | 0.156 | 1685.9 | 263 |  |  |  | ЛС 02-01-01 Поз.: 41 | Щебень из природного камня для строительных работ марка: 800, фракция 20-40 мм
405 | ЛС 02-01-01 Поз.: 42 |  |  | Установка металлических столбов высотой до 4 м: с погружением в бетонное основание (Установка металлических опор Он-1) | 100 шт | 0.04 | 126750 | 5070 |  |  |  | ЛС 02-01-01 Поз.: 42 | Установка металлических столбов высотой до 4 м: с погружением в бетонное основание (Установка металлических опор Он-1)
406 | ЛС 02-01-01 Поз.: 43 |  |  | Опоры стальные | т | 0.14376 | 80237.9 | 11535 |  |  |  | ЛС 02-01-01 Поз.: 43 | Опоры стальные
407 | ЛС 02-01-01 Поз.: 44 |  |  | Бетон мелкозернистый, класс: В15 (М200) | м3 | 0.2536 | 6313.09 | 1601 |  |  |  | ЛС 02-01-01 Поз.: 44 | Бетон мелкозернистый, класс: В15 (М200)
408 | ЛС 02-01-01 Поз.: 45 |  |  | Установка стальных: конструкций под оборудование массой до 0,3 т (рама установочная, защита антигололедная, лестница) | т | 0.3895 | 28156.61 | 10967 |  |  |  | ЛС 02-01-01 Поз.: 45 | Установка стальных: конструкций под оборудование массой до 0,3 т (рама установочная, защита антигололедная, лестница)
409 | ЛС 02-01-01 Поз.: 46 |  |  | Конструктивные элементы вспомогательного назначения: с преобладанием профильного проката собираемые из двух и более деталей, с отверстиями и без отверстий, соединяемые на сварке (рама установочная, защита антигололедная) | т | 0.359 | 95774.37 | 34383 |  |  |  | ЛС 02-01-01 Поз.: 46 | Конструктивные элементы вспомогательного назначения: с преобладанием профильного проката собираемые из двух и более деталей, с отверстиями и без отверстий, соединяемые на сварке (рама установочная, защита антигололедная)
410 | ЛС 02-01-01 Поз.: 47 |  |  | Площадки просадочные, мостики, кронштейны, маршевые лестницы, пожарные щиты переходных площадок, ограждений | т | 0.0305 | 99278.69 | 3028 |  |  |  | ЛС 02-01-01 Поз.: 47 | Площадки просадочные, мостики, кронштейны, маршевые лестницы, пожарные щиты переходных площадок, ограждений
411 | ЛС 02-01-01 Поз.: 48 |  |  | Окраска металлических огрунтованных поверхностей: эмалью ПФ-115 ( 2 раза) (опора Он-1, рама установочная, защита антигололедная, лестница) | 100 м2 | 0.144 | 18840.28 | 2713 |  |  |  | ЛС 02-01-01 Поз.: 48 | Окраска металлических огрунтованных поверхностей: эмалью ПФ-115 ( 2 раза) (опора Он-1, рама установочная, защита антигололедная, лестница)
Монтаж внешнего электроснабжения | [10 empty] | Монтаж внешнего электроснабжения
ЩУБС-1Д ,141-БС21-ИОС1 стр. 18,20 | [10 empty] | ЩУБС-1Д ,141-БС21-ИОС1 стр. 18,20
412 | ЛС 04-01-01 Поз.: 1 |  |  | Блок управления открытого исполнения высотой и шириной до 1000х800 мм, устанавливаемый: на металлическом основании | шт | 1 | 3869 | 3869 |  |  |  | ЛС 04-01-01 Поз.: 1 | Блок управления открытого исполнения высотой и шириной до 1000х800 мм, устанавливаемый: на металлическом основании
413 О | ЛС 04-01-01 Поз.: 2 |  |  | Щит учета электронергии ЩУБС 1-М УЗИП 2G | шт | 1 | 80859 | 80859 |  |  |  | ЛС 04-01-01 Поз.: 2 | Щит учета электронергии ЩУБС 1-М УЗИП 2G
414 | ЛС 04-01-01 Поз.: 3 |  |  | Подвеска самонесущих изолированных проводов (СИП-2А) напряжением от 0,4 кВ до 1 кВ (со снятием напряжения) при количестве 29 опор: с использованием автогидроподъемника | 1000 м | 0.035 | 227828.57 | 7974 |  |  |  | ЛС 04-01-01 Поз.: 3 | Подвеска самонесущих изолированных проводов (СИП-2А) напряжением от 0,4 кВ до 1 кВ (со снятием напряжения) при количестве 29 опор: с использованием автогидроподъемника
415 | ЛС 04-01-01 Поз.: 4 |  |  | Кабель СИП-2 4*16+1*35 | м | 35.7 | 154.48 | 5514.94 |  |  |  | ЛС 04-01-01 Поз.: 4 | Кабель СИП-2 4*16+1*35
Устройство кабельных каналов в грунте ,141-БС21-ИОС стр. 18, 21 | [10 empty] | Устройство кабельных каналов в грунте ,141-БС21-ИОС стр. 18, 21
416 | ЛС 04-01-01 Поз.: 5 |  |  | Разработка грунта в траншеях экскаватором «обратная лопата» с ковшом вместимостью 0,65 (0,5-1) м3 в отвал, группа грунтов: 2 | 1000 м3 | 0.00648 | 78086.42 | 506 |  |  |  | ЛС 04-01-01 Поз.: 5 | Разработка грунта в траншеях экскаватором «обратная лопата» с ковшом вместимостью 0,65 (0,5-1) м3 в отвал, группа грунтов: 2
417 | ЛС 04-01-01 Поз.: 6 |  |  | Устройство трубопровода из труб вторичного полиэтилена: до 2 отверстий | км | 0.036 | 163777.78 | 5896 |  |  |  | ЛС 04-01-01 Поз.: 6 | Устройство трубопровода из труб вторичного полиэтилена: до 2 отверстий
418 | ЛС 04-01-01 Поз.: 7 |  |  | Трубы гибкие гофрированные легкие из ПНД, серии BL, с зондом, диаметром: 50 мм | 10 м | 3.6 | 1310.56 | 4718.02 |  |  |  | ЛС 04-01-01 Поз.: 7 | Трубы гибкие гофрированные легкие из ПНД, серии BL, с зондом, диаметром: 50 мм
Монтаж труб по опоре О-2 | [10 empty] | Монтаж труб по опоре О-2
419 | ЛС 04-01-01 Поз.: 8 |  |  | Труба стальная по установленным конструкциям, по фермам, колоннам и другим стальным конструкциям, диаметр: до 50 мм | 100 м | 0.12 | 49950 | 5994 |  |  |  | ЛС 04-01-01 Поз.: 8 | Труба стальная по установленным конструкциям, по фермам, колоннам и другим стальным конструкциям, диаметр: до 50 мм
420 | ЛС 04-01-01 Поз.: 9 |  |  | Трубы стальные бесшовные, горячедеформированные со снятой фаской из стали марок 15, 20, 25, наружным диаметром: 57 мм, толщина стенки 3 мм | м | 12 | 373.25 | 4479 |  |  |  | ЛС 04-01-01 Поз.: 9 | Трубы стальные бесшовные, горячедеформированные со снятой фаской из стали марок 15, 20, 25, наружным диаметром: 57 мм, толщина стенки 3 мм
421 | ЛС 04-01-01 Поз.: 10 |  |  | Прокладка волоконно-оптических кабелей в траншее (Лента сигнальная) | км | 0.012 | 21916.67 | 263 |  |  |  | ЛС 04-01-01 Поз.: 10 | Прокладка волоконно-оптических кабелей в траншее (Лента сигнальная)
422 | ЛС 04-01-01 Поз.: 11 |  |  | Лента сигнальная | 100 м | 0.12 | 1100 | 132 |  |  |  | ЛС 04-01-01 Поз.: 11 | Лента сигнальная
423 | ЛС 04-01-01 Поз.: 12 |  |  | Засыпка траншей и котлованов с перемещением грунта до 5 м бульдозерами мощностью: 79 кВт (108 л.с.), группа грунтов 1 | 1000 м3 | 0.006408 | 7958.8 | 51 |  |  |  | ЛС 04-01-01 Поз.: 12 | Засыпка траншей и котлованов с перемещением грунта до 5 м бульдозерами мощностью: 79 кВт (108 л.с.), группа грунтов 1
4. Монтаж светоограждения АМС, 141-БС21-ИОС1 стр. 18, 20 | [10 empty] | 4. Монтаж светоограждения АМС, 141-БС21-ИОС1 стр. 18, 20
424 | ЛС 04-01-01 Поз.: 13 |  |  | Блок управления открытого исполнения высотой и шириной до 1000х800 мм, устанавливаемый: на металлическом основании | шт | 1 | 3869 | 3869 |  |  |  | ЛС 04-01-01 Поз.: 13 | Блок управления открытого исполнения высотой и шириной до 1000х800 мм, устанавливаемый: на металлическом основании
425 О | ЛС 04-01-01 Поз.: 14 |  |  | БУЭСОМ АКБ М-1х220В-1х48В-ФД (арт.01) | шт | 1 | 74686 | 74686 |  |  |  | ЛС 04-01-01 Поз.: 14 | БУЭСОМ АКБ М-1х220В-1х48В-ФД (арт.01)
426 | ЛС 04-01-01 Поз.: 15 |  |  | Прожектор, отдельно устанавливаемый: на стальной мачте, с лампой мощностью 500 Вт (Монтаж светильников) | 100 шт | 0.03 | 890800 | 26724 |  |  |  | ЛС 04-01-01 Поз.: 15 | Прожектор, отдельно устанавливаемый: на стальной мачте, с лампой мощностью 500 Вт (Монтаж светильников)
427 | ЛС 04-01-01 Поз.: 16 |  |  | Светильник ЗОМ-ПП | шт | 3 | 1759.67 | 5279.01 |  |  |  | ЛС 04-01-01 Поз.: 16 | Светильник ЗОМ-ПП
428 | ЛС 04-01-01 Поз.: 17 |  |  | Лампа ЛСД 48 ШД 3 яруса светодиодов | шт | 3 | 1381.33 | 4143.99 |  |  |  | ЛС 04-01-01 Поз.: 17 | Лампа ЛСД 48 ШД 3 яруса светодиодов
429 | ЛС 04-01-01 Поз.: 18 |  |  | Коробка кабельная соединительная или разветвительная | шт | 1 | 6040 | 6040 |  |  |  | ЛС 04-01-01 Поз.: 18 | Коробка кабельная соединительная или разветвительная
430 | ЛС 04-01-01 Поз.: 19 |  |  | Коробка ABOX100 IP65 | шт | 1 | 1011 | 1011 |  |  |  | ЛС 04-01-01 Поз.: 19 | Коробка ABOX100 IP65
Прокладка кабеля электропитания от ЩУБС-1Д до Блока управления светоограждением, 141-БС21-ИОС1 стр. 18, 20 | [10 empty] | Прокладка кабеля электропитания от ЩУБС-1Д до Блока управления светоограждением, 141-БС21-ИОС1 стр. 18, 20
431 | ЛС 04-01-01 Поз.: 20 |  |  | Кабель до 35 кВ в проложенных трубах, блоках и коробах, масса 1 м кабеля: до 1 кг | 100 м | 0.17 | 14988.24 | 2548 |  |  |  | ЛС 04-01-01 Поз.: 20 | Кабель до 35 кВ в проложенных трубах, блоках и коробах, масса 1 м кабеля: до 1 кг
432 | ЛС 04-01-01 Поз.: 21 |  |  | Кабель силовой с медными жилами с поливинилхлоридной изоляцией с броней из стальной ленты в шланге из поливинилхлорида: ВБбШв, напряжением 0,66 кВ, число жил - 3 и сечением 2,5 мм2 | 1000 м | 0.01734 | 141407.15 | 2452 |  |  |  | ЛС 04-01-01 Поз.: 21 | Кабель силовой с медными жилами с поливинилхлоридной изоляцией с броней из стальной ленты в шланге из поливинилхлорида: ВБбШв, напряжением 0,66 кВ, число жил - 3 и сечением 2,5 мм2
Прокладка кабеля электропитания от Блока управления светоограждением до Распределительной коробки ABOX10, 141-БС21-ИОС1 стр. 17, 20 | [10 empty] | Прокладка кабеля электропитания от Блока управления светоограждением до Распределительной коробки ABOX10, 141-БС21-ИОС1 стр. 17, 20
434 | ЛС 04-01-01 Поз.: 22 |  |  | Прокладка труб гофрированных ПВХ для защиты проводов и кабелей | 100 м | 0.4 | 22340 | 8936 |  |  |  | ЛС 04-01-01 Поз.: 22 | Прокладка труб гофрированных ПВХ для защиты проводов и кабелей
435 | ЛС 04-01-01 Поз.: 23 |  |  | Трубы гибкие гофрированные из ПВХ "DKC" диаметром: 25 мм | 10 м | 4 | 221.25 | 885 |  |  |  | ЛС 04-01-01 Поз.: 23 | Трубы гибкие гофрированные из ПВХ "DKC" диаметром: 25 мм
436 | ЛС 04-01-01 Поз.: 24 |  |  | Кабель до 35 кВ в проложенных трубах, блоках и коробах, масса 1 м кабеля: до 1 кг | 100 м | 0.4 | 14990 | 5996 |  |  |  | ЛС 04-01-01 Поз.: 24 | Кабель до 35 кВ в проложенных трубах, блоках и коробах, масса 1 м кабеля: до 1 кг
437 | ЛС 04-01-01 Поз.: 25 |  |  | Кабель силовой с медными жилами с поливинилхлоридной изоляцией с броней из стальной ленты в шланге из поливинилхлорида: ВБбШв, напряжением 0,66 кВ, число жил - 3 и сечением 2,5 мм2 | 1000 м | 0.0408 | 141421.57 | 5770 |  |  |  | ЛС 04-01-01 Поз.: 25 | Кабель силовой с медными жилами с поливинилхлоридной изоляцией с броней из стальной ленты в шланге из поливинилхлорида: ВБбШв, напряжением 0,66 кВ, число жил - 3 и сечением 2,5 мм2
Прокладка кабеля электропитания от ABOX100 светильников ЗОМ, 141-БС21-ИОС1 стр. 17, 20 | [10 empty] | Прокладка кабеля электропитания от ABOX100 светильников ЗОМ, 141-БС21-ИОС1 стр. 17, 20
439 | ЛС 04-01-01 Поз.: 26 |  |  | Прокладка труб гофрированных ПВХ для защиты проводов и кабелей | 100 м | 0.12 | 27241.67 | 3269 |  |  |  | ЛС 04-01-01 Поз.: 26 | Прокладка труб гофрированных ПВХ для защиты проводов и кабелей
440 | ЛС 04-01-01 Поз.: 27 |  |  | Трубы гибкие гофрированные из ПВХ "DKC" диаметром: 20 мм | 10 м | 1.2 | 126.67 | 152 |  |  |  | ЛС 04-01-01 Поз.: 27 | Трубы гибкие гофрированные из ПВХ "DKC" диаметром: 20 мм
441 | ЛС 04-01-01 Поз.: 28 |  |  | Кабель до 35 кВ в проложенных трубах, блоках и коробах, масса 1 м кабеля: до 1 кг | 100 м | 0.12 | 18366.67 | 2204 |  |  |  | ЛС 04-01-01 Поз.: 28 | Кабель до 35 кВ в проложенных трубах, блоках и коробах, масса 1 м кабеля: до 1 кг
442 | ЛС 04-01-01 Поз.: 29 |  |  | Кабель силовой с медными жилами с поливинилхлоридной изоляцией с броней из стальной ленты в шланге из поливинилхлорида: ВБбШв, напряжением 0,66 кВ, число жил - 3 и сечением 1,5 мм2 | 1000 м | 0.01224 | 88316.99 | 1081 |  |  |  | ЛС 04-01-01 Поз.: 29 | Кабель силовой с медными жилами с поливинилхлоридной изоляцией с броней из стальной ленты в шланге из поливинилхлорида: ВБбШв, напряжением 0,66 кВ, число жил - 3 и сечением 1,5 мм2
Устройство контура заземления, 141-БС21-ИОС1 стр. 15, 16, 18, 19, 20 | [10 empty] | Устройство контура заземления, 141-БС21-ИОС1 стр. 15, 16, 18, 19, 20
444 | ЛС 04-01-01 Поз.: 30 |  |  | Заземлитель вертикальный из угловой стали размером: 50х50х5 мм | 10 шт | 0 | [5 empty] | ЛС 04-01-01 Поз.: 30 | Заземлитель вертикальный из угловой стали размером: 50х50х5 мм
445 | ЛС 04-01-01 Поз.: 31 |  |  | Сталь угловая равнополочная, марка стали: Ст3сп, размером 45х45 мм | т | 0 | [5 empty] | ЛС 04-01-01 Поз.: 31 | Сталь угловая равнополочная, марка стали: Ст3сп, размером 45х45 мм
446 | ЛС 04-01-01 Поз.: 32 |  |  | Заземлитель горизонтальный из стали: полосовой сечением 160 мм2 | 100 м | 0 | [5 empty] | ЛС 04-01-01 Поз.: 32 | Заземлитель горизонтальный из стали: полосовой сечением 160 мм2
447 | ЛС 04-01-01 Поз.: 33 |  |  | Сталь полосовая: 40х4 мм | т | 0 | [5 empty] | ЛС 04-01-01 Поз.: 33 | Сталь полосовая: 40х4 мм
448 | ЛС 04-01-01 Поз.: 34 |  |  | Проводник заземляющий открыто по строительным основаниям: из полосовой стали сечением 160 мм2 | 100 м | 0.1 | 32480 | 3248 |  |  |  | ЛС 04-01-01 Поз.: 34 | Проводник заземляющий открыто по строительным основаниям: из полосовой стали сечением 160 мм2
449 | ЛС 04-01-01 Поз.: 35 |  |  | Сталь полосовая: 40х4 мм | т | 0.016 | 61000 | 976 |  |  |  | ЛС 04-01-01 Поз.: 35 | Сталь полосовая: 40х4 мм
450 | ЛС 04-01-01 Поз.: 36 |  |  | Проводник заземляющий из медного изолированного провода сечением 25 мм2 открыто по строительным основаниям | 100 м | 0.12 | 44183.33 | 5302 |  |  |  | ЛС 04-01-01 Поз.: 36 | Проводник заземляющий из медного изолированного провода сечением 25 мм2 открыто по строительным основаниям
451 | ЛС 04-01-01 Поз.: 37 |  |  | Провода силовые для электрических установок на напряжение до 450 В с медной жилой марки: ПВ1, сечением 16 мм2 | 1000 м | 0.012 | 144416.67 | 1733 |  |  |  | ЛС 04-01-01 Поз.: 37 | Провода силовые для электрических установок на напряжение до 450 В с медной жилой марки: ПВ1, сечением 16 мм2
452 | ЛС 04-01-01 Поз.: 38 |  |  | Разработка грунта в траншеях экскаватором «обратная лопата» с ковшом вместимостью 0,65 (0,5-1) м3 в отвал, группа грунтов: 2 | 1000 м3 | 0.007 | 78428.57 | 549 |  |  |  | ЛС 04-01-01 Поз.: 38 | Разработка грунта в траншеях экскаватором «обратная лопата» с ковшом вместимостью 0,65 (0,5-1) м3 в отвал, группа грунтов: 2
453 | ЛС 04-01-01 Поз.: 39 |  |  | Засыпка траншей и котлованов с перемещением грунта до 5 м бульдозерами мощностью: 79 кВт (108 л.с.), группа грунтов 1 | 1000 м3 | 0.007 | 7857.14 | 55 |  |  |  | ЛС 04-01-01 Поз.: 39 | Засыпка траншей и котлованов с перемещением грунта до 5 м бульдозерами мощностью: 79 кВт (108 л.с.), группа грунтов 1
Монтаж кабельных лотков КЛ-1; КЛ-2, 141-БС21-КР стр. 25, 26 ,27 | [10 empty] | Монтаж кабельных лотков КЛ-1; КЛ-2, 141-БС21-КР стр. 25, 26 ,27
454 | ЛС 04-01-02 Поз.: 1 |  |  | Устройство основания под фундаменты: щебеночного | м3 | 0.005 | 4600 | 23 |  |  |  | ЛС 04-01-02 Поз.: 1 | Устройство основания под фундаменты: щебеночного
455 | ЛС 04-01-02 Поз.: 2 |  |  | Щебень из природного камня для строительных работ марка: 400, фракция 20-40 мм | м3 | 0.0065 | 1692.31 | 11 |  |  |  | ЛС 04-01-02 Поз.: 2 | Щебень из природного камня для строительных работ марка: 400, фракция 20-40 мм
456 | ЛС 04-01-02 Поз.: 3 |  |  | Установка металлических столбов высотой до 4 м: с погружением в бетонное основание (Опора О-1) | 100 шт | 0.01 | 126700 | 1267 |  |  |  | ЛС 04-01-02 Поз.: 3 | Установка металлических столбов высотой до 4 м: с погружением в бетонное основание (Опора О-1)
457 | ЛС 04-01-02 Поз.: 4 |  |  | Бетон мелкозернистый, класс: В15 (М200) | м3 | 0.0634 | 6309.15 | 400 |  |  |  | ЛС 04-01-02 Поз.: 4 | Бетон мелкозернистый, класс: В15 (М200)
458 | ЛС 04-01-02 Поз.: 5 |  |  | Опоры стальные | т | 0.06312 | 80243.98 | 5065 |  |  |  | ЛС 04-01-02 Поз.: 5 | Опоры стальные
Кабельный лоток КЛ-1; КЛ-2 | [10 empty] | Кабельный лоток КЛ-1; КЛ-2
459 | ЛС 04-01-02 Поз.: 6 |  |  | Монтаж: лотков, решеток, затворов из полосовой и тонколистовой стали | т | 0.03581 | 65819.6 | 2357 |  |  |  | ЛС 04-01-02 Поз.: 6 | Монтаж: лотков, решеток, затворов из полосовой и тонколистовой стали
460 | ЛС 04-01-02 Поз.: 7 |  |  | Конструктивные элементы вспомогательного назначения: с преобладанием профильного проката собираемые из двух и более деталей, с отверстиями и без отверстий, соединяемые на сварке | т | 0.03581 | 95783.3 | 3430 |  |  |  | ЛС 04-01-02 Поз.: 7 | Конструктивные элементы вспомогательного назначения: с преобладанием профильного проката собираемые из двух и более деталей, с отверстиями и без отверстий, соединяемые на сварке
461 | ЛС 04-01-02 Поз.: 8 |  |  | Окраска металлических огрунтованных поверхностей: эмалью ПФ-115 ( 2 раза) (опора О-1, кабельные лотки) | 100 м2 | 0.027 | 18814.81 | 508 |  |  |  | ЛС 04-01-02 Поз.: 8 | Окраска металлических огрунтованных поверхностей: эмалью ПФ-115 ( 2 раза) (опора О-1, кабельные лотки)
Монтаж конструкций для линии внешнего электроснабжения 141-БС21-КР стр.22, 77, 78 | [10 empty] | Монтаж конструкций для линии внешнего электроснабжения 141-БС21-КР стр.22, 77, 78
462 | ЛС 04-01-02 Поз.: 9 |  |  | Устройство основания под фундаменты: щебеночного | м3 | 0.01 | 4400 | 44 |  |  |  | ЛС 04-01-02 Поз.: 9 | Устройство основания под фундаменты: щебеночного
463 | ЛС 04-01-02 Поз.: 10 |  |  | Щебень из природного камня для строительных работ марка: 400, фракция 20-40 мм | м3 | 0.01 | 1600 | 16 |  |  |  | ЛС 04-01-02 Поз.: 10 | Щебень из природного камня для строительных работ марка: 400, фракция 20-40 мм
464 | ЛС 04-01-02 Поз.: 11 |  |  | Установка металлических столбов высотой более 4 м: с погружением в бетонное основание (Опора О-2) | 100 шт | 0.01 | 139500 | 1395 |  |  |  | ЛС 04-01-02 Поз.: 11 | Установка металлических столбов высотой более 4 м: с погружением в бетонное основание (Опора О-2)
465 | ЛС 04-01-02 Поз.: 12 |  |  | Бетон мелкозернистый, класс: В15 (М200) | м3 | 0.083 | 6313.25 | 524 |  |  |  | ЛС 04-01-02 Поз.: 12 | Бетон мелкозернистый, класс: В15 (М200)
466 | ЛС 04-01-02 Поз.: 13 |  |  | Опоры стальные | т | 0.05876 | 80241.66 | 4715 |  |  |  | ЛС 04-01-02 Поз.: 13 | Опоры стальные
467 | ЛС 04-01-02 Поз.: 14 |  |  | Окраска металлических огрунтованных поверхностей: эмалью ПФ-115 ( 2 раза) | 100 м2 | 0.016 | 18937.5 | 303 |  |  |  | ЛС 04-01-02 Поз.: 14 | Окраска металлических огрунтованных поверхностей: эмалью ПФ-115 ( 2 раза)
Ограждения территории (10х10м) 141-БС21-КР стр. 21, 64, 65, 66, 67, 68, 69 | [10 empty] | Ограждения территории (10х10м) 141-БС21-КР стр. 21, 64, 65, 66, 67, 68, 69
Столб С-1 16 шт | [10 empty] | Столб С-1 16 шт
468 | ЛС 07-01-01 Поз.: 1 |  |  | Устройство основания под фундаменты: щебеночного | м3 | 0.32 | 4400 | 1408 |  |  |  | ЛС 07-01-01 Поз.: 1 | Устройство основания под фундаменты: щебеночного
469 | ЛС 07-01-01 Поз.: 2 |  |  | Щебень из природного камня для строительных работ марка: 400, фракция 20-40 мм | м3 | 0.42 | 1614.29 | 678 |  |  |  | ЛС 07-01-01 Поз.: 2 | Щебень из природного камня для строительных работ марка: 400, фракция 20-40 мм
470 | ЛС 07-01-01 Поз.: 3 |  |  | Установка металлических столбов высотой до 4 м: с погружением в бетонное основание | 100 шт | 0.16 | 126806.25 | 20289 |  |  |  | ЛС 07-01-01 Поз.: 3 | Установка металлических столбов высотой до 4 м: с погружением в бетонное основание
471 | ЛС 07-01-01 Поз.: 4 |  |  | Бетон тяжелый, класс: В15 (М200) | м3 | 1.0144 | 6878.94 | 6978 |  |  |  | ЛС 07-01-01 Поз.: 4 | Бетон тяжелый, класс: В15 (М200)
472 | ЛС 07-01-01 Поз.: 5 |  |  | Опоры стальные | т | 0.6656 | 80235.88 | 53405 |  |  |  | ЛС 07-01-01 Поз.: 5 | Опоры стальные
Звено рядовое 16 шт (Зр1-23; Зр2-1) | [10 empty] | Звено рядовое 16 шт (Зр1-23; Зр2-1)
473 | ЛС 07-01-01 Поз.: 6 |  |  | Устройство заграждений из готовых металлических решетчатых панелей: высотой более 2 м | 10 шт | 1.6 | 10871.88 | 17395.01 |  |  |  | ЛС 07-01-01 Поз.: 6 | Устройство заграждений из готовых металлических решетчатых панелей: высотой более 2 м
474 | ЛС 07-01-01 Поз.: 7 |  |  | Прочие индивидуальные сварные конструкции, масса сборочной единицы: до 0,1 т | т | 1.0684 | 103793.52 | 110893 |  |  |  | ЛС 07-01-01 Поз.: 7 | Прочие индивидуальные сварные конструкции, масса сборочной единицы: до 0,1 т
Калитка К-1 1шт | [10 empty] | Калитка К-1 1шт
475 | ЛС 07-01-01 Поз.: 8 |  |  | Устройство калиток: с установкой столбов бетонных | 100 шт | 0.01 | 1489900 | 14899 |  |  |  | ЛС 07-01-01 Поз.: 8 | Устройство калиток: с установкой столбов бетонных
476 | ЛС 07-01-01 Поз.: 9 |  |  | Прочие индивидуальные сварные конструкции, масса сборочной единицы: до 0,1 т | т | 0.0331 | 103806.65 | 3436 |  |  |  | ЛС 07-01-01 Поз.: 9 | Прочие индивидуальные сварные конструкции, масса сборочной единицы: до 0,1 т
477 | ЛС 07-01-01 Поз.: 10 |  |  | Окраска металлических огрунтованных поверхностей: эмалью ПФ-115 ( 2 раза) (опоры, секции, калитка) | 100 м2 | 0.477 | 18830.19 | 8982 |  |  |  | ЛС 07-01-01 Поз.: 10 | Окраска металлических огрунтованных поверхностей: эмалью ПФ-115 ( 2 раза) (опоры, секции, калитка)
478 | ЛС 07-01-01 Поз.: 11 |  |  | Устройство барьеров безопасности: плоских с креплением на кронштейнах | 100 м | 1.2 | 13889.17 | 16667 |  |  |  | ЛС 07-01-01 Поз.: 11 | Устройство барьеров безопасности: плоских с креплением на кронштейнах
479 | ЛС 07-01-01 Поз.: 12 |  |  | Проволока колючая одноосновная рифленая 2,8х2,3 мм, оцинкованная | т | 0.01104 | 91304.35 | 1008 |  |  |  | ЛС 07-01-01 Поз.: 12 | Проволока колючая одноосновная рифленая 2,8х2,3 мм, оцинкованная
480 | ЛС 07-01-01 Поз.: 13 |  |  | Сталь полосовая: 40х4 мм | т | 0.0096 | 61041.67 | 586 |  |  |  | ЛС 07-01-01 Поз.: 13 | Сталь полосовая: 40х4 мм
Благоустройство площадки 141-БС21-КР стр. 65 | [10 empty] | Благоустройство площадки 141-БС21-КР стр. 65
481 | ЛС 07-01-01 Поз.: 14 |  |  | Установка блоков стен подвалов массой: более 1,5 т (ФБС) | 100 шт | 0.16 | 438225 | 70116 |  |  |  | ЛС 07-01-01 Поз.: 14 | Установка блоков стен подвалов массой: более 1,5 т (ФБС)
482 | ЛС 07-01-01 Поз.: 15 |  |  | ФБС 24.4.6-Т-В15 | шт | 16 | 2329 | 37264 |  |  |  | ЛС 07-01-01 Поз.: 15 | ФБС 24.4.6-Т-В15
483 | ЛС 07-01-01 Поз.: 16 |  |  | Устройство подстилающих и выравнивающих слоев оснований: из песка | 100 м3 | 0.0256 | 54414.06 | 1393 |  |  |  | ЛС 07-01-01 Поз.: 16 | Устройство подстилающих и выравнивающих слоев оснований: из песка
484 | ЛС 07-01-01 Поз.: 17 |  |  | Песок природный для строительных: работ средний | м3 | 2.82 | 1524.82 | 4299.99 |  |  |  | ЛС 07-01-01 Поз.: 17 | Песок природный для строительных: работ средний
485 | ЛС 07-01-01 Поз.: 18 |  |  | Устройство подстилающих и выравнивающих слоев оснований: из щебня | 100 м3 | 0.0365 | 84684.93 | 3091 |  |  |  | ЛС 07-01-01 Поз.: 18 | Устройство подстилающих и выравнивающих слоев оснований: из щебня
486 | ЛС 07-01-01 Поз.: 19 |  |  | Щебень из природного камня для строительных работ марка: 400, фракция 20-40 мм | м3 | 4.599 | 1613.83 | 7422 |  |  |  | ЛС 07-01-01 Поз.: 19 | Щебень из природного камня для строительных работ марка: 400, фракция 20-40 мм
Прочие работы и затраты | [10 empty] | Прочие работы и затраты
487 | Расчет Приказ от 04.08.2020 № 421/пр п.2.10 Приложения № 9 |  |  | Размещение грунта на полигоне ТБО | руб | 1 | 4790.2 | 4790.2 |  |  |  | Расчет Приказ от 04.08.2020 № 421/пр п.2.10 Приложения № 9 | Размещение грунта на полигоне ТБО
488 | ЛС Приказ от 4.08.2020 № 421/пр п.179 Поз.: БН |  |  | Непредвиденные затраты для объектов капитального строительства непроизводственного назначения | руб | 1 | 8220 | 8220 |  |  |  | ЛС Приказ от 4.08.2020 № 421/пр п.179 Поз.: БН | Непредвиденные затраты для объектов капитального строительства непроизводственного назначения
| Итого по разделу 4 БС21 Ароматное | [6 empty] | 829759.2 | [5 empty] | Итого по разделу 4 БС21 Ароматное
| НДС 20% | [6 empty] | 165951.84
| Всего с НДС | [6 empty] | 995711.04 | [6 empty] | Всего с НДС
Раздел 5. БС47 Белая Скала | [9 empty] | Раздел 5. БС47 Белая Скала
Монтаж АМС высотой 25 м и устройство фундаментов из блоков ФБС | [10 empty] | Монтаж АМС высотой 25 м и устройство фундаментов из блоков ФБС
1.1 Разработка котлована 141-БС47-ПЗУ лист 9, 141-БС47-КР стр. 61 | [10 empty] | 1.1 Разработка котлована 141-БС47-ПЗУ лист 9, 141-БС47-КР стр. 61
489 | ЛС 02-01-01 Поз.: 1 |  |  | Разработка грунта с перемещением до 10 м бульдозерами мощностью: 79 кВт (108 л.с.), группа грунтов 2 | 1000 м3 | 0 | [5 empty] | ЛС 02-01-01 Поз.: 1 | Разработка грунта с перемещением до 10 м бульдозерами мощностью: 79 кВт (108 л.с.), группа грунтов 2
490 | ЛС 02-01-01 Поз.: 2 |  |  | Погрузо-разгрузочные работы при автомобильных перевозках: Погрузка грунта растительного слоя (земля, перегной) | 1 т груза | 35 | 39.98 | 1399.3 |  |  |  | ЛС 02-01-01 Поз.: 2 | Погрузо-разгрузочные работы при автомобильных перевозках: Погрузка грунта растительного слоя (земля, перегной)
491 | ЛС 02-01-01 Поз.: 3 |  |  | Перевозка грузов автомобилями-самосвалами грузоподъемностью 10 т работающих вне карьера на расстояние: I класс груза до 52 км (полигон ТБО ООО "Тургеневский карьер") | 1 т груза | 35 | 412.41 | 14434.35 |  |  |  | ЛС 02-01-01 Поз.: 3 | Перевозка грузов автомобилями-самосвалами грузоподъемностью 10 т работающих вне карьера на расстояние: I класс груза до 52 км (полигон ТБО ООО "Тургеневский карьер")
492 | ЛС 02-01-01 Поз.: 4 |  |  | Разработка грунта с перемещением до 10 м бульдозерами мощностью: 79 кВт (108 л.с.), группа грунтов 2 | 1000 м3 | 0 | [5 empty] | ЛС 02-01-01 Поз.: 4 | Разработка грунта с перемещением до 10 м бульдозерами мощностью: 79 кВт (108 л.с.), группа грунтов 2
493 | ЛС 02-01-01 Поз.: 5 |  |  | Засыпка траншей и котлованов с перемещением грунта до 5 м бульдозерами мощностью: 79 кВт (108 л.с.), группа грунтов 3 | 1000 м3 | 0 | [5 empty] | ЛС 02-01-01 Поз.: 5 | Засыпка траншей и котлованов с перемещением грунта до 5 м бульдозерами мощностью: 79 кВт (108 л.с.), группа грунтов 3
494 | ЛС 02-01-01 Поз.: 6 |  |  | Уплотнение грунта вибрационными катками 2,2 т на первый проход по одному следу при толщине слоя: 25 см | 1000 м3 | 0 | [5 empty] | ЛС 02-01-01 Поз.: 6 | Уплотнение грунта вибрационными катками 2,2 т на первый проход по одному следу при толщине слоя: 25 см
495 | ЛС 02-01-01 Поз.: 7 |  |  | Разработка грунта в котлованах объемом до 500 м3 экскаваторами с ковшом вместимостью 0,25 м3, группа грунтов: 3 | 1000 м3 | 0 | [5 empty] | ЛС 02-01-01 Поз.: 7 | Разработка грунта в котлованах объемом до 500 м3 экскаваторами с ковшом вместимостью 0,25 м3, группа грунтов: 3
496 | ЛС 02-01-01 Поз.: 8 |  |  | Разработка грунта вручную в траншеях глубиной до 2 м без креплений с откосами, группа грунтов: 3 | 100 м3 | 0 | [5 empty] | ЛС 02-01-01 Поз.: 8 | Разработка грунта вручную в траншеях глубиной до 2 м без креплений с откосами, группа грунтов: 3
497 | ЛС 02-01-01 Поз.: 9 |  |  | Засыпка траншей и котлованов с перемещением грунта до 5 м бульдозерами мощностью: 79 кВт (108 л.с.), группа грунтов 2 | 1000 м3 | 0 | [5 empty] | ЛС 02-01-01 Поз.: 9 | Засыпка траншей и котлованов с перемещением грунта до 5 м бульдозерами мощностью: 79 кВт (108 л.с.), группа грунтов 2
498 | ЛС 02-01-01 Поз.: 10 |  |  | Уплотнение грунта вибрационными катками 2,2 т на первый проход по одному следу при толщине слоя: 25 см | 1000 м3 | 0 | [5 empty] | ЛС 02-01-01 Поз.: 10 | Уплотнение грунта вибрационными катками 2,2 т на первый проход по одному следу при толщине слоя: 25 см
1.2 Устройство основания 141-БС54-КР стр. 61 | [10 empty] | 1.2 Устройство основания 141-БС54-КР стр. 61
499 | ЛС 02-01-01 Поз.: 11 |  |  | Устройство основания под фундаменты: щебеночного | м3 | 0 | [5 empty] | ЛС 02-01-01 Поз.: 11 | Устройство основания под фундаменты: щебеночного
500 | ЛС 02-01-01 Поз.: 12 |  |  | Щебень из природного камня для строительных работ марка: 400, фракция 20-40 мм | м3 | 0 | [5 empty] | ЛС 02-01-01 Поз.: 12 | Щебень из природного камня для строительных работ марка: 400, фракция 20-40 мм
501 | ЛС 02-01-01 Поз.: 13 |  |  | Устройство основания под фундаменты: гравийного | м3 | 0 | [5 empty] | ЛС 02-01-01 Поз.: 13 | Устройство основания под фундаменты: гравийного
502 | ЛС 02-01-01 Поз.: 14 |  |  | Смесь песчано-гравийная природная | м3 | 0 | [5 empty] | ЛС 02-01-01 Поз.: 14 | Смесь песчано-гравийная природная
503 | ЛС 02-01-01 Поз.: 15 |  |  | Устройство основания под фундаменты: песчаного | м3 | 0 | [5 empty] | ЛС 02-01-01 Поз.: 15 | Устройство основания под фундаменты: песчаного
504 | ЛС 02-01-01 Поз.: 16 |  |  | Песок природный для строительных: работ средний | м3 | 0 | [5 empty] | ЛС 02-01-01 Поз.: 16 | Песок природный для строительных: работ средний
1.3 Укладка плит железобетонных 141-БС47-КР стр. 63 | [10 empty] | 1.3 Укладка плит железобетонных 141-БС47-КР стр. 63
505 | ЛС 02-01-01 Поз.: 17 |  |  | Устройство дорожных покрытий из сборных прямоугольных железобетонных плит площадью: до 10,5 м2 | 100 м3 | 0 | [5 empty] | ЛС 02-01-01 Поз.: 17 | Устройство дорожных покрытий из сборных прямоугольных железобетонных плит площадью: до 10,5 м2
506 | ЛС 02-01-01 Поз.: 18 |  |  | Сталь листовая горячекатаная марки Ст3пс толщиной: 6-8 мм (8мм) | т | 0 | [5 empty] | ЛС 02-01-01 Поз.: 18 | Сталь листовая горячекатаная марки Ст3пс толщиной: 6-8 мм (8мм)
507 | ЛС 02-01-01 Поз.: 19 |  |  | Плиты железобетонные для покрытий автомобильных дорог | м3 | 0 | [5 empty] | ЛС 02-01-01 Поз.: 19 | Плиты железобетонные для покрытий автомобильных дорог
1.4 Планировка (обваловка фундамента) 141-БС47-КР стр. 62 | [10 empty] | 1.4 Планировка (обваловка фундамента) 141-БС47-КР стр. 62
508 | ЛС 02-01-01 Поз.: 20 |  |  | Засыпка траншей и котлованов с перемещением грунта до 5 м бульдозерами мощностью: 79 кВт (108 л.с.), группа грунтов 2 | 1000 м3 | 0 | [5 empty] | ЛС 02-01-01 Поз.: 20 | Засыпка траншей и котлованов с перемещением грунта до 5 м бульдозерами мощностью: 79 кВт (108 л.с.), группа грунтов 2
509 | ЛС 02-01-01 Поз.: 21 |  |  | Уплотнение грунта вибрационными катками 2,2 т на первый проход по одному следу при толщине слоя: 25 см | 1000 м3 | 0 | [5 empty] | ЛС 02-01-01 Поз.: 21 | Уплотнение грунта вибрационными катками 2,2 т на первый проход по одному следу при толщине слоя: 25 см
510 | ЛС 02-01-01 Поз.: 22 |  |  | Устройство подстилающих и выравнивающих слоев оснований: из щебня | 100 м3 | 0 | [5 empty] | ЛС 02-01-01 Поз.: 22 | Устройство подстилающих и выравнивающих слоев оснований: из щебня
511 | ЛС 02-01-01 Поз.: 23 |  |  | Щебень из природного камня для строительных работ марка: 400, фракция 20-40 мм | м3 | 0 | [5 empty] | ЛС 02-01-01 Поз.: 23 | Щебень из природного камня для строительных работ марка: 400, фракция 20-40 мм
1.5 Установка нижней части башни (опорные рамы) для размещения блоков ФБС 141-БС47-КР стр. 59 | [10 empty] | 1.5 Установка нижней части башни (опорные рамы) для размещения блоков ФБС 141-БС47-КР стр. 59
512 | ЛС 02-01-01 Поз.: 24 |  |  | Установка блоков стен подвалов массой: более 1,5 т (ФБС) | 100 шт | 0 | [5 empty] | ЛС 02-01-01 Поз.: 24 | Установка блоков стен подвалов массой: более 1,5 т (ФБС)
513 | ЛС 02-01-01 Поз.: 25 |  |  | ФБС 24.6.6-Т-В15-ЗД | шт | 0 | [5 empty] | ЛС 02-01-01 Поз.: 25 | ФБС 24.6.6-Т-В15-ЗД
514 | ЛС 02-01-01 Поз.: 26 |  |  | Сверление установками алмазного бурения в железобетонных конструкциях горизонтальных отверстий глубиной 200 мм диаметром: 20 мм | 100 шт | 0 | [5 empty] | ЛС 02-01-01 Поз.: 26 | Сверление установками алмазного бурения в железобетонных конструкциях горизонтальных отверстий глубиной 200 мм диаметром: 20 мм
515 | ЛС 02-01-01 Поз.: 27 |  |  | На каждые 10 мм изменения глубины сверления добавляется или исключается: к расценке 46-03-002-01 | 100 шт | 0 | [5 empty] | ЛС 02-01-01 Поз.: 27 | На каждые 10 мм изменения глубины сверления добавляется или исключается: к расценке 46-03-002-01
516 | ЛС 02-01-01 Поз.: 28 |  |  | Установка анкерных болтов: в готовые гнезда с заделкой длиной до 1 м (Крепление Рам к блокам ФБС 24-6-6 анкер-болтами HST М12х115) | т | 0 | [5 empty] | ЛС 02-01-01 Поз.: 28 | Установка анкерных болтов: в готовые гнезда с заделкой длиной до 1 м (Крепление Рам к блокам ФБС 24-6-6 анкер-болтами HST М12х115)
517 | ЛС 02-01-01 Поз.: 29 |  |  | Установка анкерных болтов: в готовые гнезда с заделкой длиной более 1 м (шпильки) | т | 0.0369 | 396315.45 | 14624.04 |  |  |  | ЛС 02-01-01 Поз.: 29 | Установка анкерных болтов: в готовые гнезда с заделкой длиной более 1 м (шпильки)
518 | ЛС 02-01-01 Поз.: 30 |  |  | Устройство монолитных железобетонных фундаментов: из привозного тяжелого бетона объемом до 25 м3 | м3 | 0 | [5 empty] | ЛС 02-01-01 Поз.: 30 | Устройство монолитных железобетонных фундаментов: из привозного тяжелого бетона объемом до 25 м3
520 | ЛС 02-01-01 Поз.: 31 |  |  | Горячекатанная арматурная сталь класса А500 С, диаметром: 12 мм | т | 0 | [5 empty] | ЛС 02-01-01 Поз.: 31 | Горячекатанная арматурная сталь класса А500 С, диаметром: 12 мм
521 | ЛС 02-01-01 Поз.: 32 |  |  | Шпилька М12х300 мм | шт | 0 | [5 empty] | ЛС 02-01-01 Поз.: 32 | Шпилька М12х300 мм
522 | ЛС 02-01-01 Поз.: 33 |  |  | Гайки шестигранные диаметр резьбы: 12-14 мм | т | 0 | [5 empty] | ЛС 02-01-01 Поз.: 33 | Гайки шестигранные диаметр резьбы: 12-14 мм
524 | ЛС 02-01-01 Поз.: 34 |  |  | Устройство монолитных железобетонных фундаментов: из привозного тяжелого бетона объемом до 25 м3 (добетонка) | м3 | 0.8 | 16517.44 | 13213.95 |  |  |  | ЛС 02-01-01 Поз.: 34 | Устройство монолитных железобетонных фундаментов: из привозного тяжелого бетона объемом до 25 м3 (добетонка)
527 | ЛС 02-01-01 Поз.: 35 |  |  | Установка блоков стен подвалов массой: до 1 т | 100 шт | 0.03 | 209362 | 6280.86 |  |  |  | ЛС 02-01-01 Поз.: 35 | Установка блоков стен подвалов массой: до 1 т
528 | ЛС 02-01-01 Поз.: 36 |  |  | ФБС 12.6.6-Т-В15-ЗД | шт | 3 | 4709 | 14127 |  |  |  | ЛС 02-01-01 Поз.: 36 | ФБС 12.6.6-Т-В15-ЗД
529 | ЛС 02-01-01 Поз.: 37 |  |  | Установка монтажных изделий массой: до 20 кг | т | 0.023 | 175030.87 | 4025.71 |  |  |  | ЛС 02-01-01 Поз.: 37 | Установка монтажных изделий массой: до 20 кг
1.6 Монтаж АМС высотой 25 метров 141-БС47-КР стр. 32,39,42,49+49А, 141-БС-47-ПОС стр.19 | [10 empty] | 1.6 Монтаж АМС высотой 25 метров 141-БС47-КР стр. 32,39,42,49+49А, 141-БС-47-ПОС стр.19
530 | ЛС 02-01-01 Поз.: 38-38.5 |  |  | Установка стальных опор анкерно-угловых, свободностоящих,: трехстоечных массой до 20 т | т | 0 | [5 empty] | ЛС 02-01-01 Поз.: 38-38.5 | Установка стальных опор анкерно-угловых, свободностоящих,: трехстоечных массой до 20 т
531 | ЛС 02-01-01 Поз.: 39 |  |  | Окраска металлических огрунтованных поверхностей: эмалью ЭП-5116 (прим.) | 100 м2 | 0 | [5 empty] | ЛС 02-01-01 Поз.: 39 | Окраска металлических огрунтованных поверхностей: эмалью ЭП-5116 (прим.)
532 | ЛС 02-01-01 Поз.: 40 |  |  | Эмаль эпоксидная: ЭП-5116 черная | т | 0 | [5 empty] | ЛС 02-01-01 Поз.: 40 | Эмаль эпоксидная: ЭП-5116 черная
533 | ЛС 02-01-01 Поз.: 41 |  |  | Двухкомпонентная краска «PRIMATAN SP 55» | л | 0 | [5 empty] | ЛС 02-01-01 Поз.: 41 | Двухкомпонентная краска «PRIMATAN SP 55»
Монтаж установочной рамы Ро1 | [10 empty] | Монтаж установочной рамы Ро1
2.1 Монтаж установочной рамы Ро1 141-БС47-КР стр. 22,70,71,75,76,77 | [10 empty] | 2.1 Монтаж установочной рамы Ро1 141-БС47-КР стр. 22,70,71,75,76,77
534 | ЛС 02-01-01 Поз.: 42 |  |  | Устройство основания под фундаменты: щебеночного | м3 | 0.12 | 4393.83 | 527.26 |  |  |  | ЛС 02-01-01 Поз.: 42 | Устройство основания под фундаменты: щебеночного
535 | ЛС 02-01-01 Поз.: 43 |  |  | Щебень из природного камня для строительных работ марка: 400, фракция 20-40 мм | м3 | 0.156 | 1613.72 | 251.74 |  |  |  | ЛС 02-01-01 Поз.: 43 | Щебень из природного камня для строительных работ марка: 400, фракция 20-40 мм
536 | ЛС 02-01-01 Поз.: 44 |  |  | Установка металлических столбов высотой до 4 м: с погружением в бетонное основание (Установка металлических опор Он-1) | 100 шт | 0.04 | 126781.25 | 5071.25 |  |  |  | ЛС 02-01-01 Поз.: 44 | Установка металлических столбов высотой до 4 м: с погружением в бетонное основание (Установка металлических опор Он-1)
537 | ЛС 02-01-01 Поз.: 45 |  |  | Опоры стальные | т | 0.14376 | 80235.6 | 11534.67 |  |  |  | ЛС 02-01-01 Поз.: 45 | Опоры стальные
538 | ЛС 02-01-01 Поз.: 46 |  |  | Бетон мелкозернистый, класс: В15 (М200) | м3 | 0.2536 | 6312.66 | 1600.89 |  |  |  | ЛС 02-01-01 Поз.: 46 | Бетон мелкозернистый, класс: В15 (М200)
539 | ЛС 02-01-01 Поз.: 47 |  |  | Установка стальных: конструкций под оборудование массой до 0,3 т (рама установочная, защита антигололедная, лестница) | т | 0.3895 | 28156.94 | 10967.13 |  |  |  | ЛС 02-01-01 Поз.: 47 | Установка стальных: конструкций под оборудование массой до 0,3 т (рама установочная, защита антигололедная, лестница)
540 | ЛС 02-01-01 Поз.: 48 |  |  | Конструктивные элементы вспомогательного назначения: с преобладанием профильного проката собираемые из двух и более деталей, с отверстиями и без отверстий, соединяемые на сварке (рама установочная, защита антигололедная) | т | 0.359 | 95774.32 | 34382.98 |  |  |  | ЛС 02-01-01 Поз.: 48 | Конструктивные элементы вспомогательного назначения: с преобладанием профильного проката собираемые из двух и более деталей, с отверстиями и без отверстий, соединяемые на сварке (рама установочная, защита антигололедная)
541 | ЛС 02-01-01 Поз.: 49 |  |  | Площадки просадочные, мостики, кронштейны, маршевые лестницы, пожарные щиты переходных площадок, ограждений | т | 0.0305 | 99291.15 | 3028.38 |  |  |  | ЛС 02-01-01 Поз.: 49 | Площадки просадочные, мостики, кронштейны, маршевые лестницы, пожарные щиты переходных площадок, ограждений
542 | ЛС 02-01-01 Поз.: 50 |  |  | Окраска металлических огрунтованных поверхностей: эмалью ПФ-115 ( 2 раза) (опора Он-1, рама установочная, защита антигололедная, лестница) | 100 м2 | 0.144 | 18834.72 | 2712.2 |  |  |  | ЛС 02-01-01 Поз.: 50 | Окраска металлических огрунтованных поверхностей: эмалью ПФ-115 ( 2 раза) (опора Он-1, рама установочная, защита антигололедная, лестница)
543 | ЛС 02-01-01 Поз.: 51 |  |  | Устройство бетонной подготовки | 100 м3 | 0.0004 | 264200 | 105.68 |  |  |  | ЛС 02-01-01 Поз.: 51 | Устройство бетонной подготовки
544 | ЛС 02-01-01 Поз.: 52 |  |  | Бетон мелкозернистый, класс: В15 (М200) | м3 | 0.0408 | 6312.5 | 257.55 |  |  |  | ЛС 02-01-01 Поз.: 52 | Бетон мелкозернистый, класс: В15 (М200)
Монтаж внешнего электроснабжения | [10 empty] | Монтаж внешнего электроснабжения
ЩУБС-1Д ,141-БС47-ИОС1 стр. 14,18,20 | [10 empty] | ЩУБС-1Д ,141-БС47-ИОС1 стр. 14,18,20
545 | ЛС 04-01-01 Поз.: 1 |  |  | Блок управления открытого исполнения высотой и шириной до 1000х800 мм, устанавливаемый: на металлическом основании | шт | 1 | 3869.33 | 3869.33 |  |  |  | ЛС 04-01-01 Поз.: 1 | Блок управления открытого исполнения высотой и шириной до 1000х800 мм, устанавливаемый: на металлическом основании
546 О | ЛС 04-01-01 Поз.: 2 |  |  | Щит учета электронергии ЩУБС 1-М УЗИП 2G | шт | 1 | 80858.82 | 80858.82 |  |  |  | ЛС 04-01-01 Поз.: 2 | Щит учета электронергии ЩУБС 1-М УЗИП 2G
547 | ЛС 04-01-01 Поз.: 3 |  |  | Подвеска самонесущих изолированных проводов (СИП-2А) напряжением от 0,4 кВ до 1 кВ (со снятием напряжения) при количестве 29 опор: с использованием автогидроподъемника | 1000 м | 0.035 | 227874.57 | 7975.61 |  |  |  | ЛС 04-01-01 Поз.: 3 | Подвеска самонесущих изолированных проводов (СИП-2А) напряжением от 0,4 кВ до 1 кВ (со снятием напряжения) при количестве 29 опор: с использованием автогидроподъемника
548 | ЛС 04-01-01 Поз.: 4 |  |  | Кабель СИП-2 4*16+1*35 | м | 35.7 | 154.49 | 5515.29 |  |  |  | ЛС 04-01-01 Поз.: 4 | Кабель СИП-2 4*16+1*35
Устройство кабельных каналов в грунте, 141-БС47-ИОС стр. 14,16,18,21 | [10 empty] | Устройство кабельных каналов в грунте, 141-БС47-ИОС стр. 14,16,18,21
549 | ЛС 04-01-01 Поз.: 5 |  |  | Разработка грунта в траншеях экскаватором «обратная лопата» с ковшом вместимостью 0,65 (0,5-1) м3 в отвал, группа грунтов: 2 | 1000 м3 | 0.00648 | 78234.57 | 506.96 |  |  |  | ЛС 04-01-01 Поз.: 5 | Разработка грунта в траншеях экскаватором «обратная лопата» с ковшом вместимостью 0,65 (0,5-1) м3 в отвал, группа грунтов: 2
550 | ЛС 04-01-01 Поз.: 6 |  |  | Устройство трубопровода из труб вторичного полиэтилена: до 2 отверстий | км | 0.036 | 163801.94 | 5896.87 |  |  |  | ЛС 04-01-01 Поз.: 6 | Устройство трубопровода из труб вторичного полиэтилена: до 2 отверстий
551 | ЛС 04-01-01 Поз.: 7 |  |  | Трубы гибкие гофрированные легкие из ПНД, серии BL, с зондом, диаметром: 50 мм | 10 м | 3.6 | 1310.59 | 4718.12 |  |  |  | ЛС 04-01-01 Поз.: 7 | Трубы гибкие гофрированные легкие из ПНД, серии BL, с зондом, диаметром: 50 мм
Монтаж труб по опоре О-2 | [10 empty] | Монтаж труб по опоре О-2
552 | ЛС 04-01-01 Поз.: 8 |  |  | Труба стальная по установленным конструкциям, по фермам, колоннам и другим стальным конструкциям, диаметр: до 50 мм | 100 м | 0.12 | 49957.58 | 5994.91 |  |  |  | ЛС 04-01-01 Поз.: 8 | Труба стальная по установленным конструкциям, по фермам, колоннам и другим стальным конструкциям, диаметр: до 50 мм
553 | ЛС 04-01-01 Поз.: 9 |  |  | Трубы стальные бесшовные, горячедеформированные со снятой фаской из стали марок 15, 20, 25, наружным диаметром: 57 мм, толщина стенки 3 мм | м | 12 | 373.22 | 4478.64 |  |  |  | ЛС 04-01-01 Поз.: 9 | Трубы стальные бесшовные, горячедеформированные со снятой фаской из стали марок 15, 20, 25, наружным диаметром: 57 мм, толщина стенки 3 мм
554 | ЛС 04-01-01 Поз.: 10 |  |  | Прокладка волоконно-оптических кабелей в траншее (Лента сигнальная) | км | 0.012 | 21875.83 | 262.51 |  |  |  | ЛС 04-01-01 Поз.: 10 | Прокладка волоконно-оптических кабелей в траншее (Лента сигнальная)
555 | ЛС 04-01-01 Поз.: 11 |  |  | Лента сигнальная | 100 м | 0.12 | 1101.58 | 132.19 |  |  |  | ЛС 04-01-01 Поз.: 11 | Лента сигнальная
556 | ЛС 04-01-01 Поз.: 12 |  |  | Засыпка траншей и котлованов с перемещением грунта до 5 м бульдозерами мощностью: 79 кВт (108 л.с.), группа грунтов 1 | 1000 м3 | 0.006409 | 7963.8 | 51.04 |  |  |  | ЛС 04-01-01 Поз.: 12 | Засыпка траншей и котлованов с перемещением грунта до 5 м бульдозерами мощностью: 79 кВт (108 л.с.), группа грунтов 1
Устройство контура заземления, 141-БС47-ИОС1 стр. 15,16,18,19,20 | [10 empty] | Устройство контура заземления, 141-БС47-ИОС1 стр. 15,16,18,19,20
557 | ЛС 04-01-01 Поз.: 13 |  |  | Заземлитель вертикальный из угловой стали размером: 50х50х5 мм | 10 шт | 0 | [5 empty] | ЛС 04-01-01 Поз.: 13 | Заземлитель вертикальный из угловой стали размером: 50х50х5 мм
558 | ЛС 04-01-01 Поз.: 14 |  |  | Краска "Цинол" | кг | 0 | [5 empty] | ЛС 04-01-01 Поз.: 14 | Краска "Цинол"
559 | ЛС 04-01-01 Поз.: 15 |  |  | Сталь угловая равнополочная, марка стали: Ст3сп, размером 45х45 мм | т | 0 | [5 empty] | ЛС 04-01-01 Поз.: 15 | Сталь угловая равнополочная, марка стали: Ст3сп, размером 45х45 мм
560 | ЛС 04-01-01 Поз.: 16 |  |  | Горячее цинкование готовых м/конструкций | т | 0 | [5 empty] | ЛС 04-01-01 Поз.: 16 | Горячее цинкование готовых м/конструкций
561 | ЛС 04-01-01 Поз.: 17 |  |  | Заземлитель горизонтальный из стали: полосовой сечением 160 мм2 | 100 м | 0 | [5 empty] | ЛС 04-01-01 Поз.: 17 | Заземлитель горизонтальный из стали: полосовой сечением 160 мм2
562 | ЛС 04-01-01 Поз.: 18 |  |  | Краска "Цинол" | кг | 0 | [5 empty] | ЛС 04-01-01 Поз.: 18 | Краска "Цинол"
563 | ЛС 04-01-01 Поз.: 19 |  |  | Сталь полосовая: 40х4 мм | т | 0 | [5 empty] | ЛС 04-01-01 Поз.: 19 | Сталь полосовая: 40х4 мм
564 | ЛС 04-01-01 Поз.: 20 |  |  | Горячее цинкование готовых м/конструкций | т | 0 | [5 empty] | ЛС 04-01-01 Поз.: 20 | Горячее цинкование готовых м/конструкций
565 | ЛС 04-01-01 Поз.: 21 |  |  | Проводник заземляющий открыто по строительным основаниям: из полосовой стали сечением 160 мм2 | 100 м | 0.08 | 32475.5 | 2598.04 |  |  |  | ЛС 04-01-01 Поз.: 21 | Проводник заземляющий открыто по строительным основаниям: из полосовой стали сечением 160 мм2
566 | ЛС 04-01-01 Поз.: 22 |  |  | Краска "Цинол" | кг | 0 | [5 empty] | ЛС 04-01-01 Поз.: 22 | Краска "Цинол"
567 | ЛС 04-01-01 Поз.: 23 |  |  | Сталь полосовая: 40х4 мм | т | 0.0128 | 61032.81 | 781.22 |  |  |  | ЛС 04-01-01 Поз.: 23 | Сталь полосовая: 40х4 мм
568 | ЛС 04-01-01 Поз.: 24 |  |  | Горячее цинкование готовых м/конструкций | т | 0 | [5 empty] | ЛС 04-01-01 Поз.: 24 | Горячее цинкование готовых м/конструкций
569 | ЛС 04-01-01 Поз.: 25 |  |  | Проводник заземляющий из медного изолированного провода сечением 25 мм2 открыто по строительным основаниям | 100 м | 0.12 | 44192 | 5303.04 |  |  |  | ЛС 04-01-01 Поз.: 25 | Проводник заземляющий из медного изолированного провода сечением 25 мм2 открыто по строительным основаниям
570 | ЛС 04-01-01 Поз.: 26 |  |  | Провода силовые для электрических установок на напряжение до 450 В с медной жилой марки: ПВ1, сечением 16 мм2 | 1000 м | 0.012 | 144389.17 | 1732.67 |  |  |  | ЛС 04-01-01 Поз.: 26 | Провода силовые для электрических установок на напряжение до 450 В с медной жилой марки: ПВ1, сечением 16 мм2
571 | ЛС 04-01-01 Поз.: 27 |  |  | Разработка грунта в траншеях экскаватором «обратная лопата» с ковшом вместимостью 0,65 (0,5-1) м3 в отвал, группа грунтов: 2 | 1000 м3 | 0.007 | 78335.71 | 548.35 |  |  |  | ЛС 04-01-01 Поз.: 27 | Разработка грунта в траншеях экскаватором «обратная лопата» с ковшом вместимостью 0,65 (0,5-1) м3 в отвал, группа грунтов: 2
572 | ЛС 04-01-01 Поз.: 28 |  |  | Засыпка траншей и котлованов с перемещением грунта до 5 м бульдозерами мощностью: 79 кВт (108 л.с.), группа грунтов 1 | 1000 м3 | 0.007 | 7912.86 | 55.39 |  |  |  | ЛС 04-01-01 Поз.: 28 | Засыпка траншей и котлованов с перемещением грунта до 5 м бульдозерами мощностью: 79 кВт (108 л.с.), группа грунтов 1
Монтаж кабельных лотков КЛ-1; КЛ-2, 141-БС47-КР стр. 21,25,26,27 | [10 empty] | Монтаж кабельных лотков КЛ-1; КЛ-2, 141-БС47-КР стр. 21,25,26,27
573 | ЛС 04-01-02 Поз.: 1 |  |  | Устройство основания под фундаменты: щебеночного | м3 | 0.005 | 4600 | 23 |  |  |  | ЛС 04-01-02 Поз.: 1 | Устройство основания под фундаменты: щебеночного
574 | ЛС 04-01-02 Поз.: 2 |  |  | Щебень из природного камня для строительных работ марка: 400, фракция 20-40 мм | м3 | 0.0065 | 1692.31 | 11 |  |  |  | ЛС 04-01-02 Поз.: 2 | Щебень из природного камня для строительных работ марка: 400, фракция 20-40 мм
575 | ЛС 04-01-02 Поз.: 3 |  |  | Установка металлических столбов высотой до 4 м: с погружением в бетонное основание (Опора О-1) | 100 шт | 0.01 | 126700 | 1267 |  |  |  | ЛС 04-01-02 Поз.: 3 | Установка металлических столбов высотой до 4 м: с погружением в бетонное основание (Опора О-1)
576 | ЛС 04-01-02 Поз.: 4 |  |  | Бетон мелкозернистый, класс: В15 (М200) | м3 | 0.0634 | 6309.15 | 400 |  |  |  | ЛС 04-01-02 Поз.: 4 | Бетон мелкозернистый, класс: В15 (М200)
577 | ЛС 04-01-02 Поз.: 5 |  |  | Опоры стальные | т | 0.06312 | 80243.98 | 5065 |  |  |  | ЛС 04-01-02 Поз.: 5 | Опоры стальные
Кабельный лоток КЛ-1; КЛ-2 | [10 empty] | Кабельный лоток КЛ-1; КЛ-2
578 | ЛС 04-01-02 Поз.: 6 |  |  | Монтаж: лотков, решеток, затворов из полосовой и тонколистовой стали | т | 0.03581 | 65819.6 | 2357 |  |  |  | ЛС 04-01-02 Поз.: 6 | Монтаж: лотков, решеток, затворов из полосовой и тонколистовой стали
579 | ЛС 04-01-02 Поз.: 7 |  |  | Конструктивные элементы вспомогательного назначения: с преобладанием профильного проката собираемые из двух и более деталей, с отверстиями и без отверстий, соединяемые на сварке | т | 0.03581 | 95783.3 | 3430 |  |  |  | ЛС 04-01-02 Поз.: 7 | Конструктивные элементы вспомогательного назначения: с преобладанием профильного проката собираемые из двух и более деталей, с отверстиями и без отверстий, соединяемые на сварке
580 | ЛС 04-01-02 Поз.: 8 |  |  | Окраска металлических огрунтованных поверхностей: эмалью ПФ-115 ( 2 раза) (опора О-1, кабельные лотки) | 100 м2 | 0.027 | 18814.81 | 508 |  |  |  | ЛС 04-01-02 Поз.: 8 | Окраска металлических огрунтованных поверхностей: эмалью ПФ-115 ( 2 раза) (опора О-1, кабельные лотки)
Монтаж конструкций для линии внешнего электроснабжения 141-БС47-КР стр.22,78 | [10 empty] | Монтаж конструкций для линии внешнего электроснабжения 141-БС47-КР стр.22,78
581 | ЛС 04-01-02 Поз.: 9 |  |  | Устройство основания под фундаменты: щебеночного | м3 | 0.01 | 4400 | 44 |  |  |  | ЛС 04-01-02 Поз.: 9 | Устройство основания под фундаменты: щебеночного
582 | ЛС 04-01-02 Поз.: 10 |  |  | Щебень из природного камня для строительных работ марка: 400, фракция 20-40 мм | м3 | 0.013 | 1615.38 | 21 |  |  |  | ЛС 04-01-02 Поз.: 10 | Щебень из природного камня для строительных работ марка: 400, фракция 20-40 мм
583 | ЛС 04-01-02 Поз.: 11 |  |  | Установка металлических столбов высотой более 4 м: с погружением в бетонное основание (Опора О-2) | 100 шт | 0.01 | 139500 | 1395 |  |  |  | ЛС 04-01-02 Поз.: 11 | Установка металлических столбов высотой более 4 м: с погружением в бетонное основание (Опора О-2)
584 | ЛС 04-01-02 Поз.: 12 |  |  | Бетон мелкозернистый, класс: В15 (М200) | м3 | 0.083 | 6313.25 | 524 |  |  |  | ЛС 04-01-02 Поз.: 12 | Бетон мелкозернистый, класс: В15 (М200)
585 | ЛС 04-01-02 Поз.: 13 |  |  | Опоры стальные | т | 0.05876 | 80241.66 | 4715 |  |  |  | ЛС 04-01-02 Поз.: 13 | Опоры стальные
586 | ЛС 04-01-02 Поз.: 14 |  |  | Окраска металлических огрунтованных поверхностей: эмалью ПФ-115 ( 2 раза) | 100 м2 | 0.016 | 18937.5 | 303 |  |  |  | ЛС 04-01-02 Поз.: 14 | Окраска металлических огрунтованных поверхностей: эмалью ПФ-115 ( 2 раза)
Ограждения территории (10х10м) 141-БС47-КР стр. 22,65,66,68,69 | [10 empty] | Ограждения территории (10х10м) 141-БС47-КР стр. 22,65,66,68,69
Столб С-1 16 шт | [10 empty] | Столб С-1 16 шт
587 | ЛС 07-01-01 Поз.: 1 |  |  | Устройство основания под фундаменты: щебеночного | м3 | 0.32 | 4399.5 | 1407.84 |  |  |  | ЛС 07-01-01 Поз.: 1 | Устройство основания под фундаменты: щебеночного
588 | ЛС 07-01-01 Поз.: 2 |  |  | Щебень из природного камня для строительных работ марка: 400, фракция 20-40 мм | м3 | 0.42 | 1613.79 | 677.79 |  |  |  | ЛС 07-01-01 Поз.: 2 | Щебень из природного камня для строительных работ марка: 400, фракция 20-40 мм
589 | ЛС 07-01-01 Поз.: 3 |  |  | Установка металлических столбов высотой до 4 м: с погружением в бетонное основание | 100 шт | 0.16 | 126789.31 | 20286.29 |  |  |  | ЛС 07-01-01 Поз.: 3 | Установка металлических столбов высотой до 4 м: с погружением в бетонное основание
590 | ЛС 07-01-01 Поз.: 4 |  |  | Бетон тяжелый, класс: В15 (М200) | м3 | 1.0144 | 6878.46 | 6977.51 |  |  |  | ЛС 07-01-01 Поз.: 4 | Бетон тяжелый, класс: В15 (М200)
591 | ЛС 07-01-01 Поз.: 5 |  |  | Опоры стальные | т | 0.6656 | 80235.5 | 53404.75 |  |  |  | ЛС 07-01-01 Поз.: 5 | Опоры стальные
Звено рядовое 16 шт (Зр1-23; Зр2-1) | [10 empty] | Звено рядовое 16 шт (Зр1-23; Зр2-1)
592 | ЛС 07-01-01 Поз.: 6 |  |  | Устройство заграждений из готовых металлических решетчатых панелей: высотой более 2 м | 10 шт | 1.6 | 10872.41 | 17395.86 |  |  |  | ЛС 07-01-01 Поз.: 6 | Устройство заграждений из готовых металлических решетчатых панелей: высотой более 2 м
593 | ЛС 07-01-01 Поз.: 7 |  |  | Прочие индивидуальные сварные конструкции, масса сборочной единицы: до 0,1 т | т | 1.0684 | 103793.49 | 110892.96 |  |  |  | ЛС 07-01-01 Поз.: 7 | Прочие индивидуальные сварные конструкции, масса сборочной единицы: до 0,1 т
Калитка К-1 1шт | [10 empty] | Калитка К-1 1шт
594 | ЛС 07-01-01 Поз.: 8 |  |  | Устройство калиток: с установкой столбов бетонных | 100 шт | 0.01 | 1489799 | 14897.99 |  |  |  | ЛС 07-01-01 Поз.: 8 | Устройство калиток: с установкой столбов бетонных
595 | ЛС 07-01-01 Поз.: 9 |  |  | Прочие индивидуальные сварные конструкции, масса сборочной единицы: до 0,1 т | т | 0.0331 | 103793.35 | 3435.56 |  |  |  | ЛС 07-01-01 Поз.: 9 | Прочие индивидуальные сварные конструкции, масса сборочной единицы: до 0,1 т
596 | ЛС 07-01-01 Поз.: 10 |  |  | Окраска металлических огрунтованных поверхностей: эмалью ПФ-115 ( 2 раза) (опоры, секции, калитка) | 100 м2 | 0.477 | 18834.03 | 8983.83 |  |  |  | ЛС 07-01-01 Поз.: 10 | Окраска металлических огрунтованных поверхностей: эмалью ПФ-115 ( 2 раза) (опоры, секции, калитка)
597 | ЛС 07-01-01 Поз.: 11 |  |  | Устройство барьеров безопасности: плоских с креплением на кронштейнах | 100 м | 1.2 | 13888.67 | 16666.4 |  |  |  | ЛС 07-01-01 Поз.: 11 | Устройство барьеров безопасности: плоских с креплением на кронштейнах
598 | ЛС 07-01-01 Поз.: 12 |  |  | Проволока колючая одноосновная рифленая 2,8х2,3 мм, оцинкованная | т | 0.01104 | 91346.92 | 1008.47 |  |  |  | ЛС 07-01-01 Поз.: 12 | Проволока колючая одноосновная рифленая 2,8х2,3 мм, оцинкованная
599 | ЛС 07-01-01 Поз.: 13 |  |  | Сталь полосовая: 40х4 мм | т | 0.0096 | 61030.21 | 585.89 |  |  |  | ЛС 07-01-01 Поз.: 13 | Сталь полосовая: 40х4 мм
Благоустройство площадки 141-БС47-КР стр. 65 | [10 empty] | Благоустройство площадки 141-БС47-КР стр. 65
600 | ЛС 07-01-01 Поз.: 14 |  |  | Устройство подстилающих и выравнивающих слоев оснований: из песка | 100 м3 | 0.0256 | 54444.92 | 1393.79 |  |  |  | ЛС 07-01-01 Поз.: 14 | Устройство подстилающих и выравнивающих слоев оснований: из песка
601 | ЛС 07-01-01 Поз.: 15 |  |  | Песок природный для строительных: работ средний | м3 | 2.82 | 1524.68 | 4299.6 |  |  |  | ЛС 07-01-01 Поз.: 15 | Песок природный для строительных: работ средний
602 | ЛС 07-01-01 Поз.: 16 |  |  | Устройство подстилающих и выравнивающих слоев оснований: из щебня | 100 м3 | 0.0365 | 84682.47 | 3090.91 |  |  |  | ЛС 07-01-01 Поз.: 16 | Устройство подстилающих и выравнивающих слоев оснований: из щебня
603 | ЛС 07-01-01 Поз.: 17 |  |  | Щебень из природного камня для строительных работ марка: 400, фракция 20-40 мм | м3 | 4.6 | 1613.84 | 7423.66 |  |  |  | ЛС 07-01-01 Поз.: 17 | Щебень из природного камня для строительных работ марка: 400, фракция 20-40 мм
Прочие работы и затраты | [10 empty] | Прочие работы и затраты
604 | Расчет Приказ от 04.08.2020 № 421/пр п.2.10 Приложения № 9 |  |  | Размещение грунта на полигоне ТБО | руб | 1 | 4790.2 | 4790.2 |  |  |  | Расчет Приказ от 04.08.2020 № 421/пр п.2.10 Приложения № 9 | Размещение грунта на полигоне ТБО
605 | ЛС Приказ от 4.08.2020 № 421/пр п.179 Поз.: БН |  |  | Непредвиденные затраты для объектов капитального строительства непроизводственного назначения | руб | 1 | 5680 | 5680 |  |  |  | ЛС Приказ от 4.08.2020 № 421/пр п.179 Поз.: БН | Непредвиденные затраты для объектов капитального строительства непроизводственного назначения
| Итого по разделу 5 БС47 Белая Скала | [6 empty] | 573186.24 | [5 empty] | Итого по разделу 5 БС47 Белая Скала
| НДС 20% | [6 empty] | 114637.25
| Всего с НДС | [6 empty] | 687823.49 | [6 empty] | Всего с НДС
Раздел 6. БС22 Большое садовое | [9 empty] | Раздел 6. БС22 Большое садовое
Монтаж АМС высотой 25 м и устройство фундаментов из блоков ФБС | [10 empty] | Монтаж АМС высотой 25 м и устройство фундаментов из блоков ФБС
1.1 Разработка котлована 141-БС22-ПЗУ лист 12,141-БС22-КР стр. 61 | [10 empty] | 1.1 Разработка котлована 141-БС22-ПЗУ лист 12,141-БС22-КР стр. 61
606 | ЛС 02-01-01 Поз.: 1 |  |  | Разработка грунта с перемещением до 10 м бульдозерами мощностью: 79 кВт (108 л.с.), группа грунтов 1 | 1000 м3 | 0.0616 | 13657.95 | 841.33 |  |  |  | ЛС 02-01-01 Поз.: 1 | Разработка грунта с перемещением до 10 м бульдозерами мощностью: 79 кВт (108 л.с.), группа грунтов 1
608 | ЛС 02-01-01 Поз.: 2 |  |  | Разработка грунта с погрузкой на автомобили-самосвалы в котлованах объемом до 500 м3 экскаваторами с ковшом вместимостью 0,4 (0,35-0,45) м3, группа грунтов: 3 | 1000 м3 | 0.1861 | 147657.5 | 27479.06 |  |  |  | ЛС 02-01-01 Поз.: 2 | Разработка грунта с погрузкой на автомобили-самосвалы в котлованах объемом до 500 м3 экскаваторами с ковшом вместимостью 0,4 (0,35-0,45) м3, группа грунтов: 3
609 | ЛС 02-01-01 Поз.: 3 |  |  | Погрузо-разгрузочные работы при автомобильных перевозках: Погрузка грунта растительного слоя (земля, перегной) | 1 т груза | 29.61 | 39.98 | 1183.81 |  |  |  | ЛС 02-01-01 Поз.: 3 | Погрузо-разгрузочные работы при автомобильных перевозках: Погрузка грунта растительного слоя (земля, перегной)
610 | ЛС 02-01-01 Поз.: 4 |  |  | Перевозка грузов автомобилями-самосвалами грузоподъемностью 10 т работающих вне карьера на расстояние: I класс груза до 104 км /Вывоз почвенно-растительного слоя и излишков грунта на полигон МУП «Экоград» (104 км) | 1 т груза | 355.285 | 714.39 | 253812.05 |  |  |  | ЛС 02-01-01 Поз.: 4 | Перевозка грузов автомобилями-самосвалами грузоподъемностью 10 т работающих вне карьера на расстояние: I класс груза до 104 км /Вывоз почвенно-растительного слоя и излишков грунта на полигон МУП «Экоград» (104 км)
611 | ЛС 02-01-01 Поз.: 5 |  |  | Разработка грунта в котлованах объемом до 500 м3 экскаваторами с ковшом вместимостью 0,25 м3, группа грунтов: 3 | 1000 м3 | 0.016 | 154526.88 | 2472.43 |  |  |  | ЛС 02-01-01 Поз.: 5 | Разработка грунта в котлованах объемом до 500 м3 экскаваторами с ковшом вместимостью 0,25 м3, группа грунтов: 3
612 | ЛС 02-01-01 Поз.: 6 |  |  | Разработка грунта вручную в траншеях глубиной до 2 м без креплений с откосами, группа грунтов: 3 | 100 м3 | 0.046 | 250317.39 | 11514.6 |  |  |  | ЛС 02-01-01 Поз.: 6 | Разработка грунта вручную в траншеях глубиной до 2 м без креплений с откосами, группа грунтов: 3
1.2 Устройство основания 141-БС22-КР стр. 61 | [10 empty] | 1.2 Устройство основания 141-БС22-КР стр. 61
613 | ЛС 02-01-01 Поз.: 7 |  |  | Устройство основания под фундаменты: щебеночного | м3 | 4.6 | 4398.7 | 20234.02 |  |  |  | ЛС 02-01-01 Поз.: 7 | Устройство основания под фундаменты: щебеночного
614 | ЛС 02-01-01 Поз.: 8 |  |  | Щебень из природного камня для строительных работ марка: 400, фракция 20-40 мм | м3 | 5.98 | 1613.85 | 9650.82 |  |  |  | ЛС 02-01-01 Поз.: 8 | Щебень из природного камня для строительных работ марка: 400, фракция 20-40 мм
615 | ЛС 02-01-01 Поз.: 9 |  |  | Устройство основания под фундаменты: гравийного | м3 | 13.7 | 4527.55 | 62027.44 |  |  |  | ЛС 02-01-01 Поз.: 9 | Устройство основания под фундаменты: гравийного
616 | ЛС 02-01-01 Поз.: 10 |  |  | Смесь песчано-гравийная природная | м3 | 17.54 | 1392.5 | 24424.45 |  |  |  | ЛС 02-01-01 Поз.: 10 | Смесь песчано-гравийная природная
617 | ЛС 02-01-01 Поз.: 11 |  |  | Устройство основания под фундаменты: песчаного | м3 | 2.3 | 3669.5 | 8439.85 |  |  |  | ЛС 02-01-01 Поз.: 11 | Устройство основания под фундаменты: песчаного
618 | ЛС 02-01-01 Поз.: 12 |  |  | Песок природный для строительных: работ средний | м3 | 2.76 | 1524.68 | 4208.12 |  |  |  | ЛС 02-01-01 Поз.: 12 | Песок природный для строительных: работ средний
1.3 Укладка плит железобетонных 141-БС22-КР стр. 63 | [10 empty] | 1.3 Укладка плит железобетонных 141-БС22-КР стр. 63
619 | ЛС 02-01-01 Поз.: 13 |  |  | Устройство дорожных покрытий из сборных прямоугольных железобетонных плит площадью: до 10,5 м2 | 100 м3 | 0.0459 | 498679.96 | 22889.41 |  |  |  | ЛС 02-01-01 Поз.: 13 | Устройство дорожных покрытий из сборных прямоугольных железобетонных плит площадью: до 10,5 м2
620 | ЛС 02-01-01 Поз.: 14 |  |  | Сталь листовая горячекатаная марки Ст3пс толщиной: 6-8 мм (8мм) | т | 0.003672 | 65054.47 | 238.88 |  |  |  | ЛС 02-01-01 Поз.: 14 | Сталь листовая горячекатаная марки Ст3пс толщиной: 6-8 мм (8мм)
621 | ЛС 02-01-01 Поз.: 15 |  |  | Плиты железобетонные для покрытий автомобильных дорог | м3 | 4.59 | 21122.87 | 96953.97 |  |  |  | ЛС 02-01-01 Поз.: 15 | Плиты железобетонные для покрытий автомобильных дорог
1.4 Планировка (обваловка фундамента) 141-БС22-КР стр. 62 | [10 empty] | 1.4 Планировка (обваловка фундамента) 141-БС22-КР стр. 62
622 | ЛС 02-01-01 Поз.: 16 |  |  | Засыпка траншей и котлованов с перемещением грунта до 5 м бульдозерами мощностью: 79 кВт (108 л.с.), группа грунтов 2 | 1000 м3 | 0.00368 | 9385.87 | 34.54 |  |  |  | ЛС 02-01-01 Поз.: 16 | Засыпка траншей и котлованов с перемещением грунта до 5 м бульдозерами мощностью: 79 кВт (108 л.с.), группа грунтов 2
623 | ЛС 02-01-01 Поз.: 17 |  |  | Уплотнение грунта вибрационными катками 2,2 т на первый проход по одному следу при толщине слоя: 25 см | 1000 м3 | 0.00368 | 31698.37 | 116.65 |  |  |  | ЛС 02-01-01 Поз.: 17 | Уплотнение грунта вибрационными катками 2,2 т на первый проход по одному следу при толщине слоя: 25 см
624 | ЛС 02-01-01 Поз.: 18 |  |  | Устройство подстилающих и выравнивающих слоев оснований: из щебня | 100 м3 | 0.0252 | 84680.56 | 2133.95 |  |  |  | ЛС 02-01-01 Поз.: 18 | Устройство подстилающих и выравнивающих слоев оснований: из щебня
625 | ЛС 02-01-01 Поз.: 19 |  |  | Щебень из природного камня для строительных работ марка: 400, фракция 20-40 мм | м3 | 3.1752 | 1613.84 | 5124.26 |  |  |  | ЛС 02-01-01 Поз.: 19 | Щебень из природного камня для строительных работ марка: 400, фракция 20-40 мм
1.5. Установка нижней части башни (опорные рамы) для размещения блоков ФБС,141-БС22-КР стр. 59 | [10 empty] | 1.5. Установка нижней части башни (опорные рамы) для размещения блоков ФБС,141-БС22-КР стр. 59
626 | ЛС 02-01-01 Поз.: 20 |  |  | Установка блоков стен подвалов массой: более 1,5 т (ФБС) | 100 шт | 0.06 | 438217.33 | 26293.04 |  |  |  | ЛС 02-01-01 Поз.: 20 | Установка блоков стен подвалов массой: более 1,5 т (ФБС)
627 | ЛС 02-01-01 Поз.: 21 |  |  | ФБС 24.6.6-Т-В15-ЗД | шт | 6 | 7046.5 | 42279 |  |  |  | ЛС 02-01-01 Поз.: 21 | ФБС 24.6.6-Т-В15-ЗД
628 | ЛС 02-01-01 Поз.: 22 |  |  | Сверление установками алмазного бурения в железобетонных конструкциях горизонтальных отверстий глубиной 200 мм диаметром: 20 мм | 100 шт | 0 | [5 empty] | ЛС 02-01-01 Поз.: 22 | Сверление установками алмазного бурения в железобетонных конструкциях горизонтальных отверстий глубиной 200 мм диаметром: 20 мм
629 | ЛС 02-01-01 Поз.: 23 |  |  | На каждые 10 мм изменения глубины сверления добавляется или исключается: к расценке 46-03-002-01 | 100 шт | 0 | [5 empty] | ЛС 02-01-01 Поз.: 23 | На каждые 10 мм изменения глубины сверления добавляется или исключается: к расценке 46-03-002-01
630 | ЛС 02-01-01 Поз.: 24 |  |  | Установка анкерных болтов: в готовые гнезда с заделкой длиной до 1 м (Крепление Рам к блокам ФБС 24-6-6 анкер-болтами HST М12х115) | т | 0 | [5 empty] | ЛС 02-01-01 Поз.: 24 | Установка анкерных болтов: в готовые гнезда с заделкой длиной до 1 м (Крепление Рам к блокам ФБС 24-6-6 анкер-болтами HST М12х115)
631 | ЛС 02-01-01 Поз.: 25 |  |  | Установка анкерных болтов: в готовые гнезда с заделкой длиной более 1 м (шпильки) | т | 0.0369 | 396315.45 | 14624.04 |  |  |  | ЛС 02-01-01 Поз.: 25 | Установка анкерных болтов: в готовые гнезда с заделкой длиной более 1 м (шпильки)
632 | ЛС 02-01-01 Поз.: 26 |  |  | Устройство монолитных железобетонных фундаментов: из привозного тяжелого бетона объемом до 25 м3 | м3 | 10.5 | 16516.91 | 173427.56 |  |  |  | ЛС 02-01-01 Поз.: 26 | Устройство монолитных железобетонных фундаментов: из привозного тяжелого бетона объемом до 25 м3
634 | ЛС 02-01-01 Поз.: 27 |  |  | Горячекатанная арматурная сталь класса А500 С, диаметром: 12 мм | т | 0.050904 | 56963.3 | 2899.66 |  |  |  | ЛС 02-01-01 Поз.: 27 | Горячекатанная арматурная сталь класса А500 С, диаметром: 12 мм
635 | ЛС 02-01-01 Поз.: 28 |  |  | Шпилька М12х300 мм | шт | 96 | 256.94 | 24666.24 |  |  |  | ЛС 02-01-01 Поз.: 28 | Шпилька М12х300 мм
636 | ЛС 02-01-01 Поз.: 29 |  |  | Гайки шестигранные диаметр резьбы: 12-14 мм | т | 0.004608 | 142927.52 | 658.61 |  |  |  | ЛС 02-01-01 Поз.: 29 | Гайки шестигранные диаметр резьбы: 12-14 мм
637 | ЛС 02-01-01 Поз.: 30 |  |  | Шайбы диаметром 8-12 мм | кг | 1.152 | 208.69 | 240.41 |  |  |  | ЛС 02-01-01 Поз.: 30 | Шайбы диаметром 8-12 мм
638 | ЛС 02-01-01 Поз.: 31 |  |  | Устройство монолитных железобетонных фундаментов: из привозного тяжелого бетона объемом до 25 м3 (добетонка) | м3 | 0.4 | 16514.25 | 6605.7 |  |  |  | ЛС 02-01-01 Поз.: 31 | Устройство монолитных железобетонных фундаментов: из привозного тяжелого бетона объемом до 25 м3 (добетонка)
641 | ЛС 02-01-01 Поз.: 32 |  |  | Установка блоков стен подвалов массой: до 1 т | 100 шт | 0.06 | 209393.17 | 12563.59 |  |  |  | ЛС 02-01-01 Поз.: 32 | Установка блоков стен подвалов массой: до 1 т
642 | ЛС 02-01-01 Поз.: 33 |  |  | ФБС 12.6.6-Т-В15-ЗД | шт | 6 | 4709 | 28254 |  |  |  | ЛС 02-01-01 Поз.: 33 | ФБС 12.6.6-Т-В15-ЗД
643 | ЛС 02-01-01 Поз.: 34 |  |  | Установка монтажных изделий массой: до 20 кг | т | 0.023 | 175030.87 | 4025.71 |  |  |  | ЛС 02-01-01 Поз.: 34 | Установка монтажных изделий массой: до 20 кг
1.6 Монтаж АМС высотой 25 метров 141-БС22-КР стр141-БС22-КР стр. 32,39,42,49+49А,54,56,50, 141-БС22-ПОС стр.19 | [10 empty] | 1.6 Монтаж АМС высотой 25 метров 141-БС22-КР стр141-БС22-КР стр. 32,39,42,49+49А,54,56,50, 141-БС22-ПОС стр.19
644 | ЛС 02-01-01 Поз.: 35-35.5 |  |  | Установка стальных опор анкерно-угловых, свободностоящих,: трехстоечных массой до 20 т | т | 3.902 | 393550.15 | 1535632.69 |  |  |  | ЛС 02-01-01 Поз.: 35-35.5 | Установка стальных опор анкерно-угловых, свободностоящих,: трехстоечных массой до 20 т
645 | ЛС 02-01-01 Поз.: 36 |  |  | Окраска металлических огрунтованных поверхностей: эмалью ЭП-5116 (прим.) | 100 м2 | 1.0535 | 8703.68 | 9169.68 |  |  |  | ЛС 02-01-01 Поз.: 36 | Окраска металлических огрунтованных поверхностей: эмалью ЭП-5116 (прим.)
646 | ЛС 02-01-01 Поз.: 37 |  |  | Эмаль эпоксидная: ЭП-5116 черная | т | -0.0094819 | 379551.57 | -3598.87 |  |  |  | ЛС 02-01-01 Поз.: 37 | Эмаль эпоксидная: ЭП-5116 черная
647 | ЛС 02-01-01 Поз.: 38 |  |  | Двухкомпонентная краска «PRIMATAN SP 55» | л | -0.1043 | 764.71 | -79.76 |  |  |  | ЛС 02-01-01 Поз.: 38 | Двухкомпонентная краска «PRIMATAN SP 55»
Монтаж установочной рамы Ро1 | [10 empty] | Монтаж установочной рамы Ро1
2.1 Монтаж установочной рамы Ро1 141-БС22-КР стр. 22, 71, 75,70,77,76 | [10 empty] | 2.1 Монтаж установочной рамы Ро1 141-БС22-КР стр. 22, 71, 75,70,77,76
648 | ЛС 02-01-01 Поз.: 39 |  |  | Устройство основания под фундаменты: щебеночного | м3 | 0.12 | 4393.83 | 527.26 |  |  |  | ЛС 02-01-01 Поз.: 39 | Устройство основания под фундаменты: щебеночного
649 | ЛС 02-01-01 Поз.: 40 |  |  | Щебень из природного камня для строительных работ марка: 400, фракция 20-40 мм | м3 | 0.156 | 1613.72 | 251.74 |  |  |  | ЛС 02-01-01 Поз.: 40 | Щебень из природного камня для строительных работ марка: 400, фракция 20-40 мм
650 | ЛС 02-01-01 Поз.: 41 |  |  | Установка металлических столбов высотой до 4 м: с погружением в бетонное основание (Установка металлических опор Он-1) | 100 шт | 0.04 | 126781.25 | 5071.25 |  |  |  | ЛС 02-01-01 Поз.: 41 | Установка металлических столбов высотой до 4 м: с погружением в бетонное основание (Установка металлических опор Он-1)
651 | ЛС 02-01-01 Поз.: 42 |  |  | Опоры стальные | т | 0.14376 | 80235.6 | 11534.67 |  |  |  | ЛС 02-01-01 Поз.: 42 | Опоры стальные
652 | ЛС 02-01-01 Поз.: 43 |  |  | Бетон мелкозернистый, класс: В15 (М200) | м3 | 0.2536 | 6312.66 | 1600.89 |  |  |  | ЛС 02-01-01 Поз.: 43 | Бетон мелкозернистый, класс: В15 (М200)
653 | ЛС 02-01-01 Поз.: 44 |  |  | Установка стальных: конструкций под оборудование массой до 0,3 т (рама установочная, защита антигололедная, лестница) | т | 0.3895 | 28156.94 | 10967.13 |  |  |  | ЛС 02-01-01 Поз.: 44 | Установка стальных: конструкций под оборудование массой до 0,3 т (рама установочная, защита антигололедная, лестница)
654 | ЛС 02-01-01 Поз.: 45 |  |  | Конструктивные элементы вспомогательного назначения: с преобладанием профильного проката собираемые из двух и более деталей, с отверстиями и без отверстий, соединяемые на сварке (рама установочная, защита антигололедная) | т | 0.359 | 95774.32 | 34382.98 |  |  |  | ЛС 02-01-01 Поз.: 45 | Конструктивные элементы вспомогательного назначения: с преобладанием профильного проката собираемые из двух и более деталей, с отверстиями и без отверстий, соединяемые на сварке (рама установочная, защита антигололедная)
655 | ЛС 02-01-01 Поз.: 46 |  |  | Площадки просадочные, мостики, кронштейны, маршевые лестницы, пожарные щиты переходных площадок, ограждений | т | 0.0305 | 99291.15 | 3028.38 |  |  |  | ЛС 02-01-01 Поз.: 46 | Площадки просадочные, мостики, кронштейны, маршевые лестницы, пожарные щиты переходных площадок, ограждений
656 | ЛС 02-01-01 Поз.: 47 |  |  | Устройство бетонной подготовки | 100 м3 | 0.0004 | 264200 | 105.68 |  |  |  | ЛС 02-01-01 Поз.: 47 | Устройство бетонной подготовки
657 | ЛС 02-01-01 Поз.: 48 |  |  | Бетон мелкозернистый, класс: В15 (М200) | м3 | 0.0408 | 6312.5 | 257.55 |  |  |  | ЛС 02-01-01 Поз.: 48 | Бетон мелкозернистый, класс: В15 (М200)
658 | ЛС 02-01-01 Поз.: 49 |  |  | Окраска металлических огрунтованных поверхностей: эмалью ПФ-115 ( 2 раза) (опора Он-1, рама установочная, защита антигололедная, лестница) | 100 м2 | 0.144 | 18834.72 | 2712.2 |  |  |  | ЛС 02-01-01 Поз.: 49 | Окраска металлических огрунтованных поверхностей: эмалью ПФ-115 ( 2 раза) (опора Он-1, рама установочная, защита антигололедная, лестница)
Монтаж внешнего электроснабжения | [10 empty] | Монтаж внешнего электроснабжения
141-БС22-ИОС1 стр. 14, 18,20 | [10 empty] | 141-БС22-ИОС1 стр. 14, 18,20
ЩУБС-1Д | [10 empty] | ЩУБС-1Д
659 | ЛС 04-01-01 Поз.: 1 |  |  | Блок управления открытого исполнения высотой и шириной до 1000х800 мм, устанавливаемый: на металлическом основании | шт | 1 | 3869.33 | 3869.33 |  |  |  | ЛС 04-01-01 Поз.: 1 | Блок управления открытого исполнения высотой и шириной до 1000х800 мм, устанавливаемый: на металлическом основании
660 О | ЛС 04-01-01 Поз.: 2 |  |  | Щит учета электронергии ЩУБС 1-М УЗИП 2G | шт | 1 | 80858.82 | 80858.82 |  |  |  | ЛС 04-01-01 Поз.: 2 | Щит учета электронергии ЩУБС 1-М УЗИП 2G
661 | ЛС 04-01-01 Поз.: 3 |  |  | Подвеска самонесущих изолированных проводов (СИП-2А) напряжением от 0,4 кВ до 1 кВ (со снятием напряжения) при количестве 29 опор: с использованием автогидроподъемника | 1000 м | 0.035 | 227874.57 | 7975.61 |  |  |  | ЛС 04-01-01 Поз.: 3 | Подвеска самонесущих изолированных проводов (СИП-2А) напряжением от 0,4 кВ до 1 кВ (со снятием напряжения) при количестве 29 опор: с использованием автогидроподъемника
662 | ЛС 04-01-01 Поз.: 4 |  |  | Кабель СИП-2 4*16+1*35 | м | 35.7 | 154.49 | 5515.29 |  |  |  | ЛС 04-01-01 Поз.: 4 | Кабель СИП-2 4*16+1*35
Устройство кабельных каналов в грунте, 141-БС22-ИОС1 стр. 14, 18 | [10 empty] | Устройство кабельных каналов в грунте, 141-БС22-ИОС1 стр. 14, 18
663 | ЛС 04-01-01 Поз.: 5 |  |  | Разработка грунта в траншеях экскаватором «обратная лопата» с ковшом вместимостью 0,65 (0,5-1) м3 в отвал, группа грунтов: 2 | 1000 м3 | 0.00648 | 78234.57 | 506.96 |  |  |  | ЛС 04-01-01 Поз.: 5 | Разработка грунта в траншеях экскаватором «обратная лопата» с ковшом вместимостью 0,65 (0,5-1) м3 в отвал, группа грунтов: 2
664 | ЛС 04-01-01 Поз.: 6 |  |  | Устройство трубопровода из труб вторичного полиэтилена: до 2 отверстий | км | 0.036 | 163801.94 | 5896.87 |  |  |  | ЛС 04-01-01 Поз.: 6 | Устройство трубопровода из труб вторичного полиэтилена: до 2 отверстий
665 | ЛС 04-01-01 Поз.: 7 |  |  | Трубы гибкие гофрированные легкие из ПНД, серии BL, с зондом, диаметром: 50 мм | 10 м | 3.6 | 1310.59 | 4718.12 |  |  |  | ЛС 04-01-01 Поз.: 7 | Трубы гибкие гофрированные легкие из ПНД, серии BL, с зондом, диаметром: 50 мм
Монтаж труб по опоре О-2 | [10 empty] | Монтаж труб по опоре О-2
666 | ЛС 04-01-01 Поз.: 8 |  |  | Труба стальная по установленным конструкциям, по фермам, колоннам и другим стальным конструкциям, диаметр: до 50 мм | 100 м | 0.12 | 49957.58 | 5994.91 |  |  |  | ЛС 04-01-01 Поз.: 8 | Труба стальная по установленным конструкциям, по фермам, колоннам и другим стальным конструкциям, диаметр: до 50 мм
667 | ЛС 04-01-01 Поз.: 9 |  |  | Трубы стальные бесшовные, горячедеформированные со снятой фаской из стали марок 15, 20, 25, наружным диаметром: 57 мм, толщина стенки 3 мм | м | 12 | 373.22 | 4478.64 |  |  |  | ЛС 04-01-01 Поз.: 9 | Трубы стальные бесшовные, горячедеформированные со снятой фаской из стали марок 15, 20, 25, наружным диаметром: 57 мм, толщина стенки 3 мм
668 | ЛС 04-01-01 Поз.: 10 |  |  | Прокладка волоконно-оптических кабелей в траншее (Лента сигнальная) | км | 0.012 | 21875.83 | 262.51 |  |  |  | ЛС 04-01-01 Поз.: 10 | Прокладка волоконно-оптических кабелей в траншее (Лента сигнальная)
669 | ЛС 04-01-01 Поз.: 11 |  |  | Лента сигнальная | 100 м | 0.12 | 1101.58 | 132.19 |  |  |  | ЛС 04-01-01 Поз.: 11 | Лента сигнальная
670 | ЛС 04-01-01 Поз.: 12 |  |  | Засыпка траншей и котлованов с перемещением грунта до 5 м бульдозерами мощностью: 79 кВт (108 л.с.), группа грунтов 1 | 1000 м3 | 0.006408 | 7965.04 | 51.04 |  |  |  | ЛС 04-01-01 Поз.: 12 | Засыпка траншей и котлованов с перемещением грунта до 5 м бульдозерами мощностью: 79 кВт (108 л.с.), группа грунтов 1
Монтаж светоограждения АМС | [10 empty] | Монтаж светоограждения АМС
141-БС22-ИОС1 стр. 14,16,17,18, 20,21 | [10 empty] | 141-БС22-ИОС1 стр. 14,16,17,18, 20,21
671 | ЛС 04-01-01 Поз.: 13 |  |  | Блок управления открытого исполнения высотой и шириной до 1000х800 мм, устанавливаемый: на металлическом основании | шт | 1 | 3869.33 | 3869.33 |  |  |  | ЛС 04-01-01 Поз.: 13 | Блок управления открытого исполнения высотой и шириной до 1000х800 мм, устанавливаемый: на металлическом основании
672 О | ЛС 04-01-01 Поз.: 14 |  |  | БУЭСОМ АКБ М-1х220В-1 х 48В-ФД | шт | 1 | 74685.62 | 74685.62 |  |  |  | ЛС 04-01-01 Поз.: 14 | БУЭСОМ АКБ М-1х220В-1 х 48В-ФД
673 | ЛС 04-01-01 Поз.: 15 |  |  | Прожектор, отдельно устанавливаемый: на стальной мачте, с лампой мощностью 500 Вт (Монтаж светильников) | 100 шт | 0.03 | 890824.33 | 26724.73 |  |  |  | ЛС 04-01-01 Поз.: 15 | Прожектор, отдельно устанавливаемый: на стальной мачте, с лампой мощностью 500 Вт (Монтаж светильников)
674 | ЛС 04-01-01 Поз.: 16 |  |  | Прибор светооградительный ЗОМ ПП | шт | 3 | 1759.5 | 5278.5 |  |  |  | ЛС 04-01-01 Поз.: 16 | Прибор светооградительный ЗОМ ПП
675 | ЛС 04-01-01 Поз.: 17 |  |  | ЛСД 48 ШД 3 яруса светодиодов | шт | 3 | 1381.25 | 4143.75 |  |  |  | ЛС 04-01-01 Поз.: 17 | ЛСД 48 ШД 3 яруса светодиодов
676 | ЛС 04-01-01 Поз.: 18 |  |  | Коробка кабельная соединительная или разветвительная | шт | 1 | 6040.51 | 6040.51 |  |  |  | ЛС 04-01-01 Поз.: 18 | Коробка кабельная соединительная или разветвительная
677 | ЛС 04-01-01 Поз.: 19 |  |  | Коробка ABOX100 IP65 | шт | 1 | 1010.72 | 1010.72 |  |  |  | ЛС 04-01-01 Поз.: 19 | Коробка ABOX100 IP65
Прокладка кабеля электропитания от ЩУБС-1Д до Блока управления светоограждением | [10 empty] | Прокладка кабеля электропитания от ЩУБС-1Д до Блока управления светоограждением
678 | ЛС 04-01-01 Поз.: 20 |  |  | Кабель до 35 кВ в проложенных трубах, блоках и коробах, масса 1 м кабеля: до 1 кг | 100 м | 0.17 | 14988.47 | 2548.04 |  |  |  | ЛС 04-01-01 Поз.: 20 | Кабель до 35 кВ в проложенных трубах, блоках и коробах, масса 1 м кабеля: до 1 кг
679 | ЛС 04-01-01 Поз.: 21 |  |  | Кабель силовой с медными жилами с поливинилхлоридной изоляцией с броней из стальной ленты в шланге из поливинилхлорида: ВБбШв, напряжением 0,66 кВ, число жил - 3 и сечением 2,5 мм2 | 1000 м | 0.01734 | 141423.3 | 2452.28 |  |  |  | ЛС 04-01-01 Поз.: 21 | Кабель силовой с медными жилами с поливинилхлоридной изоляцией с броней из стальной ленты в шланге из поливинилхлорида: ВБбШв, напряжением 0,66 кВ, число жил - 3 и сечением 2,5 мм2
Прокладка кабеля электропитания от Блока управления светоограждением до Распределительной коробки ABOX10 | [10 empty] | Прокладка кабеля электропитания от Блока управления светоограждением до Распределительной коробки ABOX10
680 | ЛС 04-01-01 Поз.: 22 |  |  | Прокладка труб гофрированных ПВХ для защиты проводов и кабелей | 100 м | 0.4 | 22341.8 | 8936.72 |  |  |  | ЛС 04-01-01 Поз.: 22 | Прокладка труб гофрированных ПВХ для защиты проводов и кабелей
681 | ЛС 04-01-01 Поз.: 23 |  |  | Трубы гибкие гофрированные из ПВХ "DKC" диаметром: 25 мм | 10 м | 4.08 | 221.35 | 903.11 |  |  |  | ЛС 04-01-01 Поз.: 23 | Трубы гибкие гофрированные из ПВХ "DKC" диаметром: 25 мм
682 | ЛС 04-01-01 Поз.: 24 |  |  | Кабель до 35 кВ в проложенных трубах, блоках и коробах, масса 1 м кабеля: до 1 кг | 100 м | 0.4 | 14988.03 | 5995.21 |  |  |  | ЛС 04-01-01 Поз.: 24 | Кабель до 35 кВ в проложенных трубах, блоках и коробах, масса 1 м кабеля: до 1 кг
683 | ЛС 04-01-01 Поз.: 25 |  |  | Кабель силовой с медными жилами с поливинилхлоридной изоляцией с броней из стальной ленты в шланге из поливинилхлорида: ВБбШв, напряжением 0,66 кВ, число жил - 3 и сечением 2,5 мм2 | 1000 м | 0.0408 | 141422.55 | 5770.04 |  |  |  | ЛС 04-01-01 Поз.: 25 | Кабель силовой с медными жилами с поливинилхлоридной изоляцией с броней из стальной ленты в шланге из поливинилхлорида: ВБбШв, напряжением 0,66 кВ, число жил - 3 и сечением 2,5 мм2
Прокладка кабеля электропитания от ABOX100 светильников ЗОМ | [10 empty] | Прокладка кабеля электропитания от ABOX100 светильников ЗОМ
684 | ЛС 04-01-01 Поз.: 26 |  |  | Прокладка труб гофрированных ПВХ для защиты проводов и кабелей | 100 м | 0.12 | 27232.42 | 3267.89 |  |  |  | ЛС 04-01-01 Поз.: 26 | Прокладка труб гофрированных ПВХ для защиты проводов и кабелей
685 | ЛС 04-01-01 Поз.: 27 |  |  | Трубы гибкие гофрированные из ПВХ "DKC" диаметром: 20 мм | 10 м | 1.224 | 126.5 | 154.84 |  |  |  | ЛС 04-01-01 Поз.: 27 | Трубы гибкие гофрированные из ПВХ "DKC" диаметром: 20 мм
686 | ЛС 04-01-01 Поз.: 28 |  |  | Кабель до 35 кВ в проложенных трубах, блоках и коробах, масса 1 м кабеля: до 1 кг | 100 м | 0.12 | 18350.25 | 2202.03 |  |  |  | ЛС 04-01-01 Поз.: 28 | Кабель до 35 кВ в проложенных трубах, блоках и коробах, масса 1 м кабеля: до 1 кг
687 | ЛС 04-01-01 Поз.: 29 |  |  | Кабель силовой с медными жилами с поливинилхлоридной изоляцией с броней из стальной ленты в шланге из поливинилхлорида: ВБбШв, напряжением 0,66 кВ, число жил - 3 и сечением 1,5 мм2 | 1000 м | 0.01224 | 88349.67 | 1081.4 |  |  |  | ЛС 04-01-01 Поз.: 29 | Кабель силовой с медными жилами с поливинилхлоридной изоляцией с броней из стальной ленты в шланге из поливинилхлорида: ВБбШв, напряжением 0,66 кВ, число жил - 3 и сечением 1,5 мм2
Устройство контура заземления 141-БС22-ИОС1 стр. 19,141-БС22-ИОС1 стр. 15,18, 20 | [10 empty] | Устройство контура заземления 141-БС22-ИОС1 стр. 19,141-БС22-ИОС1 стр. 15,18, 20
688 | ЛС 04-01-01 Поз.: 30 |  |  | Заземлитель вертикальный из угловой стали размером: 50х50х5 мм | 10 шт | 1.2 | 17407.02 | 20888.42 |  |  |  | ЛС 04-01-01 Поз.: 30 | Заземлитель вертикальный из угловой стали размером: 50х50х5 мм
689 | ЛС 04-01-01 Поз.: 31 |  |  | Краска "Цинол" | кг | 0 | [5 empty] | ЛС 04-01-01 Поз.: 31 | Краска "Цинол"
690 | ЛС 04-01-01 Поз.: 32 |  |  | Сталь угловая равнополочная, марка стали: Ст3сп, размером 45х45 мм | т | 0.12132 | 68783.55 | 8344.82 |  |  |  | ЛС 04-01-01 Поз.: 32 | Сталь угловая равнополочная, марка стали: Ст3сп, размером 45х45 мм
691 | ЛС 04-01-01 Поз.: 33 |  |  | Горячее цинкование готовых м/конструкций | т | 0 | [5 empty] | ЛС 04-01-01 Поз.: 33 | Горячее цинкование готовых м/конструкций
692 | ЛС 04-01-01 Поз.: 34 |  |  | Заземлитель горизонтальный из стали: полосовой сечением 160 мм2 | 100 м | 0.35 | 27268.49 | 9543.97 |  |  |  | ЛС 04-01-01 Поз.: 34 | Заземлитель горизонтальный из стали: полосовой сечением 160 мм2
693 | ЛС 04-01-01 Поз.: 35 |  |  | Краска "Цинол" | кг | 0 | [5 empty] | ЛС 04-01-01 Поз.: 35 | Краска "Цинол"
694 | ЛС 04-01-01 Поз.: 36 |  |  | Сталь полосовая: 40х4 мм | т | 0.056 | 61030.54 | 3417.71 |  |  |  | ЛС 04-01-01 Поз.: 36 | Сталь полосовая: 40х4 мм
695 | ЛС 04-01-01 Поз.: 37 |  |  | Горячее цинкование готовых м/конструкций | т | 0 | [5 empty] | ЛС 04-01-01 Поз.: 37 | Горячее цинкование готовых м/конструкций
696 | ЛС 04-01-01 Поз.: 38 |  |  | Проводник заземляющий открыто по строительным основаниям: из полосовой стали сечением 160 мм2 | 100 м | 0.2 | 32479.4 | 6495.88 |  |  |  | ЛС 04-01-01 Поз.: 38 | Проводник заземляющий открыто по строительным основаниям: из полосовой стали сечением 160 мм2
697 | ЛС 04-01-01 Поз.: 39 |  |  | Краска "Цинол" | кг | 0 | [5 empty] | ЛС 04-01-01 Поз.: 39 | Краска "Цинол"
698 | ЛС 04-01-01 Поз.: 40 |  |  | Сталь полосовая: 40х4 мм | т | 0.032 | 61030.94 | 1952.99 |  |  |  | ЛС 04-01-01 Поз.: 40 | Сталь полосовая: 40х4 мм
699 | ЛС 04-01-01 Поз.: 41 |  |  | Горячее цинкование готовых м/конструкций | т | 0 | [5 empty] | ЛС 04-01-01 Поз.: 41 | Горячее цинкование готовых м/конструкций
700 | ЛС 04-01-01 Поз.: 42 |  |  | Проводник заземляющий из медного изолированного провода сечением 25 мм2 открыто по строительным основаниям | 100 м | 0.12 | 44192 | 5303.04 |  |  |  | ЛС 04-01-01 Поз.: 42 | Проводник заземляющий из медного изолированного провода сечением 25 мм2 открыто по строительным основаниям
701 | ЛС 04-01-01 Поз.: 43 |  |  | Провода силовые для электрических установок на напряжение до 450 В с медной жилой марки: ПВ1, сечением 16 мм2 | 1000 м | 0.012 | 144389.17 | 1732.67 |  |  |  | ЛС 04-01-01 Поз.: 43 | Провода силовые для электрических установок на напряжение до 450 В с медной жилой марки: ПВ1, сечением 16 мм2
702 | ЛС 04-01-01 Поз.: 44 |  |  | Разработка грунта в траншеях экскаватором «обратная лопата» с ковшом вместимостью 0,65 (0,5-1) м3 в отвал, группа грунтов: 2 | 1000 м3 | 0.01 | 78299 | 782.99 |  |  |  | ЛС 04-01-01 Поз.: 44 | Разработка грунта в траншеях экскаватором «обратная лопата» с ковшом вместимостью 0,65 (0,5-1) м3 в отвал, группа грунтов: 2
703 | ЛС 04-01-01 Поз.: 45 |  |  | Засыпка траншей и котлованов с перемещением грунта до 5 м бульдозерами мощностью: 79 кВт (108 л.с.), группа грунтов 1 | 1000 м3 | 0.01 | 7863 | 78.63 |  |  |  | ЛС 04-01-01 Поз.: 45 | Засыпка траншей и котлованов с перемещением грунта до 5 м бульдозерами мощностью: 79 кВт (108 л.с.), группа грунтов 1
Монтаж кабельных лотков КЛ-1; КЛ-2, 141-БС22-КР стр. 25,26, 21, 27 | [10 empty] | Монтаж кабельных лотков КЛ-1; КЛ-2, 141-БС22-КР стр. 25,26, 21, 27
704 | ЛС 04-01-02 Поз.: 1 |  |  | Устройство основания под фундаменты: щебеночного | м3 | 0.005 | 4388 | 21.94 |  |  |  | ЛС 04-01-02 Поз.: 1 | Устройство основания под фундаменты: щебеночного
705 | ЛС 04-01-02 Поз.: 2 |  |  | Щебень из природного камня для строительных работ марка: 400, фракция 20-40 мм | м3 | 0.0065 | 1616.92 | 10.51 |  |  |  | ЛС 04-01-02 Поз.: 2 | Щебень из природного камня для строительных работ марка: 400, фракция 20-40 мм
706 | ЛС 04-01-02 Поз.: 3 |  |  | Установка металлических столбов высотой до 4 м: с погружением в бетонное основание (Опора О-1) | 100 шт | 0.01 | 126742 | 1267.42 |  |  |  | ЛС 04-01-02 Поз.: 3 | Установка металлических столбов высотой до 4 м: с погружением в бетонное основание (Опора О-1)
707 | ЛС 04-01-02 Поз.: 4 |  |  | Бетон мелкозернистый, класс: В15 (М200) | м3 | 0.0634 | 6313.09 | 400.25 |  |  |  | ЛС 04-01-02 Поз.: 4 | Бетон мелкозернистый, класс: В15 (М200)
708 | ЛС 04-01-02 Поз.: 5 |  |  | Опоры стальные | т | 0.06312 | 80236.06 | 5064.5 |  |  |  | ЛС 04-01-02 Поз.: 5 | Опоры стальные
Кабельный лоток КЛ-1; КЛ-2 | [10 empty] | Кабельный лоток КЛ-1; КЛ-2
709 | ЛС 04-01-02 Поз.: 6 |  |  | Монтаж: лотков, решеток, затворов из полосовой и тонколистовой стали | т | 0.03581 | 65826.03 | 2357.23 |  |  |  | ЛС 04-01-02 Поз.: 6 | Монтаж: лотков, решеток, затворов из полосовой и тонколистовой стали
710 | ЛС 04-01-02 Поз.: 7 |  |  | Конструктивные элементы вспомогательного назначения: с преобладанием профильного проката собираемые из двух и более деталей, с отверстиями и без отверстий, соединяемые на сварке | т | 0.03581 | 95773.53 | 3429.65 |  |  |  | ЛС 04-01-02 Поз.: 7 | Конструктивные элементы вспомогательного назначения: с преобладанием профильного проката собираемые из двух и более деталей, с отверстиями и без отверстий, соединяемые на сварке
711 | ЛС 04-01-02 Поз.: 8 |  |  | Окраска металлических огрунтованных поверхностей: эмалью ПФ-115 ( 2 раза) (опора О-1, кабельные лотки) | 100 м2 | 0.027 | 18818.52 | 508.1 |  |  |  | ЛС 04-01-02 Поз.: 8 | Окраска металлических огрунтованных поверхностей: эмалью ПФ-115 ( 2 раза) (опора О-1, кабельные лотки)
Монтаж конструкций для линии внешнего электроснабжения 141-БС22-КР стр. 22, 78,77 | [10 empty] | Монтаж конструкций для линии внешнего электроснабжения 141-БС22-КР стр. 22, 78,77
712 | ЛС 04-01-02 Поз.: 9 |  |  | Устройство основания под фундаменты: щебеночного | м3 | 0.01 | 4500 | 45 |  |  |  | ЛС 04-01-02 Поз.: 9 | Устройство основания под фундаменты: щебеночного
713 | ЛС 04-01-02 Поз.: 10 |  |  | Щебень из природного камня для строительных работ марка: 400, фракция 20-40 мм | м3 | 0.013 | 1616.15 | 21.01 |  |  |  | ЛС 04-01-02 Поз.: 10 | Щебень из природного камня для строительных работ марка: 400, фракция 20-40 мм
714 | ЛС 04-01-02 Поз.: 11 |  |  | Установка металлических столбов высотой до 4 м: с погружением в бетонное основание | 100 шт | 0.01 | 126742 | 1267.42 |  |  |  | ЛС 04-01-02 Поз.: 11 | Установка металлических столбов высотой до 4 м: с погружением в бетонное основание
715 | ЛС 04-01-02 Поз.: 12 |  |  | Бетон мелкозернистый, класс: В15 (М200) | м3 | 0.0634 | 6313.09 | 400.25 |  |  |  | ЛС 04-01-02 Поз.: 12 | Бетон мелкозернистый, класс: В15 (М200)
716 | ЛС 04-01-02 Поз.: 13 |  |  | Опоры стальные | т | 0.05876 | 80235.53 | 4714.64 |  |  |  | ЛС 04-01-02 Поз.: 13 | Опоры стальные
717 | ЛС 04-01-02 Поз.: 14 |  |  | Окраска металлических огрунтованных поверхностей: эмалью ПФ-115 ( 2 раза) | 100 м2 | 0.016 | 18835 | 301.36 |  |  |  | ЛС 04-01-02 Поз.: 14 | Окраска металлических огрунтованных поверхностей: эмалью ПФ-115 ( 2 раза)
Ограждения территории (10х10м)141-БС22-КР стр. 22, 66, 68,69,65 | [10 empty] | Ограждения территории (10х10м)141-БС22-КР стр. 22, 66, 68,69,65
Столб С-1 16шт | [10 empty] | Столб С-1 16шт
718 | ЛС 07-01-01 Поз.: 1 |  |  | Устройство основания под фундаменты: щебеночного | м3 | 0.32 | 4399.5 | 1407.84 |  |  |  | ЛС 07-01-01 Поз.: 1 | Устройство основания под фундаменты: щебеночного
719 | ЛС 07-01-01 Поз.: 2 |  |  | Щебень из природного камня для строительных работ марка: 400, фракция 20-40 мм | м3 | 0.42 | 1613.79 | 677.79 |  |  |  | ЛС 07-01-01 Поз.: 2 | Щебень из природного камня для строительных работ марка: 400, фракция 20-40 мм
720 | ЛС 07-01-01 Поз.: 3 |  |  | Установка металлических столбов высотой до 4 м: с погружением в бетонное основание | 100 шт | 0.16 | 126789.31 | 20286.29 |  |  |  | ЛС 07-01-01 Поз.: 3 | Установка металлических столбов высотой до 4 м: с погружением в бетонное основание
721 | ЛС 07-01-01 Поз.: 4 |  |  | Бетон тяжелый, класс: В15 (М200) | м3 | 1.0144 | 6878.46 | 6977.51 |  |  |  | ЛС 07-01-01 Поз.: 4 | Бетон тяжелый, класс: В15 (М200)
722 | ЛС 07-01-01 Поз.: 5 |  |  | Опоры стальные | т | 0.6656 | 80235.5 | 53404.75 |  |  |  | ЛС 07-01-01 Поз.: 5 | Опоры стальные
Звено рядовое 16 шт (Зр1-15; Зд2-1) | [10 empty] | Звено рядовое 16 шт (Зр1-15; Зд2-1)
723 | ЛС 07-01-01 Поз.: 6 |  |  | Устройство заграждений из готовых металлических решетчатых панелей: высотой более 2 м | 10 шт | 1.6 | 10872.41 | 17395.86 |  |  |  | ЛС 07-01-01 Поз.: 6 | Устройство заграждений из готовых металлических решетчатых панелей: высотой более 2 м
724 | ЛС 07-01-01 Поз.: 7 |  |  | Прочие индивидуальные сварные конструкции, масса сборочной единицы: до 0,1 т | т | 1.0684 | 103793.49 | 110892.96 |  |  |  | ЛС 07-01-01 Поз.: 7 | Прочие индивидуальные сварные конструкции, масса сборочной единицы: до 0,1 т
Калитка К-1 1шт | [10 empty] | Калитка К-1 1шт
725 | ЛС 07-01-01 Поз.: 8 |  |  | Устройство калиток: с установкой столбов бетонных | 100 шт | 0.01 | 1489799 | 14897.99 |  |  |  | ЛС 07-01-01 Поз.: 8 | Устройство калиток: с установкой столбов бетонных
726 | ЛС 07-01-01 Поз.: 9 |  |  | Прочие индивидуальные сварные конструкции, масса сборочной единицы: до 0,1 т | т | 0.0331 | 103793.35 | 3435.56 |  |  |  | ЛС 07-01-01 Поз.: 9 | Прочие индивидуальные сварные конструкции, масса сборочной единицы: до 0,1 т
727 | ЛС 07-01-01 Поз.: 10 |  |  | Окраска металлических огрунтованных поверхностей: эмалью ПФ-115 ( 2 раза) (опоры, секции, калитка) | 100 м2 | 0.477 | 18834.03 | 8983.83 |  |  |  | ЛС 07-01-01 Поз.: 10 | Окраска металлических огрунтованных поверхностей: эмалью ПФ-115 ( 2 раза) (опоры, секции, калитка)
728 | ЛС 07-01-01 Поз.: 11 |  |  | Устройство барьеров безопасности: плоских с креплением на кронштейнах | 100 м | 1.2 | 13888.67 | 16666.4 |  |  |  | ЛС 07-01-01 Поз.: 11 | Устройство барьеров безопасности: плоских с креплением на кронштейнах
729 | ЛС 07-01-01 Поз.: 12 |  |  | Проволока колючая одноосновная рифленая 2,8х2,3 мм, оцинкованная | т | 0.01104 | 91346.92 | 1008.47 |  |  |  | ЛС 07-01-01 Поз.: 12 | Проволока колючая одноосновная рифленая 2,8х2,3 мм, оцинкованная
730 | ЛС 07-01-01 Поз.: 13 |  |  | Сталь полосовая: 40х4 мм | т | 0.0096 | 61030.21 | 585.89 |  |  |  | ЛС 07-01-01 Поз.: 13 | Сталь полосовая: 40х4 мм
Благоустройство площадки 141-БС22-КР стр. 65 | [10 empty] | Благоустройство площадки 141-БС22-КР стр. 65
731 | ЛС 07-01-01 Поз.: 14 |  |  | Устройство подстилающих и выравнивающих слоев оснований: из песка | 100 м3 | 0.0256 | 54444.92 | 1393.79 |  |  |  | ЛС 07-01-01 Поз.: 14 | Устройство подстилающих и выравнивающих слоев оснований: из песка
732 | ЛС 07-01-01 Поз.: 15 |  |  | Песок природный для строительных: работ средний | м3 | 2.82 | 1524.68 | 4299.6 |  |  |  | ЛС 07-01-01 Поз.: 15 | Песок природный для строительных: работ средний
733 | ЛС 07-01-01 Поз.: 16 |  |  | Устройство подстилающих и выравнивающих слоев оснований: из щебня | 100 м3 | 0.0365 | 84682.47 | 3090.91 |  |  |  | ЛС 07-01-01 Поз.: 16 | Устройство подстилающих и выравнивающих слоев оснований: из щебня
734 | ЛС 07-01-01 Поз.: 17 |  |  | Щебень из природного камня для строительных работ марка: 400, фракция 20-40 мм | м3 | 4.599 | 1613.84 | 7422.05 |  |  |  | ЛС 07-01-01 Поз.: 17 | Щебень из природного камня для строительных работ марка: 400, фракция 20-40 мм
Прочие работы и затраты | [10 empty] | Прочие работы и затраты
735 | Расчет Приказ от 04.08.2020 № 421/пр п.2.10 Приложения № 9 |  |  | Размещение грунта на полигоне ТБО | руб | 1 | 47010.8 | 47010.8 |  |  |  | Расчет Приказ от 04.08.2020 № 421/пр п.2.10 Приложения № 9 | Размещение грунта на полигоне ТБО
736 | ЛС Приказ от 4.08.2020 № 421/пр п.179 Поз.: БН |  |  | Непредвиденные затраты для объектов капитального строительства непроизводственного назначения | руб | 1 | 31760 | 31760 |  |  |  | ЛС Приказ от 4.08.2020 № 421/пр п.179 Поз.: БН | Непредвиденные затраты для объектов капитального строительства непроизводственного назначения
| Итого по разделу 6 БС22 Большое садовое | [6 empty] | 3207154.37 | [5 empty] | Итого по разделу 6 БС22 Большое садовое
| НДС 20% | [6 empty] | 641430.87
| Всего с НДС | [6 empty] | 3848585.24 | [6 empty] | Всего с НДС
Раздел 7. БС28 Советское | [9 empty] | Раздел 7. БС28 Советское
Монтаж АМС высотой 40 м и устройство фундаментов из блоков ФБС | [10 empty] | Монтаж АМС высотой 40 м и устройство фундаментов из блоков ФБС
1.1 Разработка котлована 141-Б28-ПЗУ лист 9, 141-БС28-КР стр. 65 | [10 empty] | 1.1 Разработка котлована 141-Б28-ПЗУ лист 9, 141-БС28-КР стр. 65
737 | ЛС 02-01-01 Поз.: 1 |  |  | Разработка грунта с перемещением до 10 м бульдозерами мощностью: 79 кВт (108 л.с.), группа грунтов 1 | 1000 м3 | 0.0288 | 13645.83 | 393 |  |  |  | ЛС 02-01-01 Поз.: 1 | Разработка грунта с перемещением до 10 м бульдозерами мощностью: 79 кВт (108 л.с.), группа грунтов 1
738 | ЛС 02-01-01 Поз.: 2 |  |  | Погрузо-разгрузочные работы при автомобильных перевозках: Погрузка грунта растительного слоя (земля, перегной) | 1 т груза | 50.4 | 39.98 | 2014.99 |  |  |  | ЛС 02-01-01 Поз.: 2 | Погрузо-разгрузочные работы при автомобильных перевозках: Погрузка грунта растительного слоя (земля, перегной)
739 | ЛС 02-01-01 Поз.: 3 |  |  | Перевозка грузов автомобилями-самосвалами грузоподъемностью 10 т работающих вне карьера на расстояние: I класс груза до 65 км (полигон ТБО ООО «Тургеневский карьер» ) | 1 т груза | 50.4 | 487.9 | 24590.16 |  |  |  | ЛС 02-01-01 Поз.: 3 | Перевозка грузов автомобилями-самосвалами грузоподъемностью 10 т работающих вне карьера на расстояние: I класс груза до 65 км (полигон ТБО ООО «Тургеневский карьер» )
740 | ЛС 02-01-01 Поз.: 4 |  |  | Разработка грунта с перемещением до 10 м бульдозерами мощностью: 79 кВт (108 л.с.), группа грунтов 1 | 1000 м3 | 0.0008 | 15000 | 12 |  |  |  | ЛС 02-01-01 Поз.: 4 | Разработка грунта с перемещением до 10 м бульдозерами мощностью: 79 кВт (108 л.с.), группа грунтов 1
741 | ЛС 02-01-01 Поз.: 5 |  |  | Засыпка траншей и котлованов с перемещением грунта до 5 м бульдозерами мощностью: 79 кВт (108 л.с.), группа грунтов 1 | 1000 м3 | 0.0208 | 7884.62 | 164 |  |  |  | ЛС 02-01-01 Поз.: 5 | Засыпка траншей и котлованов с перемещением грунта до 5 м бульдозерами мощностью: 79 кВт (108 л.с.), группа грунтов 1
742 | ЛС 02-01-01 Поз.: 6 |  |  | Разработка грунта в котлованах объемом до 500 м3 экскаваторами с ковшом вместимостью 0,25 м3, группа грунтов: 2 | 1000 м3 | 0.0144 | 115277.78 | 1660 |  |  |  | ЛС 02-01-01 Поз.: 6 | Разработка грунта в котлованах объемом до 500 м3 экскаваторами с ковшом вместимостью 0,25 м3, группа грунтов: 2
743 | ЛС 02-01-01 Поз.: 7 |  |  | Разработка грунта вручную в траншеях глубиной до 2 м без креплений с откосами, группа грунтов: 1 | 100 м3 | 0.048 | 119125 | 5718 |  |  |  | ЛС 02-01-01 Поз.: 7 | Разработка грунта вручную в траншеях глубиной до 2 м без креплений с откосами, группа грунтов: 1
744 | ЛС 02-01-01 Поз.: 8 |  |  | Засыпка траншей и котлованов с перемещением грунта до 5 м бульдозерами мощностью: 79 кВт (108 л.с.), группа грунтов 1 | 1000 м3 | 0.0192 | 7916.67 | 152 |  |  |  | ЛС 02-01-01 Поз.: 8 | Засыпка траншей и котлованов с перемещением грунта до 5 м бульдозерами мощностью: 79 кВт (108 л.с.), группа грунтов 1
745 | ЛС 02-01-01 Поз.: 9 |  |  | Перевозка грузов автомобилями-самосвалами грузоподъемностью 10 т работающих вне карьера на расстояние: I класс груза до 149 км (Доставка недостатка грунта со строящегося объекта БС №16 «Междуречье» ) | 1 т груза | 54.635 | 975.66 | 53305.18 |  |  |  | ЛС 02-01-01 Поз.: 9 | Перевозка грузов автомобилями-самосвалами грузоподъемностью 10 т работающих вне карьера на расстояние: I класс груза до 149 км (Доставка недостатка грунта со строящегося объекта БС №16 «Междуречье» )
1.2 Устройство основания 141-БС28-КР стр. 65 | [10 empty] | 1.2 Устройство основания 141-БС28-КР стр. 65
746 | ЛС 02-01-01 Поз.: 10 |  |  | Устройство основания под фундаменты: щебеночного | м3 | 4.8 | 4398.96 | 21115.01 |  |  |  | ЛС 02-01-01 Поз.: 10 | Устройство основания под фундаменты: щебеночного
747 | ЛС 02-01-01 Поз.: 11 |  |  | Щебень из природного камня для строительных работ марка: 400, фракция 20-40 мм | м3 | 6.24 | 1613.78 | 10069.99 |  |  |  | ЛС 02-01-01 Поз.: 11 | Щебень из природного камня для строительных работ марка: 400, фракция 20-40 мм
748 | ЛС 02-01-01 Поз.: 12 |  |  | Устройство основания под фундаменты: гравийного | м3 | 22.5 | 4527.64 | 101871.9 |  |  |  | ЛС 02-01-01 Поз.: 12 | Устройство основания под фундаменты: гравийного
749 | ЛС 02-01-01 Поз.: 13 |  |  | Смесь песчано-гравийная природная | м3 | 28.8 | 1392.5 | 40104 |  |  |  | ЛС 02-01-01 Поз.: 13 | Смесь песчано-гравийная природная
750 | ЛС 02-01-01 Поз.: 14 |  |  | Устройство основания под фундаменты: песчаного | м3 | 1.5 | 3670 | 5505 |  |  |  | ЛС 02-01-01 Поз.: 14 | Устройство основания под фундаменты: песчаного
751 | ЛС 02-01-01 Поз.: 15 |  |  | Песок природный для строительных: работ средний | м3 | 1.8 | 1524.44 | 2743.99 |  |  |  | ЛС 02-01-01 Поз.: 15 | Песок природный для строительных: работ средний
1.3 Укладка плит железобетонных 141-БС28-КР стр. 67 | [10 empty] | 1.3 Укладка плит железобетонных 141-БС28-КР стр. 67
752 | ЛС 02-01-01 Поз.: 16 |  |  | Устройство дорожных покрытий из сборных прямоугольных железобетонных плит площадью: до 10,5 м2 | 100 м3 | 0.0459 | 498671.02 | 22889 |  |  |  | ЛС 02-01-01 Поз.: 16 | Устройство дорожных покрытий из сборных прямоугольных железобетонных плит площадью: до 10,5 м2
753 | ЛС 02-01-01 Поз.: 17 |  |  | Сталь листовая горячекатаная марки Ст3пс толщиной: 6-8 мм (8мм) | т | 0.003672 | 65087.15 | 239 |  |  |  | ЛС 02-01-01 Поз.: 17 | Сталь листовая горячекатаная марки Ст3пс толщиной: 6-8 мм (8мм)
754 | ЛС 02-01-01 Поз.: 18 |  |  | Плиты железобетонные для покрытий автомобильных дорог | м3 | 4.59 | 21122.88 | 96954.02 |  |  |  | ЛС 02-01-01 Поз.: 18 | Плиты железобетонные для покрытий автомобильных дорог
1.4 Планировка (обваловка фундамента) 141-БС28-КР стр. 66 | [10 empty] | 1.4 Планировка (обваловка фундамента) 141-БС28-КР стр. 66
755 | ЛС 02-01-01 Поз.: 19 |  |  | Засыпка траншей и котлованов с перемещением грунта до 5 м бульдозерами мощностью: 79 кВт (108 л.с.), группа грунтов 2 | 1000 м3 | 0.01122 | 9358.29 | 105 |  |  |  | ЛС 02-01-01 Поз.: 19 | Засыпка траншей и котлованов с перемещением грунта до 5 м бульдозерами мощностью: 79 кВт (108 л.с.), группа грунтов 2
756 | ЛС 02-01-01 Поз.: 20 |  |  | Устройство основания под фундаменты: щебеночного | м3 | 5.13 | 4399.03 | 22567.02 |  |  |  | ЛС 02-01-01 Поз.: 20 | Устройство основания под фундаменты: щебеночного
757 | ЛС 02-01-01 Поз.: 21 |  |  | Щебень из природного камня для строительных работ марка: 400, фракция 20-40 мм | м3 | 6.669 | 1613.89 | 10763.03 |  |  |  | ЛС 02-01-01 Поз.: 21 | Щебень из природного камня для строительных работ марка: 400, фракция 20-40 мм
1.5 Установка рам для пригрузов и блоков ФБС 141-БС28-КР стр. 55, 56, 57, 58, 59, 60, 61, 62, 63, 66, 68 | [10 empty] | 1.5 Установка рам для пригрузов и блоков ФБС 141-БС28-КР стр. 55, 56, 57, 58, 59, 60, 61, 62, 63, 66, 68
758 | ЛС 02-01-01 Поз.: 22 |  |  | Установка блоков стен подвалов массой: более 1,5 т (ФБС) | 100 шт | 0.12 | 438225 | 52587 |  |  |  | ЛС 02-01-01 Поз.: 22 | Установка блоков стен подвалов массой: более 1,5 т (ФБС)
759 | ЛС 02-01-01 Поз.: 23 |  |  | ФБС 24.6.6-Т-В15-ЗД | шт | 12 | 7046.5 | 84558 |  |  |  | ЛС 02-01-01 Поз.: 23 | ФБС 24.6.6-Т-В15-ЗД
760 | ЛС 02-01-01 Поз.: 24 |  |  | Сверление установками алмазного бурения в железобетонных конструкциях горизонтальных отверстий глубиной 200 мм диаметром: 20 мм | 100 шт | 0 | [5 empty] | ЛС 02-01-01 Поз.: 24 | Сверление установками алмазного бурения в железобетонных конструкциях горизонтальных отверстий глубиной 200 мм диаметром: 20 мм
761 | ЛС 02-01-01 Поз.: 25 |  |  | На каждые 10 мм изменения глубины сверления добавляется или исключается: к расценке 46-03-002-01 | 100 шт | 0 | [5 empty] | ЛС 02-01-01 Поз.: 25 | На каждые 10 мм изменения глубины сверления добавляется или исключается: к расценке 46-03-002-01
762 | ЛС 02-01-01 Поз.: 26 |  |  | Установка анкерных болтов: в готовые гнезда с заделкой длиной до 1 м (Крепление Рам к блокам ФБС 24-6-6 анкер-болтами HST М12х115) | т | 0 | [5 empty] | ЛС 02-01-01 Поз.: 26 | Установка анкерных болтов: в готовые гнезда с заделкой длиной до 1 м (Крепление Рам к блокам ФБС 24-6-6 анкер-болтами HST М12х115)
763 | ЛС 02-01-01 Поз.: 27 |  |  | Установка анкерных болтов: в готовые гнезда с заделкой длиной более 1 м (шпильки) | т | 0.0738 | 396273.71 | 29245 |  |  |  | ЛС 02-01-01 Поз.: 27 | Установка анкерных болтов: в готовые гнезда с заделкой длиной более 1 м (шпильки)
764 | ЛС 02-01-01 Поз.: 28 |  |  | Устройство монолитных железобетонных фундаментов: из привозного тяжелого бетона объемом до 25 м3 | м3 | 10.5 | 16516.95 | 173427.98 |  |  |  | ЛС 02-01-01 Поз.: 28 | Устройство монолитных железобетонных фундаментов: из привозного тяжелого бетона объемом до 25 м3
766 | ЛС 02-01-01 Поз.: 29 |  |  | Горячекатанная арматурная сталь класса А500 С, диаметром: 12 мм | т | 0.050904 | 56969.98 | 2900 |  |  |  | ЛС 02-01-01 Поз.: 29 | Горячекатанная арматурная сталь класса А500 С, диаметром: 12 мм
767 | ЛС 02-01-01 Поз.: 30 |  |  | Шпилька М12х300 мм | шт | 96 | 256.94 | 24666.24 |  |  |  | ЛС 02-01-01 Поз.: 30 | Шпилька М12х300 мм
768 | ЛС 02-01-01 Поз.: 31 |  |  | Гайки шестигранные диаметр резьбы: 12-14 мм | т | 0.004608 | 143012.15 | 659 |  |  |  | ЛС 02-01-01 Поз.: 31 | Гайки шестигранные диаметр резьбы: 12-14 мм
769 | ЛС 02-01-01 Поз.: 32 |  |  | Шайбы диаметром 8-12 мм | кг | 1.152 | 208.33 | 240 |  |  |  | ЛС 02-01-01 Поз.: 32 | Шайбы диаметром 8-12 мм
770 | ЛС 02-01-01 Поз.: 33 |  |  | Устройство монолитных железобетонных фундаментов: из привозного тяжелого бетона объемом до 25 м3 (добетонка) | м3 | 1.2 | 16517.5 | 19821 |  |  |  | ЛС 02-01-01 Поз.: 33 | Устройство монолитных железобетонных фундаментов: из привозного тяжелого бетона объемом до 25 м3 (добетонка)
773 | ЛС 02-01-01 Поз.: 34 |  |  | Установка блоков стен подвалов массой: до 1 т | 100 шт | 0.06 | 209433.33 | 12566 |  |  |  | ЛС 02-01-01 Поз.: 34 | Установка блоков стен подвалов массой: до 1 т
774 | ЛС 02-01-01 Поз.: 35 |  |  | ФБС 12.6.6-Т-В15-ЗД | шт | 6 | 4709 | 28254 |  |  |  | ЛС 02-01-01 Поз.: 35 | ФБС 12.6.6-Т-В15-ЗД
775 | ЛС 02-01-01 Поз.: 36 |  |  | Установка монтажных изделий массой: до 20 кг | т | 0.077 | 175025.97 | 13477 |  |  |  | ЛС 02-01-01 Поз.: 36 | Установка монтажных изделий массой: до 20 кг
1.6 Монтаж АМС высотой 40 метров 141-БС28-КР стр. 32, 38, 41, 51, 52, 54, 60, 141-БС-28-ПОС стр.20 | [10 empty] | 1.6 Монтаж АМС высотой 40 метров 141-БС28-КР стр. 32, 38, 41, 51, 52, 54, 60, 141-БС-28-ПОС стр.20
776 | ЛС 02-01-01 Поз.: 37-37.5 |  |  | Установка стальных опор анкерно-угловых, свободностоящих,: трехстоечных массой до 20 т | т | 6.953 | 396068.46 | 2753864 |  |  |  | ЛС 02-01-01 Поз.: 37-37.5 | Установка стальных опор анкерно-угловых, свободностоящих,: трехстоечных массой до 20 т
777 | ЛС 02-01-01 Поз.: 38 |  |  | Окраска металлических огрунтованных поверхностей: эмалью ЭП-5116 (прим.) | 100 м2 | 1.9192 | 8704.15 | 16705 |  |  |  | ЛС 02-01-01 Поз.: 38 | Окраска металлических огрунтованных поверхностей: эмалью ЭП-5116 (прим.)
778 | ЛС 02-01-01 Поз.: 39 |  |  | Эмаль эпоксидная: ЭП-5116 черная | т | -0.017273 | 379556.3 | -6556 |  |  |  | ЛС 02-01-01 Поз.: 39 | Эмаль эпоксидная: ЭП-5116 черная
779 | ЛС 02-01-01 Поз.: 40 |  |  | Двухкомпонентная краска «PRIMATAN SP 55» | л | 21.1112 | 765 | 16150.07 |  |  |  | ЛС 02-01-01 Поз.: 40 | Двухкомпонентная краска «PRIMATAN SP 55»
Монтаж установочной рамы Ро1 | [10 empty] | Монтаж установочной рамы Ро1
2.1 Монтаж установочной рамы Ро1 141-БС28-КР стр. 74 | [10 empty] | 2.1 Монтаж установочной рамы Ро1 141-БС28-КР стр. 74
780 | ЛС 02-01-01 Поз.: 41 |  |  | Устройство основания под фундаменты: щебеночного | м3 | 0.12 | 4400 | 528 |  |  |  | ЛС 02-01-01 Поз.: 41 | Устройство основания под фундаменты: щебеночного
781 | ЛС 02-01-01 Поз.: 42 |  |  | Щебень из природного камня для строительных работ марка: 800, фракция 20-40 мм | м3 | 0.156 | 1685.9 | 263 |  |  |  | ЛС 02-01-01 Поз.: 42 | Щебень из природного камня для строительных работ марка: 800, фракция 20-40 мм
782 | ЛС 02-01-01 Поз.: 43 |  |  | Установка металлических столбов высотой до 4 м: с погружением в бетонное основание (Установка металлических опор Он-1) | 100 шт | 0.04 | 126750 | 5070 |  |  |  | ЛС 02-01-01 Поз.: 43 | Установка металлических столбов высотой до 4 м: с погружением в бетонное основание (Установка металлических опор Он-1)
783 | ЛС 02-01-01 Поз.: 44 |  |  | Опоры стальные | т | 0.14376 | 80237.9 | 11535 |  |  |  | ЛС 02-01-01 Поз.: 44 | Опоры стальные
784 | ЛС 02-01-01 Поз.: 45 |  |  | Бетон мелкозернистый, класс: В15 (М200) | м3 | 0.2536 | 6313.09 | 1601 |  |  |  | ЛС 02-01-01 Поз.: 45 | Бетон мелкозернистый, класс: В15 (М200)
785 | ЛС 02-01-01 Поз.: 46 |  |  | Установка стальных: конструкций под оборудование массой до 0,3 т (рама установочная, защита антигололедная, лестница) | т | 0.3895 | 28156.61 | 10967 |  |  |  | ЛС 02-01-01 Поз.: 46 | Установка стальных: конструкций под оборудование массой до 0,3 т (рама установочная, защита антигололедная, лестница)
786 | ЛС 02-01-01 Поз.: 47 |  |  | Конструктивные элементы вспомогательного назначения: с преобладанием профильного проката собираемые из двух и более деталей, с отверстиями и без отверстий, соединяемые на сварке (рама установочная, защита антигололедная) | т | 0.359 | 95774.37 | 34383 |  |  |  | ЛС 02-01-01 Поз.: 47 | Конструктивные элементы вспомогательного назначения: с преобладанием профильного проката собираемые из двух и более деталей, с отверстиями и без отверстий, соединяемые на сварке (рама установочная, защита антигололедная)
787 | ЛС 02-01-01 Поз.: 48 |  |  | Площадки просадочные, мостики, кронштейны, маршевые лестницы, пожарные щиты переходных площадок, ограждений | т | 0.0305 | 99278.69 | 3028 |  |  |  | ЛС 02-01-01 Поз.: 48 | Площадки просадочные, мостики, кронштейны, маршевые лестницы, пожарные щиты переходных площадок, ограждений
788 | ЛС 02-01-01 Поз.: 49 |  |  | Окраска металлических огрунтованных поверхностей: эмалью ПФ-115 ( 2 раза) (опора Он-1, рама установочная, защита антигололедная, лестница) | 100 м2 | 0.144 | 18840.28 | 2713 |  |  |  | ЛС 02-01-01 Поз.: 49 | Окраска металлических огрунтованных поверхностей: эмалью ПФ-115 ( 2 раза) (опора Он-1, рама установочная, защита антигололедная, лестница)
Монтаж внешнего электроснабжения | [10 empty] | Монтаж внешнего электроснабжения
ЩУБС-1Д ,141-БС28-ИОС1 стр. 18,20 | [10 empty] | ЩУБС-1Д ,141-БС28-ИОС1 стр. 18,20
789 | ЛС 04-01-01 Поз.: 1 |  |  | Блок управления открытого исполнения высотой и шириной до 1000х800 мм, устанавливаемый: на металлическом основании | шт | 1 | 3869 | 3869 |  |  |  | ЛС 04-01-01 Поз.: 1 | Блок управления открытого исполнения высотой и шириной до 1000х800 мм, устанавливаемый: на металлическом основании
790 О | ЛС 04-01-01 Поз.: 2 |  |  | Щит учета электронергии ЩУБС 1-М УЗИП 2G | шт | 1 | 80859 | 80859 |  |  |  | ЛС 04-01-01 Поз.: 2 | Щит учета электронергии ЩУБС 1-М УЗИП 2G
791 | ЛС 04-01-01 Поз.: 3 |  |  | Подвеска самонесущих изолированных проводов (СИП-2А) напряжением от 0,4 кВ до 1 кВ (со снятием напряжения) при количестве 29 опор: с использованием автогидроподъемника | 1000 м | 0.035 | 227828.57 | 7974 |  |  |  | ЛС 04-01-01 Поз.: 3 | Подвеска самонесущих изолированных проводов (СИП-2А) напряжением от 0,4 кВ до 1 кВ (со снятием напряжения) при количестве 29 опор: с использованием автогидроподъемника
792 | ЛС 04-01-01 Поз.: 4 |  |  | Кабель СИП-2 4*16+1*35 | м | 35.7 | 154.48 | 5514.94 |  |  |  | ЛС 04-01-01 Поз.: 4 | Кабель СИП-2 4*16+1*35
Устройство кабельных каналов в грунте, 141-БС28-ИОС стр. 18, 21 | [10 empty] | Устройство кабельных каналов в грунте, 141-БС28-ИОС стр. 18, 21
793 | ЛС 04-01-01 Поз.: 5 |  |  | Разработка грунта в траншеях экскаватором «обратная лопата» с ковшом вместимостью 0,65 (0,5-1) м3 в отвал, группа грунтов: 2 | 1000 м3 | 0.00648 | 78086.42 | 506 |  |  |  | ЛС 04-01-01 Поз.: 5 | Разработка грунта в траншеях экскаватором «обратная лопата» с ковшом вместимостью 0,65 (0,5-1) м3 в отвал, группа грунтов: 2
794 | ЛС 04-01-01 Поз.: 6 |  |  | Устройство трубопровода из труб вторичного полиэтилена: до 2 отверстий | км | 0.036 | 163777.78 | 5896 |  |  |  | ЛС 04-01-01 Поз.: 6 | Устройство трубопровода из труб вторичного полиэтилена: до 2 отверстий
795 | ЛС 04-01-01 Поз.: 7 |  |  | Трубы гибкие гофрированные легкие из ПНД, серии BL, с зондом, диаметром: 50 мм | 10 м | 3.6 | 1310.56 | 4718.02 |  |  |  | ЛС 04-01-01 Поз.: 7 | Трубы гибкие гофрированные легкие из ПНД, серии BL, с зондом, диаметром: 50 мм
Монтаж труб по опоре О-2 | [10 empty] | Монтаж труб по опоре О-2
796 | ЛС 04-01-01 Поз.: 8 |  |  | Труба стальная по установленным конструкциям, по фермам, колоннам и другим стальным конструкциям, диаметр: до 50 мм | 100 м | 0.12 | 49950 | 5994 |  |  |  | ЛС 04-01-01 Поз.: 8 | Труба стальная по установленным конструкциям, по фермам, колоннам и другим стальным конструкциям, диаметр: до 50 мм
797 | ЛС 04-01-01 Поз.: 9 |  |  | Трубы стальные бесшовные, горячедеформированные со снятой фаской из стали марок 15, 20, 25, наружным диаметром: 57 мм, толщина стенки 3 мм | м | 12 | 373.25 | 4479 |  |  |  | ЛС 04-01-01 Поз.: 9 | Трубы стальные бесшовные, горячедеформированные со снятой фаской из стали марок 15, 20, 25, наружным диаметром: 57 мм, толщина стенки 3 мм
798 | ЛС 04-01-01 Поз.: 10 |  |  | Прокладка волоконно-оптических кабелей в траншее (Лента сигнальная) | км | 0.012 | 21916.67 | 263 |  |  |  | ЛС 04-01-01 Поз.: 10 | Прокладка волоконно-оптических кабелей в траншее (Лента сигнальная)
799 | ЛС 04-01-01 Поз.: 11 |  |  | Лента сигнальная | 100 м | 0.12 | 1100 | 132 |  |  |  | ЛС 04-01-01 Поз.: 11 | Лента сигнальная
800 | ЛС 04-01-01 Поз.: 12 |  |  | Засыпка траншей и котлованов с перемещением грунта до 5 м бульдозерами мощностью: 79 кВт (108 л.с.), группа грунтов 1 | 1000 м3 | 0.006408 | 7958.8 | 51 |  |  |  | ЛС 04-01-01 Поз.: 12 | Засыпка траншей и котлованов с перемещением грунта до 5 м бульдозерами мощностью: 79 кВт (108 л.с.), группа грунтов 1
4. Монтаж светоограждения АМС, 141-БС28-ИОС1 стр. 18, 20 | [10 empty] | 4. Монтаж светоограждения АМС, 141-БС28-ИОС1 стр. 18, 20
801 | ЛС 04-01-01 Поз.: 13 |  |  | Блок управления открытого исполнения высотой и шириной до 1000х800 мм, устанавливаемый: на металлическом основании | шт | 1 | 3869 | 3869 |  |  |  | ЛС 04-01-01 Поз.: 13 | Блок управления открытого исполнения высотой и шириной до 1000х800 мм, устанавливаемый: на металлическом основании
802 О | ЛС 04-01-01 Поз.: 14 |  |  | БУЭСОМ АКБ М-1х220В-1х48В-ФД (арт.01) | шт | 1 | 74686 | 74686 |  |  |  | ЛС 04-01-01 Поз.: 14 | БУЭСОМ АКБ М-1х220В-1х48В-ФД (арт.01)
803 | ЛС 04-01-01 Поз.: 15 |  |  | Прожектор, отдельно устанавливаемый: на стальной мачте, с лампой мощностью 500 Вт (Монтаж светильников) | 100 шт | 0.03 | 890800 | 26724 |  |  |  | ЛС 04-01-01 Поз.: 15 | Прожектор, отдельно устанавливаемый: на стальной мачте, с лампой мощностью 500 Вт (Монтаж светильников)
804 | ЛС 04-01-01 Поз.: 16 |  |  | Светильник ЗОМ-ПП | шт | 3 | 1759.67 | 5279.01 |  |  |  | ЛС 04-01-01 Поз.: 16 | Светильник ЗОМ-ПП
805 | ЛС 04-01-01 Поз.: 17 |  |  | Лампа ЛСД 48 ШД 3 яруса светодиодов | шт | 3 | 1381.33 | 4143.99 |  |  |  | ЛС 04-01-01 Поз.: 17 | Лампа ЛСД 48 ШД 3 яруса светодиодов
806 | ЛС 04-01-01 Поз.: 18 |  |  | Коробка кабельная соединительная или разветвительная | шт | 1 | 6040 | 6040 |  |  |  | ЛС 04-01-01 Поз.: 18 | Коробка кабельная соединительная или разветвительная
807 | ЛС 04-01-01 Поз.: 19 |  |  | Коробка ABOX100 IP65 | шт | 1 | 1011 | 1011 |  |  |  | ЛС 04-01-01 Поз.: 19 | Коробка ABOX100 IP65
Прокладка кабеля электропитания от ЩУБС-1Д до Блока управления светоограждением, 141-БС28-ИОС1 стр. 18, 20 | [10 empty] | Прокладка кабеля электропитания от ЩУБС-1Д до Блока управления светоограждением, 141-БС28-ИОС1 стр. 18, 20
808 | ЛС 04-01-01 Поз.: 20 |  |  | Кабель до 35 кВ в проложенных трубах, блоках и коробах, масса 1 м кабеля: до 1 кг | 100 м | 0.17 | 14988.24 | 2548 |  |  |  | ЛС 04-01-01 Поз.: 20 | Кабель до 35 кВ в проложенных трубах, блоках и коробах, масса 1 м кабеля: до 1 кг
809 | ЛС 04-01-01 Поз.: 21 |  |  | Кабель силовой с медными жилами с поливинилхлоридной изоляцией с броней из стальной ленты в шланге из поливинилхлорида: ВБбШв, напряжением 0,66 кВ, число жил - 3 и сечением 2,5 мм2 | 1000 м | 0.01734 | 141407.15 | 2452 |  |  |  | ЛС 04-01-01 Поз.: 21 | Кабель силовой с медными жилами с поливинилхлоридной изоляцией с броней из стальной ленты в шланге из поливинилхлорида: ВБбШв, напряжением 0,66 кВ, число жил - 3 и сечением 2,5 мм2
Прокладка кабеля электропитания от Блока управления светоограждением до Распределительной коробки ABOX10, 141-БС28-ИОС1 стр. 17, 20 | [10 empty] | Прокладка кабеля электропитания от Блока управления светоограждением до Распределительной коробки ABOX10, 141-БС28-ИОС1 стр. 17, 20
810 | ЛС 04-01-01 Поз.: 22 |  |  | Прокладка труб гофрированных ПВХ для защиты проводов и кабелей | 100 м | 0.55 | 22340 | 12287 |  |  |  | ЛС 04-01-01 Поз.: 22 | Прокладка труб гофрированных ПВХ для защиты проводов и кабелей
811 | ЛС 04-01-01 Поз.: 23 |  |  | Трубы гибкие гофрированные из ПВХ "DKC" диаметром: 25 мм | 10 м | 5.5 | 221.27 | 1216.99 |  |  |  | ЛС 04-01-01 Поз.: 23 | Трубы гибкие гофрированные из ПВХ "DKC" диаметром: 25 мм
812 | ЛС 04-01-01 Поз.: 24 |  |  | Кабель до 35 кВ в проложенных трубах, блоках и коробах, масса 1 м кабеля: до 1 кг | 100 м | 0.55 | 14985.45 | 8242 |  |  |  | ЛС 04-01-01 Поз.: 24 | Кабель до 35 кВ в проложенных трубах, блоках и коробах, масса 1 м кабеля: до 1 кг
813 | ЛС 04-01-01 Поз.: 25 |  |  | Кабель силовой с медными жилами с поливинилхлоридной изоляцией с броней из стальной ленты в шланге из поливинилхлорида: ВБбШв, напряжением 0,66 кВ, число жил - 3 и сечением 2,5 мм2 | 1000 м | 0.0561 | 141426.02 | 7934 |  |  |  | ЛС 04-01-01 Поз.: 25 | Кабель силовой с медными жилами с поливинилхлоридной изоляцией с броней из стальной ленты в шланге из поливинилхлорида: ВБбШв, напряжением 0,66 кВ, число жил - 3 и сечением 2,5 мм2
Прокладка кабеля электропитания от ABOX100 светильников ЗОМ, 141-БС28-ИОС1 стр. 17, 20 | [10 empty] | Прокладка кабеля электропитания от ABOX100 светильников ЗОМ, 141-БС28-ИОС1 стр. 17, 20
814 | ЛС 04-01-01 Поз.: 26 |  |  | Прокладка труб гофрированных ПВХ для защиты проводов и кабелей | 100 м | 0.12 | 27241.67 | 3269 |  |  |  | ЛС 04-01-01 Поз.: 26 | Прокладка труб гофрированных ПВХ для защиты проводов и кабелей
815 | ЛС 04-01-01 Поз.: 27 |  |  | Трубы гибкие гофрированные из ПВХ "DKC" диаметром: 20 мм | 10 м | 1.2 | 126.67 | 152 |  |  |  | ЛС 04-01-01 Поз.: 27 | Трубы гибкие гофрированные из ПВХ "DKC" диаметром: 20 мм
816 | ЛС 04-01-01 Поз.: 28 |  |  | Кабель до 35 кВ в проложенных трубах, блоках и коробах, масса 1 м кабеля: до 1 кг | 100 м | 0.12 | 18366.67 | 2204 |  |  |  | ЛС 04-01-01 Поз.: 28 | Кабель до 35 кВ в проложенных трубах, блоках и коробах, масса 1 м кабеля: до 1 кг
817 | ЛС 04-01-01 Поз.: 29 |  |  | Кабель силовой с медными жилами с поливинилхлоридной изоляцией с броней из стальной ленты в шланге из поливинилхлорида: ВБбШв, напряжением 0,66 кВ, число жил - 3 и сечением 1,5 мм2 | 1000 м | 0.01224 | 88316.99 | 1081 |  |  |  | ЛС 04-01-01 Поз.: 29 | Кабель силовой с медными жилами с поливинилхлоридной изоляцией с броней из стальной ленты в шланге из поливинилхлорида: ВБбШв, напряжением 0,66 кВ, число жил - 3 и сечением 1,5 мм2
Устройство контура заземления, 141-БС28-ИОС1 стр. 15, 16, 18, 19, 20 | [10 empty] | Устройство контура заземления, 141-БС28-ИОС1 стр. 15, 16, 18, 19, 20
819 | ЛС 04-01-01 Поз.: 30 |  |  | Заземлитель вертикальный из угловой стали размером: 50х50х5 мм | 10 шт | 1.5 | 17406.67 | 26110.01 |  |  |  | ЛС 04-01-01 Поз.: 30 | Заземлитель вертикальный из угловой стали размером: 50х50х5 мм
820 | ЛС 04-01-01 Поз.: 31 |  |  | Сталь угловая равнополочная, марка стали: Ст3сп, размером 45х45 мм | т | 0.15165 | 68783.38 | 10431 |  |  |  | ЛС 04-01-01 Поз.: 31 | Сталь угловая равнополочная, марка стали: Ст3сп, размером 45х45 мм
821 | ЛС 04-01-01 Поз.: 32 |  |  | Заземлитель горизонтальный из стали: полосовой сечением 160 мм2 | 100 м | 0.55 | 27270.91 | 14999 |  |  |  | ЛС 04-01-01 Поз.: 32 | Заземлитель горизонтальный из стали: полосовой сечением 160 мм2
822 | ЛС 04-01-01 Поз.: 33 |  |  | Сталь полосовая: 40х4 мм | т | 0.088 | 61034.09 | 5371 |  |  |  | ЛС 04-01-01 Поз.: 33 | Сталь полосовая: 40х4 мм
823 | ЛС 04-01-01 Поз.: 34 |  |  | Проводник заземляющий открыто по строительным основаниям: из полосовой стали сечением 160 мм2 | 100 м | 0.2 | 32485 | 6497 |  |  |  | ЛС 04-01-01 Поз.: 34 | Проводник заземляющий открыто по строительным основаниям: из полосовой стали сечением 160 мм2
824 | ЛС 04-01-01 Поз.: 35 |  |  | Сталь полосовая: 40х4 мм | т | 0.032 | 61031.25 | 1953 |  |  |  | ЛС 04-01-01 Поз.: 35 | Сталь полосовая: 40х4 мм
825 | ЛС 04-01-01 Поз.: 36 |  |  | Проводник заземляющий из медного изолированного провода сечением 25 мм2 открыто по строительным основаниям | 100 м | 0.12 | 44183.33 | 5302 |  |  |  | ЛС 04-01-01 Поз.: 36 | Проводник заземляющий из медного изолированного провода сечением 25 мм2 открыто по строительным основаниям
826 | ЛС 04-01-01 Поз.: 37 |  |  | Провода силовые для электрических установок на напряжение до 450 В с медной жилой марки: ПВ1, сечением 16 мм2 | 1000 м | 0.012 | 144416.67 | 1733 |  |  |  | ЛС 04-01-01 Поз.: 37 | Провода силовые для электрических установок на напряжение до 450 В с медной жилой марки: ПВ1, сечением 16 мм2
827 | ЛС 04-01-01 Поз.: 38 |  |  | Разработка грунта в траншеях экскаватором «обратная лопата» с ковшом вместимостью 0,65 (0,5-1) м3 в отвал, группа грунтов: 2 | 1000 м3 | 0.021429 | 78258.43 | 1677 |  |  |  | ЛС 04-01-01 Поз.: 38 | Разработка грунта в траншеях экскаватором «обратная лопата» с ковшом вместимостью 0,65 (0,5-1) м3 в отвал, группа грунтов: 2
828 | ЛС 04-01-01 Поз.: 39 |  |  | Засыпка траншей и котлованов с перемещением грунта до 5 м бульдозерами мощностью: 79 кВт (108 л.с.), группа грунтов 1 | 1000 м3 | 0.021429 | 7933.17 | 170 |  |  |  | ЛС 04-01-01 Поз.: 39 | Засыпка траншей и котлованов с перемещением грунта до 5 м бульдозерами мощностью: 79 кВт (108 л.с.), группа грунтов 1
Монтаж кабельных лотков КЛ-1; КЛ-2, 141-БС28-КР стр. 25, 26 ,27 | [10 empty] | Монтаж кабельных лотков КЛ-1; КЛ-2, 141-БС28-КР стр. 25, 26 ,27
829 | ЛС 04-01-02 Поз.: 1 |  |  | Устройство основания под фундаменты: щебеночного | м3 | 0.005 | 4600 | 23 |  |  |  | ЛС 04-01-02 Поз.: 1 | Устройство основания под фундаменты: щебеночного
830 | ЛС 04-01-02 Поз.: 2 |  |  | Щебень из природного камня для строительных работ марка: 400, фракция 20-40 мм | м3 | 0.0065 | 1692.31 | 11 |  |  |  | ЛС 04-01-02 Поз.: 2 | Щебень из природного камня для строительных работ марка: 400, фракция 20-40 мм
831 | ЛС 04-01-02 Поз.: 3 |  |  | Установка металлических столбов высотой до 4 м: с погружением в бетонное основание (Опора О-1) | 100 шт | 0.01 | 126700 | 1267 |  |  |  | ЛС 04-01-02 Поз.: 3 | Установка металлических столбов высотой до 4 м: с погружением в бетонное основание (Опора О-1)
832 | ЛС 04-01-02 Поз.: 4 |  |  | Бетон мелкозернистый, класс: В15 (М200) | м3 | 0.0634 | 6309.15 | 400 |  |  |  | ЛС 04-01-02 Поз.: 4 | Бетон мелкозернистый, класс: В15 (М200)
833 | ЛС 04-01-02 Поз.: 5 |  |  | Опоры стальные | т | 0.06312 | 80243.98 | 5065 |  |  |  | ЛС 04-01-02 Поз.: 5 | Опоры стальные
Кабельный лоток КЛ-1; КЛ-2 | [10 empty] | Кабельный лоток КЛ-1; КЛ-2
834 | ЛС 04-01-02 Поз.: 6 |  |  | Монтаж: лотков, решеток, затворов из полосовой и тонколистовой стали | т | 0.03581 | 65819.6 | 2357 |  |  |  | ЛС 04-01-02 Поз.: 6 | Монтаж: лотков, решеток, затворов из полосовой и тонколистовой стали
835 | ЛС 04-01-02 Поз.: 7 |  |  | Конструктивные элементы вспомогательного назначения: с преобладанием профильного проката собираемые из двух и более деталей, с отверстиями и без отверстий, соединяемые на сварке | т | 0.03581 | 95783.3 | 3430 |  |  |  | ЛС 04-01-02 Поз.: 7 | Конструктивные элементы вспомогательного назначения: с преобладанием профильного проката собираемые из двух и более деталей, с отверстиями и без отверстий, соединяемые на сварке
836 | ЛС 04-01-02 Поз.: 8 |  |  | Окраска металлических огрунтованных поверхностей: эмалью ПФ-115 ( 2 раза) (опора О-1, кабельные лотки) | 100 м2 | 0.027 | 18814.81 | 508 |  |  |  | ЛС 04-01-02 Поз.: 8 | Окраска металлических огрунтованных поверхностей: эмалью ПФ-115 ( 2 раза) (опора О-1, кабельные лотки)
Монтаж конструкций для линии внешнего электроснабжения 141-БС28-КР стр.22, 82 | [10 empty] | Монтаж конструкций для линии внешнего электроснабжения 141-БС28-КР стр.22, 82
837 | ЛС 04-01-02 Поз.: 9 |  |  | Устройство основания под фундаменты: щебеночного | м3 | 0.01 | 4400 | 44 |  |  |  | ЛС 04-01-02 Поз.: 9 | Устройство основания под фундаменты: щебеночного
838 | ЛС 04-01-02 Поз.: 10 |  |  | Щебень из природного камня для строительных работ марка: 400, фракция 20-40 мм | м3 | 0.01 | 1600 | 16 |  |  |  | ЛС 04-01-02 Поз.: 10 | Щебень из природного камня для строительных работ марка: 400, фракция 20-40 мм
839 | ЛС 04-01-02 Поз.: 11 |  |  | Установка металлических столбов высотой более 4 м: с погружением в бетонное основание (Опора О-2) | 100 шт | 0.01 | 139500 | 1395 |  |  |  | ЛС 04-01-02 Поз.: 11 | Установка металлических столбов высотой более 4 м: с погружением в бетонное основание (Опора О-2)
840 | ЛС 04-01-02 Поз.: 12 |  |  | Бетон мелкозернистый, класс: В15 (М200) | м3 | 0.083 | 6313.25 | 524 |  |  |  | ЛС 04-01-02 Поз.: 12 | Бетон мелкозернистый, класс: В15 (М200)
841 | ЛС 04-01-02 Поз.: 13 |  |  | Опоры стальные | т | 0.05876 | 80241.66 | 4715 |  |  |  | ЛС 04-01-02 Поз.: 13 | Опоры стальные
842 | ЛС 04-01-02 Поз.: 14 |  |  | Окраска металлических огрунтованных поверхностей: эмалью ПФ-115 ( 2 раза) | 100 м2 | 0.016 | 18937.5 | 303 |  |  |  | ЛС 04-01-02 Поз.: 14 | Окраска металлических огрунтованных поверхностей: эмалью ПФ-115 ( 2 раза)
Ограждения территории (12х12м) 141-БС28-КР стр. 22,69,70,72,73 | [10 empty] | Ограждения территории (12х12м) 141-БС28-КР стр. 22,69,70,72,73
Столб С-1 24шт | [10 empty] | Столб С-1 24шт
843 | ЛС 07-01-01 Поз.: 1 |  |  | Устройство основания под фундаменты: щебеночного | м3 | 0.48 | 4400 | 2112 |  |  |  | ЛС 07-01-01 Поз.: 1 | Устройство основания под фундаменты: щебеночного
844 | ЛС 07-01-01 Поз.: 2 |  |  | Щебень из природного камня для строительных работ марка: 400, фракция 20-40 мм | м3 | 0.62 | 1614.52 | 1001 |  |  |  | ЛС 07-01-01 Поз.: 2 | Щебень из природного камня для строительных работ марка: 400, фракция 20-40 мм
845 | ЛС 07-01-01 Поз.: 3 |  |  | Установка металлических столбов высотой до 4 м: с погружением в бетонное основание | 100 шт | 0.24 | 126783.33 | 30428 |  |  |  | ЛС 07-01-01 Поз.: 3 | Установка металлических столбов высотой до 4 м: с погружением в бетонное основание
846 | ЛС 07-01-01 Поз.: 4 |  |  | Бетон тяжелый, класс: В15 (М200) | м3 | 1.5216 | 6878.29 | 10466.01 |  |  |  | ЛС 07-01-01 Поз.: 4 | Бетон тяжелый, класс: В15 (М200)
847 | ЛС 07-01-01 Поз.: 5 |  |  | Опоры стальные | т | 0.9984 | 80235.38 | 80107 |  |  |  | ЛС 07-01-01 Поз.: 5 | Опоры стальные
Звено рядовое 24 шт (Зр1-23; Зр2-1) | [10 empty] | Звено рядовое 24 шт (Зр1-23; Зр2-1)
848 | ЛС 07-01-01 Поз.: 6 |  |  | Устройство заграждений из готовых металлических решетчатых панелей: высотой более 2 м | 10 шт | 2.4 | 10872.92 | 26095.01 |  |  |  | ЛС 07-01-01 Поз.: 6 | Устройство заграждений из готовых металлических решетчатых панелей: высотой более 2 м
849 | ЛС 07-01-01 Поз.: 7 |  |  | Прочие индивидуальные сварные конструкции, масса сборочной единицы: до 0,1 т | т | 1.2204 | 103793.71 | 126674 |  |  |  | ЛС 07-01-01 Поз.: 7 | Прочие индивидуальные сварные конструкции, масса сборочной единицы: до 0,1 т
Калитка К-1 1шт | [10 empty] | Калитка К-1 1шт
850 | ЛС 07-01-01 Поз.: 8 |  |  | Устройство калиток: с установкой столбов бетонных | 100 шт | 0.01 | 1489900 | 14899 |  |  |  | ЛС 07-01-01 Поз.: 8 | Устройство калиток: с установкой столбов бетонных
851 | ЛС 07-01-01 Поз.: 9 |  |  | Прочие индивидуальные сварные конструкции, масса сборочной единицы: до 0,1 т | т | 0.0331 | 103806.65 | 3436 |  |  |  | ЛС 07-01-01 Поз.: 9 | Прочие индивидуальные сварные конструкции, масса сборочной единицы: до 0,1 т
852 | ЛС 07-01-01 Поз.: 10 |  |  | Окраска металлических огрунтованных поверхностей: эмалью ПФ-115 ( 2 раза) (опоры, секции, калитка) | 100 м2 | 0.608 | 18837.17 | 11453 |  |  |  | ЛС 07-01-01 Поз.: 10 | Окраска металлических огрунтованных поверхностей: эмалью ПФ-115 ( 2 раза) (опоры, секции, калитка)
853 | ЛС 07-01-01 Поз.: 11 |  |  | Устройство барьеров безопасности: плоских с креплением на кронштейнах | 100 м | 1.44 | 13889.58 | 20001 |  |  |  | ЛС 07-01-01 Поз.: 11 | Устройство барьеров безопасности: плоских с креплением на кронштейнах
854 | ЛС 07-01-01 Поз.: 12 |  |  | Проволока колючая одноосновная рифленая 2,8х2,3 мм, оцинкованная | т | 0.013248 | 91334.54 | 1210 |  |  |  | ЛС 07-01-01 Поз.: 12 | Проволока колючая одноосновная рифленая 2,8х2,3 мм, оцинкованная
855 | ЛС 07-01-01 Поз.: 13 |  |  | Сталь полосовая: 40х4 мм | т | 0.0144 | 61041.67 | 879 |  |  |  | ЛС 07-01-01 Поз.: 13 | Сталь полосовая: 40х4 мм
Благоустройство площадки 141-БС28-КР стр. 69 | [10 empty] | Благоустройство площадки 141-БС28-КР стр. 69
856 | ЛС 07-01-01 Поз.: 14 |  |  | Устройство подстилающих и выравнивающих слоев оснований: из песка | 100 м3 | 0.0146 | 54520.55 | 796 |  |  |  | ЛС 07-01-01 Поз.: 14 | Устройство подстилающих и выравнивающих слоев оснований: из песка
857 | ЛС 07-01-01 Поз.: 15 |  |  | Песок природный для строительных: работ средний | м3 | 1.61 | 1524.84 | 2454.99 |  |  |  | ЛС 07-01-01 Поз.: 15 | Песок природный для строительных: работ средний
858 | ЛС 07-01-01 Поз.: 16 |  |  | Устройство подстилающих и выравнивающих слоев оснований: из щебня | 100 м3 | 0.0208 | 84759.62 | 1763 |  |  |  | ЛС 07-01-01 Поз.: 16 | Устройство подстилающих и выравнивающих слоев оснований: из щебня
859 | ЛС 07-01-01 Поз.: 17 |  |  | Щебень из природного камня для строительных работ марка: 400, фракция 20-40 мм | м3 | 2.6208 | 1614.01 | 4230 |  |  |  | ЛС 07-01-01 Поз.: 17 | Щебень из природного камня для строительных работ марка: 400, фракция 20-40 мм
Прочие работы и затраты | [10 empty] | Прочие работы и затраты
860 | Расчет Приказ от 04.08.2020 № 421/пр п.2.10 Приложения № 9 |  |  | Размещение грунта на полигоне ТБО | руб | 1 | 6795.4 | 6795.4 |  |  |  | Расчет Приказ от 04.08.2020 № 421/пр п.2.10 Приложения № 9 | Размещение грунта на полигоне ТБО
861 | ЛС Приказ от 4.08.2020 № 421/пр п.179 Поз.: БН |  |  | Непредвиденные затраты для объектов капитального строительства непроизводственного назначения | руб | 1 | 44390 | 44390 |  |  |  | ЛС Приказ от 4.08.2020 № 421/пр п.179 Поз.: БН | Непредвиденные затраты для объектов капитального строительства непроизводственного назначения
| Итого по разделу 7 БС28 Советское | [6 empty] | 4482474.95 | [5 empty] | Итого по разделу 7 БС28 Советское
| НДС 20% | [6 empty] | 896494.99
| Всего с НДС | [6 empty] | 5378969.94 | [6 empty] | Всего с НДС
Раздел 8. БС43 Приветное | [9 empty] | Раздел 8. БС43 Приветное
Монтаж АМС высотой 25 м и устройство фундаментов из блоков ФБС | [10 empty] | Монтаж АМС высотой 25 м и устройство фундаментов из блоков ФБС
1.1 Разработка котлована 141-БС43-ПЗУ лист 9, 141-БС43-КР стр. 60 | [10 empty] | 1.1 Разработка котлована 141-БС43-ПЗУ лист 9, 141-БС43-КР стр. 60
862 | ЛС 02-01-01 Поз.: 1 |  |  | Разработка грунта с перемещением до 10 м бульдозерами мощностью: 79 кВт (108 л.с.), группа грунтов 1 | 1000 м3 | 0.01 | 13700 | 137 |  |  |  | ЛС 02-01-01 Поз.: 1 | Разработка грунта с перемещением до 10 м бульдозерами мощностью: 79 кВт (108 л.с.), группа грунтов 1
863 | ЛС 02-01-01 Поз.: 2 |  |  | Погрузо-разгрузочные работы при автомобильных перевозках: Погрузка грунта растительного слоя (земля, перегной) | 1 т груза | 35 | 39.97 | 1398.95 |  |  |  | ЛС 02-01-01 Поз.: 2 | Погрузо-разгрузочные работы при автомобильных перевозках: Погрузка грунта растительного слоя (земля, перегной)
864 | ЛС 02-01-01 Поз.: 3 |  |  | Перевозка грузов автомобилями-самосвалами грузоподъемностью 10 т работающих вне карьера на расстояние: I класс груза до 126 км (полигон ТБО ООО "Тургеневский карьер") | 1 т груза | 35 | 842.14 | 29474.9 |  |  |  | ЛС 02-01-01 Поз.: 3 | Перевозка грузов автомобилями-самосвалами грузоподъемностью 10 т работающих вне карьера на расстояние: I класс груза до 126 км (полигон ТБО ООО "Тургеневский карьер")
865 | ЛС 02-01-01 Поз.: 4 |  |  | Разработка грунта с перемещением до 10 м бульдозерами мощностью: 79 кВт (108 л.с.), группа грунтов 1 | 1000 м3 | 0 | [5 empty] | ЛС 02-01-01 Поз.: 4 | Разработка грунта с перемещением до 10 м бульдозерами мощностью: 79 кВт (108 л.с.), группа грунтов 1
866 | ЛС 02-01-01 Поз.: 5 |  |  | Засыпка траншей и котлованов с перемещением грунта до 5 м бульдозерами мощностью: 79 кВт (108 л.с.), группа грунтов 1 | 1000 м3 | 0 | [5 empty] | ЛС 02-01-01 Поз.: 5 | Засыпка траншей и котлованов с перемещением грунта до 5 м бульдозерами мощностью: 79 кВт (108 л.с.), группа грунтов 1
867 | ЛС 02-01-01 Поз.: 6 |  |  | Уплотнение грунта вибрационными катками 2,2 т на первый проход по одному следу при толщине слоя: 25 см | 1000 м3 | 0 | [5 empty] | ЛС 02-01-01 Поз.: 6 | Уплотнение грунта вибрационными катками 2,2 т на первый проход по одному следу при толщине слоя: 25 см
868 | ЛС 02-01-01 Поз.: 7 |  |  | Разработка грунта в котлованах объемом до 500 м3 экскаваторами с ковшом вместимостью 0,25 м3, группа грунтов: 2 | 1000 м3 | 0 | [5 empty] | ЛС 02-01-01 Поз.: 7 | Разработка грунта в котлованах объемом до 500 м3 экскаваторами с ковшом вместимостью 0,25 м3, группа грунтов: 2
869 | ЛС 02-01-01 Поз.: 8 |  |  | Разработка грунта вручную в траншеях глубиной до 2 м без креплений с откосами, группа грунтов: 1 | 100 м3 | 0 | [5 empty] | ЛС 02-01-01 Поз.: 8 | Разработка грунта вручную в траншеях глубиной до 2 м без креплений с откосами, группа грунтов: 1
870 | ЛС 02-01-01 Поз.: 9 |  |  | Засыпка траншей и котлованов с перемещением грунта до 5 м бульдозерами мощностью: 79 кВт (108 л.с.), группа грунтов 1 | 1000 м3 | 0 | [5 empty] | ЛС 02-01-01 Поз.: 9 | Засыпка траншей и котлованов с перемещением грунта до 5 м бульдозерами мощностью: 79 кВт (108 л.с.), группа грунтов 1
871 | ЛС 02-01-01 Поз.: 10 |  |  | Уплотнение грунта вибрационными катками 2,2 т на первый проход по одному следу при толщине слоя: 25 см | 1000 м3 | 0 | [5 empty] | ЛС 02-01-01 Поз.: 10 | Уплотнение грунта вибрационными катками 2,2 т на первый проход по одному следу при толщине слоя: 25 см
872 | ЛС 02-01-01 Поз.: 11 |  |  | Перевозка грузов автомобилями-самосвалами грузоподъемностью 10 т работающих вне карьера на расстояние: I класс груза до 71 км (Доставка недобора грунта с БС-14 "Межгорное") | 1 т груза | 1.645 | 522.8 | 860.01 |  |  |  | ЛС 02-01-01 Поз.: 11 | Перевозка грузов автомобилями-самосвалами грузоподъемностью 10 т работающих вне карьера на расстояние: I класс груза до 71 км (Доставка недобора грунта с БС-14 "Межгорное")
1.2 Устройство основания 141-БС43-КР стр. 60 | [10 empty] | 1.2 Устройство основания 141-БС43-КР стр. 60
873 | ЛС 02-01-01 Поз.: 12 |  |  | Устройство основания под фундаменты: щебеночного | м3 | 0 | [5 empty] | ЛС 02-01-01 Поз.: 12 | Устройство основания под фундаменты: щебеночного
874 | ЛС 02-01-01 Поз.: 13 |  |  | Щебень из природного камня для строительных работ марка: 400, фракция 20-40 мм | м3 | 0 | [5 empty] | ЛС 02-01-01 Поз.: 13 | Щебень из природного камня для строительных работ марка: 400, фракция 20-40 мм
875 | ЛС 02-01-01 Поз.: 14 |  |  | Засыпка траншей и котлованов с перемещением грунта до 5 м бульдозерами мощностью: 79 кВт (108 л.с.), группа грунтов 2 | 1000 м3 | 0 | [5 empty] | ЛС 02-01-01 Поз.: 14 | Засыпка траншей и котлованов с перемещением грунта до 5 м бульдозерами мощностью: 79 кВт (108 л.с.), группа грунтов 2
876 | ЛС 02-01-01 Поз.: 15 |  |  | Уплотнение грунта вибрационными катками 2,2 т на первый проход по одному следу при толщине слоя: 25 см | 1000 м3 | 0 | [5 empty] | ЛС 02-01-01 Поз.: 15 | Уплотнение грунта вибрационными катками 2,2 т на первый проход по одному следу при толщине слоя: 25 см
877 | ЛС 02-01-01 Поз.: 16 |  |  | Устройство основания под фундаменты: песчаного | м3 | 0 | [5 empty] | ЛС 02-01-01 Поз.: 16 | Устройство основания под фундаменты: песчаного
878 | ЛС 02-01-01 Поз.: 17 |  |  | Песок природный для строительных: работ средний | м3 | 0 | [5 empty] | ЛС 02-01-01 Поз.: 17 | Песок природный для строительных: работ средний
1.3 Укладка плит железобетонных 141-БС43-КР стр. 62 | [10 empty] | 1.3 Укладка плит железобетонных 141-БС43-КР стр. 62
879 | ЛС 02-01-01 Поз.: 18 |  |  | Устройство дорожных покрытий из сборных прямоугольных железобетонных плит площадью: до 10,5 м2 | 100 м3 | 0 | [5 empty] | ЛС 02-01-01 Поз.: 18 | Устройство дорожных покрытий из сборных прямоугольных железобетонных плит площадью: до 10,5 м2
880 | ЛС 02-01-01 Поз.: 19 |  |  | Сталь листовая горячекатаная марки Ст3пс толщиной: 6-8 мм (8мм) | т | 0 | [5 empty] | ЛС 02-01-01 Поз.: 19 | Сталь листовая горячекатаная марки Ст3пс толщиной: 6-8 мм (8мм)
881 | ЛС 02-01-01 Поз.: 20 |  |  | Плиты железобетонные для покрытий автомобильных дорог | м3 | 0 | [5 empty] | ЛС 02-01-01 Поз.: 20 | Плиты железобетонные для покрытий автомобильных дорог
1.4 Планировка (обваловка фундамента) 141-БС43-КР стр. 61 | [10 empty] | 1.4 Планировка (обваловка фундамента) 141-БС43-КР стр. 61
882 | ЛС 02-01-01 Поз.: 21 |  |  | Засыпка траншей и котлованов с перемещением грунта до 5 м бульдозерами мощностью: 79 кВт (108 л.с.), группа грунтов 2 | 1000 м3 | 0.00524 | 9351.15 | 49 |  |  |  | ЛС 02-01-01 Поз.: 21 | Засыпка траншей и котлованов с перемещением грунта до 5 м бульдозерами мощностью: 79 кВт (108 л.с.), группа грунтов 2
883 | ЛС 02-01-01 Поз.: 22 |  |  | Уплотнение грунта вибрационными катками 2,2 т на первый проход по одному следу при толщине слоя: 25 см | 1000 м3 | 0.00524 | 31679.39 | 166 |  |  |  | ЛС 02-01-01 Поз.: 22 | Уплотнение грунта вибрационными катками 2,2 т на первый проход по одному следу при толщине слоя: 25 см
884 | ЛС 02-01-01 Поз.: 23 |  |  | Устройство подстилающих и выравнивающих слоев оснований: из щебня | 100 м3 | 0.0271 | 84649.45 | 2294 |  |  |  | ЛС 02-01-01 Поз.: 23 | Устройство подстилающих и выравнивающих слоев оснований: из щебня
885 | ЛС 02-01-01 Поз.: 24 |  |  | Щебень из природного камня для строительных работ марка: 400, фракция 20-40 мм | м3 | 3.3138 | 1613.86 | 5348.01 |  |  |  | ЛС 02-01-01 Поз.: 24 | Щебень из природного камня для строительных работ марка: 400, фракция 20-40 мм
887 | ЛС 02-01-01 Поз.: 25 |  |  | Щебень из природного камня для строительных работ марка: 400, фракция 20-40 мм | м3 | 3.523 | 1613.97 | 5686.02 |  |  |  | ЛС 02-01-01 Поз.: 25 | Щебень из природного камня для строительных работ марка: 400, фракция 20-40 мм
1.5 Установка нижней части башни (опорные рамы) для размещения блоков ФБС 141-БС43-КР стр. 58 | [10 empty] | 1.5 Установка нижней части башни (опорные рамы) для размещения блоков ФБС 141-БС43-КР стр. 58
888 | ЛС 02-01-01 Поз.: 26 |  |  | Установка блоков стен подвалов массой: более 1,5 т (ФБС) | 100 шт | 0 | [5 empty] | ЛС 02-01-01 Поз.: 26 | Установка блоков стен подвалов массой: более 1,5 т (ФБС)
889 | ЛС 02-01-01 Поз.: 27 |  |  | ФБС 24.6.6-Т-В15-ЗД | шт | 0 | [5 empty] | ЛС 02-01-01 Поз.: 27 | ФБС 24.6.6-Т-В15-ЗД
890 | ЛС 02-01-01 Поз.: 28 |  |  | Сверление установками алмазного бурения в железобетонных конструкциях горизонтальных отверстий глубиной 200 мм диаметром: 20 мм | 100 шт | 0 | [5 empty] | ЛС 02-01-01 Поз.: 28 | Сверление установками алмазного бурения в железобетонных конструкциях горизонтальных отверстий глубиной 200 мм диаметром: 20 мм
891 | ЛС 02-01-01 Поз.: 29 |  |  | На каждые 10 мм изменения глубины сверления добавляется или исключается: к расценке 46-03-002-01 | 100 шт | 0 | [5 empty] | ЛС 02-01-01 Поз.: 29 | На каждые 10 мм изменения глубины сверления добавляется или исключается: к расценке 46-03-002-01
892 | ЛС 02-01-01 Поз.: 30 |  |  | Установка анкерных болтов: в готовые гнезда с заделкой длиной до 1 м (Крепление Рам к блокам ФБС 24-6-6 анкер-болтами HST М12х115) | т | 0 | [5 empty] | ЛС 02-01-01 Поз.: 30 | Установка анкерных болтов: в готовые гнезда с заделкой длиной до 1 м (Крепление Рам к блокам ФБС 24-6-6 анкер-болтами HST М12х115)
893 | ЛС 02-01-01 Поз.: 31 |  |  | Установка анкерных болтов: в готовые гнезда с заделкой длиной более 1 м (шпильки) | т | 0 | [5 empty] | ЛС 02-01-01 Поз.: 31 | Установка анкерных болтов: в готовые гнезда с заделкой длиной более 1 м (шпильки)
894 | ЛС 02-01-01 Поз.: 32 |  |  | Устройство монолитных железобетонных фундаментов: из привозного тяжелого бетона объемом до 25 м3 | м3 | 0.13 | 16515.38 | 2147 |  |  |  | ЛС 02-01-01 Поз.: 32 | Устройство монолитных железобетонных фундаментов: из привозного тяжелого бетона объемом до 25 м3
896 | ЛС 02-01-01 Поз.: 33 |  |  | Горячекатанная арматурная сталь класса А500 С, диаметром: 12 мм | т | 0 | [5 empty] | ЛС 02-01-01 Поз.: 33 | Горячекатанная арматурная сталь класса А500 С, диаметром: 12 мм
897 | ЛС 02-01-01 Поз.: 34 |  |  | Шпилька М12х300 мм | шт | 0 | [5 empty] | ЛС 02-01-01 Поз.: 34 | Шпилька М12х300 мм
898 | ЛС 02-01-01 Поз.: 35 |  |  | Гайки шестигранные диаметр резьбы: 12-14 мм | т | 0 | [5 empty] | ЛС 02-01-01 Поз.: 35 | Гайки шестигранные диаметр резьбы: 12-14 мм
899 | ЛС 02-01-01 Поз.: 36 |  |  | Шайбы диаметром 8-12 мм | кг | 0 | [5 empty] | ЛС 02-01-01 Поз.: 36 | Шайбы диаметром 8-12 мм
900 | ЛС 02-01-01 Поз.: 37 |  |  | Устройство монолитных железобетонных фундаментов: из привозного тяжелого бетона объемом до 25 м3 (добетонка) | м3 | 0.4 | 16515 | 6606 |  |  |  | ЛС 02-01-01 Поз.: 37 | Устройство монолитных железобетонных фундаментов: из привозного тяжелого бетона объемом до 25 м3 (добетонка)
903 | ЛС 02-01-01 Поз.: 38 |  |  | Установка монтажных изделий массой: до 20 кг | т | 0 | [5 empty] | ЛС 02-01-01 Поз.: 38 | Установка монтажных изделий массой: до 20 кг
1.6 Монтаж АМС высотой 25 метров 141-БС43-КР стр. 33,39,42,49,50,51,53,55 | [10 empty] | 1.6 Монтаж АМС высотой 25 метров 141-БС43-КР стр. 33,39,42,49,50,51,53,55
904 | ЛС 02-01-01 Поз.: 39-39.5 |  |  | Установка стальных опор анкерно-угловых, свободностоящих,: трехстоечных массой до 20 т | т | 0 | [5 empty] | ЛС 02-01-01 Поз.: 39-39.5 | Установка стальных опор анкерно-угловых, свободностоящих,: трехстоечных массой до 20 т
905 | ЛС 02-01-01 Поз.: 40 |  |  | Окраска металлических огрунтованных поверхностей: эмалью ЭП-5116 (прим.) | 100 м2 | 0 | [5 empty] | ЛС 02-01-01 Поз.: 40 | Окраска металлических огрунтованных поверхностей: эмалью ЭП-5116 (прим.)
906 | ЛС 02-01-01 Поз.: 41 |  |  | Эмаль эпоксидная: ЭП-5116 черная | т | 0 | [5 empty] | ЛС 02-01-01 Поз.: 41 | Эмаль эпоксидная: ЭП-5116 черная
907 | ЛС 02-01-01 Поз.: 42 |  |  | Двухкомпонентная краска «PRIMATAN SP 55» | л | 0 | [5 empty] | ЛС 02-01-01 Поз.: 42 | Двухкомпонентная краска «PRIMATAN SP 55»
Монтаж установочной рамы Ро1 | [10 empty] | Монтаж установочной рамы Ро1
2.1 Монтаж установочной рамы Ро1 141-БС49-КР стр. 69,70,71,74,77 | [10 empty] | 2.1 Монтаж установочной рамы Ро1 141-БС49-КР стр. 69,70,71,74,77
908 | ЛС 02-01-01 Поз.: 43 |  |  | Устройство основания под фундаменты: щебеночного | м3 | 0.12 | 4400 | 528 |  |  |  | ЛС 02-01-01 Поз.: 43 | Устройство основания под фундаменты: щебеночного
909 | ЛС 02-01-01 Поз.: 44 |  |  | Щебень из природного камня для строительных работ марка: 400, фракция 20-40 мм | м3 | 0.156 | 1615.38 | 252 |  |  |  | ЛС 02-01-01 Поз.: 44 | Щебень из природного камня для строительных работ марка: 400, фракция 20-40 мм
910 | ЛС 02-01-01 Поз.: 45 |  |  | Установка металлических столбов высотой до 4 м: с погружением в бетонное основание (Установка металлических опор Он-1) | 100 шт | 0.04 | 126750 | 5070 |  |  |  | ЛС 02-01-01 Поз.: 45 | Установка металлических столбов высотой до 4 м: с погружением в бетонное основание (Установка металлических опор Он-1)
911 | ЛС 02-01-01 Поз.: 46 |  |  | Опоры стальные | т | 0.14376 | 80237.9 | 11535 |  |  |  | ЛС 02-01-01 Поз.: 46 | Опоры стальные
912 | ЛС 02-01-01 Поз.: 47 |  |  | Бетон мелкозернистый, класс: В15 (М200) | м3 | 0.2536 | 6313.09 | 1601 |  |  |  | ЛС 02-01-01 Поз.: 47 | Бетон мелкозернистый, класс: В15 (М200)
913 | ЛС 02-01-01 Поз.: 48 |  |  | Установка стальных: конструкций под оборудование массой до 0,3 т (рама установочная, защита антигололедная, лестница) | т | 0.3895 | 28156.61 | 10967 |  |  |  | ЛС 02-01-01 Поз.: 48 | Установка стальных: конструкций под оборудование массой до 0,3 т (рама установочная, защита антигололедная, лестница)
914 | ЛС 02-01-01 Поз.: 49 |  |  | Конструктивные элементы вспомогательного назначения: с преобладанием профильного проката собираемые из двух и более деталей, с отверстиями и без отверстий, соединяемые на сварке (рама установочная, защита антигололедная) | т | 0.359 | 95774.37 | 34383 |  |  |  | ЛС 02-01-01 Поз.: 49 | Конструктивные элементы вспомогательного назначения: с преобладанием профильного проката собираемые из двух и более деталей, с отверстиями и без отверстий, соединяемые на сварке (рама установочная, защита антигололедная)
915 | ЛС 02-01-01 Поз.: 50 |  |  | Площадки просадочные, мостики, кронштейны, маршевые лестницы, пожарные щиты переходных площадок, ограждений | т | 0.0305 | 99278.69 | 3028 |  |  |  | ЛС 02-01-01 Поз.: 50 | Площадки просадочные, мостики, кронштейны, маршевые лестницы, пожарные щиты переходных площадок, ограждений
916 | ЛС 02-01-01 Поз.: 51 |  |  | Окраска металлических огрунтованных поверхностей: эмалью ПФ-115 ( 2 раза) (опора Он-1, рама установочная, защита антигололедная, лестница) | 100 м2 | 0.144 | 18840.28 | 2713 |  |  |  | ЛС 02-01-01 Поз.: 51 | Окраска металлических огрунтованных поверхностей: эмалью ПФ-115 ( 2 раза) (опора Он-1, рама установочная, защита антигололедная, лестница)
Монтаж внешнего электроснабжения | [10 empty] | Монтаж внешнего электроснабжения
ЩУБС-1Д, 141-БС43-ИОС1 стр. 14,16 | [10 empty] | ЩУБС-1Д, 141-БС43-ИОС1 стр. 14,16
917 | ЛС 04-01-01 Поз.: 1 |  |  | Блок управления открытого исполнения высотой и шириной до 1000х800 мм, устанавливаемый: на металлическом основании | шт | 1 | 3869 | 3869 |  |  |  | ЛС 04-01-01 Поз.: 1 | Блок управления открытого исполнения высотой и шириной до 1000х800 мм, устанавливаемый: на металлическом основании
918 О | ЛС 04-01-01 Поз.: 2 |  |  | Щит учета электронергии ЩУБС 1-М УЗИП 2G | шт | 1 | 80859 | 80859 |  |  |  | ЛС 04-01-01 Поз.: 2 | Щит учета электронергии ЩУБС 1-М УЗИП 2G
919 | ЛС 04-01-01 Поз.: 3 |  |  | Подвеска самонесущих изолированных проводов (СИП-2А) напряжением от 0,4 кВ до 1 кВ (со снятием напряжения) при количестве 29 опор: с использованием автогидроподъемника | 1000 м | 0.035 | 227828.57 | 7974 |  |  |  | ЛС 04-01-01 Поз.: 3 | Подвеска самонесущих изолированных проводов (СИП-2А) напряжением от 0,4 кВ до 1 кВ (со снятием напряжения) при количестве 29 опор: с использованием автогидроподъемника
920 | ЛС 04-01-01 Поз.: 4 |  |  | Кабель СИП-2 4*16+1*35 | м | 35.7 | 154.48 | 5514.94 |  |  |  | ЛС 04-01-01 Поз.: 4 | Кабель СИП-2 4*16+1*35
Устройство кабельных каналов в грунте, 141-БС43-ИОС стр. 14,16,17 | [10 empty] | Устройство кабельных каналов в грунте, 141-БС43-ИОС стр. 14,16,17
921 | ЛС 04-01-01 Поз.: 5 |  |  | Разработка грунта в траншеях экскаватором «обратная лопата» с ковшом вместимостью 0,65 (0,5-1) м3 в отвал, группа грунтов: 2 | 1000 м3 | 0.00648 | 78086.42 | 506 |  |  |  | ЛС 04-01-01 Поз.: 5 | Разработка грунта в траншеях экскаватором «обратная лопата» с ковшом вместимостью 0,65 (0,5-1) м3 в отвал, группа грунтов: 2
922 | ЛС 04-01-01 Поз.: 6 |  |  | Устройство трубопровода из труб вторичного полиэтилена: до 2 отверстий | км | 0.036 | 163777.78 | 5896 |  |  |  | ЛС 04-01-01 Поз.: 6 | Устройство трубопровода из труб вторичного полиэтилена: до 2 отверстий
923 | ЛС 04-01-01 Поз.: 7 |  |  | Трубы гибкие гофрированные легкие из ПНД, серии BL, с зондом, диаметром: 50 мм | 10 м | 3.6 | 1310.56 | 4718.02 |  |  |  | ЛС 04-01-01 Поз.: 7 | Трубы гибкие гофрированные легкие из ПНД, серии BL, с зондом, диаметром: 50 мм
Монтаж труб по опоре О-2 | [10 empty] | Монтаж труб по опоре О-2
924 | ЛС 04-01-01 Поз.: 8 |  |  | Труба стальная по установленным конструкциям, по фермам, колоннам и другим стальным конструкциям, диаметр: до 50 мм | 100 м | 0.12 | 49950 | 5994 |  |  |  | ЛС 04-01-01 Поз.: 8 | Труба стальная по установленным конструкциям, по фермам, колоннам и другим стальным конструкциям, диаметр: до 50 мм
925 | ЛС 04-01-01 Поз.: 9 |  |  | Трубы стальные бесшовные, горячедеформированные со снятой фаской из стали марок 15, 20, 25, наружным диаметром: 57 мм, толщина стенки 3 мм | м | 12 | 373.25 | 4479 |  |  |  | ЛС 04-01-01 Поз.: 9 | Трубы стальные бесшовные, горячедеформированные со снятой фаской из стали марок 15, 20, 25, наружным диаметром: 57 мм, толщина стенки 3 мм
926 | ЛС 04-01-01 Поз.: 10 |  |  | Прокладка волоконно-оптических кабелей в траншее (Лента сигнальная) | км | 0.012 | 21916.67 | 263 |  |  |  | ЛС 04-01-01 Поз.: 10 | Прокладка волоконно-оптических кабелей в траншее (Лента сигнальная)
927 | ЛС 04-01-01 Поз.: 11 |  |  | Лента сигнальная | 100 м | 0.12 | 1100 | 132 |  |  |  | ЛС 04-01-01 Поз.: 11 | Лента сигнальная
928 | ЛС 04-01-01 Поз.: 12 |  |  | Засыпка траншей и котлованов с перемещением грунта до 5 м бульдозерами мощностью: 79 кВт (108 л.с.), группа грунтов 1 | 1000 м3 | 0.006409 | 7957.56 | 51 |  |  |  | ЛС 04-01-01 Поз.: 12 | Засыпка траншей и котлованов с перемещением грунта до 5 м бульдозерами мощностью: 79 кВт (108 л.с.), группа грунтов 1
Устройство контура заземления, 141-БС43-ИОС1 стр. 13,14,15,16 | [10 empty] | Устройство контура заземления, 141-БС43-ИОС1 стр. 13,14,15,16
929 | ЛС 04-01-01 Поз.: 13 |  |  | Заземлитель вертикальный из угловой стали размером: 50х50х5 мм | 10 шт | 1.5 | 17406.67 | 26110.01 |  |  |  | ЛС 04-01-01 Поз.: 13 | Заземлитель вертикальный из угловой стали размером: 50х50х5 мм
930 | ЛС 04-01-01 Поз.: 14 |  |  | Сталь угловая равнополочная, марка стали: Ст3сп, размером 45х45 мм | т | 0.15165 | 68783.38 | 10431 |  |  |  | ЛС 04-01-01 Поз.: 14 | Сталь угловая равнополочная, марка стали: Ст3сп, размером 45х45 мм
931 | ЛС 04-01-01 Поз.: 15 |  |  | Горячее цинкование готовых м/конструкций | т | 0 | [5 empty] | ЛС 04-01-01 Поз.: 15 | Горячее цинкование готовых м/конструкций
932 | ЛС 04-01-01 Поз.: 16 |  |  | Заземлитель горизонтальный из стали: полосовой сечением 160 мм2 | 100 м | 0.55 | 27270.91 | 14999 |  |  |  | ЛС 04-01-01 Поз.: 16 | Заземлитель горизонтальный из стали: полосовой сечением 160 мм2
933 | ЛС 04-01-01 Поз.: 17 |  |  | Сталь полосовая: 40х4 мм | т | 0.088 | 61034.09 | 5371 |  |  |  | ЛС 04-01-01 Поз.: 17 | Сталь полосовая: 40х4 мм
934 | ЛС 04-01-01 Поз.: 18 |  |  | Горячее цинкование готовых м/конструкций | т | 0 | [5 empty] | ЛС 04-01-01 Поз.: 18 | Горячее цинкование готовых м/конструкций
935 | ЛС 04-01-01 Поз.: 19 |  |  | Проводник заземляющий открыто по строительным основаниям: из полосовой стали сечением 160 мм2 | 100 м | 0.1 | 32480 | 3248 |  |  |  | ЛС 04-01-01 Поз.: 19 | Проводник заземляющий открыто по строительным основаниям: из полосовой стали сечением 160 мм2
936 | ЛС 04-01-01 Поз.: 20 |  |  | Сталь полосовая: 40х4 мм | т | 0.016 | 61000 | 976 |  |  |  | ЛС 04-01-01 Поз.: 20 | Сталь полосовая: 40х4 мм
937 | ЛС 04-01-01 Поз.: 21 |  |  | Горячее цинкование готовых м/конструкций | т | 0 | [5 empty] | ЛС 04-01-01 Поз.: 21 | Горячее цинкование готовых м/конструкций
938 | ЛС 04-01-01 Поз.: 22 |  |  | Проводник заземляющий из медного изолированного провода сечением 25 мм2 открыто по строительным основаниям | 100 м | 0.12 | 44183.33 | 5302 |  |  |  | ЛС 04-01-01 Поз.: 22 | Проводник заземляющий из медного изолированного провода сечением 25 мм2 открыто по строительным основаниям
939 | ЛС 04-01-01 Поз.: 23 |  |  | Провода силовые для электрических установок на напряжение до 450 В с медной жилой марки: ПВ1, сечением 16 мм2 | 1000 м | 0.012 | 144416.67 | 1733 |  |  |  | ЛС 04-01-01 Поз.: 23 | Провода силовые для электрических установок на напряжение до 450 В с медной жилой марки: ПВ1, сечением 16 мм2
940 | ЛС 04-01-01 Поз.: 24 |  |  | Разработка грунта в траншеях экскаватором «обратная лопата» с ковшом вместимостью 0,65 (0,5-1) м3 в отвал, группа грунтов: 2 | 1000 м3 | 0.019429 | 78285.04 | 1521 |  |  |  | ЛС 04-01-01 Поз.: 24 | Разработка грунта в траншеях экскаватором «обратная лопата» с ковшом вместимостью 0,65 (0,5-1) м3 в отвал, группа грунтов: 2
941 | ЛС 04-01-01 Поз.: 25 |  |  | Засыпка траншей и котлованов с перемещением грунта до 5 м бульдозерами мощностью: 79 кВт (108 л.с.), группа грунтов 1 | 1000 м3 | 0.019429 | 7874.83 | 153 |  |  |  | ЛС 04-01-01 Поз.: 25 | Засыпка траншей и котлованов с перемещением грунта до 5 м бульдозерами мощностью: 79 кВт (108 л.с.), группа грунтов 1
Монтаж кабельных лотков КЛ-1; КЛ-2, 141-БС43-КР стр. 25,26,27 | [10 empty] | Монтаж кабельных лотков КЛ-1; КЛ-2, 141-БС43-КР стр. 25,26,27
942 | ЛС 04-01-02 Поз.: 1 |  |  | Устройство основания под фундаменты: щебеночного | м3 | 0.005 | 4600 | 23 |  |  |  | ЛС 04-01-02 Поз.: 1 | Устройство основания под фундаменты: щебеночного
943 | ЛС 04-01-02 Поз.: 2 |  |  | Щебень из природного камня для строительных работ марка: 400, фракция 20-40 мм | м3 | 0.0065 | 1692.31 | 11 |  |  |  | ЛС 04-01-02 Поз.: 2 | Щебень из природного камня для строительных работ марка: 400, фракция 20-40 мм
944 | ЛС 04-01-02 Поз.: 3 |  |  | Установка металлических столбов высотой до 4 м: с погружением в бетонное основание (Опора О-1) | 100 шт | 0.01 | 126700 | 1267 |  |  |  | ЛС 04-01-02 Поз.: 3 | Установка металлических столбов высотой до 4 м: с погружением в бетонное основание (Опора О-1)
945 | ЛС 04-01-02 Поз.: 4 |  |  | Бетон мелкозернистый, класс: В15 (М200) | м3 | 0.0634 | 6309.15 | 400 |  |  |  | ЛС 04-01-02 Поз.: 4 | Бетон мелкозернистый, класс: В15 (М200)
946 | ЛС 04-01-02 Поз.: 5 |  |  | Опоры стальные | т | 0.06312 | 80243.98 | 5065 |  |  |  | ЛС 04-01-02 Поз.: 5 | Опоры стальные
Кабельный лоток КЛ-1; КЛ-2 | [10 empty] | Кабельный лоток КЛ-1; КЛ-2
947 | ЛС 04-01-02 Поз.: 6 |  |  | Монтаж: лотков, решеток, затворов из полосовой и тонколистовой стали | т | 0.03581 | 65819.6 | 2357 |  |  |  | ЛС 04-01-02 Поз.: 6 | Монтаж: лотков, решеток, затворов из полосовой и тонколистовой стали
948 | ЛС 04-01-02 Поз.: 7 |  |  | Конструктивные элементы вспомогательного назначения: с преобладанием профильного проката собираемые из двух и более деталей, с отверстиями и без отверстий, соединяемые на сварке | т | 0.03581 | 95783.3 | 3430 |  |  |  | ЛС 04-01-02 Поз.: 7 | Конструктивные элементы вспомогательного назначения: с преобладанием профильного проката собираемые из двух и более деталей, с отверстиями и без отверстий, соединяемые на сварке
949 | ЛС 04-01-02 Поз.: 8 |  |  | Окраска металлических огрунтованных поверхностей: эмалью ПФ-115 ( 2 раза) (опора О-1, кабельные лотки) | 100 м2 | 0.027 | 18814.81 | 508 |  |  |  | ЛС 04-01-02 Поз.: 8 | Окраска металлических огрунтованных поверхностей: эмалью ПФ-115 ( 2 раза) (опора О-1, кабельные лотки)
Монтаж конструкций для линии внешнего электроснабжения 141-БС43-КР стр.22,77 | [10 empty] | Монтаж конструкций для линии внешнего электроснабжения 141-БС43-КР стр.22,77
950 | ЛС 04-01-02 Поз.: 9 |  |  | Устройство основания под фундаменты: щебеночного | м3 | 0.01 | 4400 | 44 |  |  |  | ЛС 04-01-02 Поз.: 9 | Устройство основания под фундаменты: щебеночного
951 | ЛС 04-01-02 Поз.: 10 |  |  | Щебень из природного камня для строительных работ марка: 400, фракция 20-40 мм | м3 | 0.01 | 1600 | 16 |  |  |  | ЛС 04-01-02 Поз.: 10 | Щебень из природного камня для строительных работ марка: 400, фракция 20-40 мм
952 | ЛС 04-01-02 Поз.: 11 |  |  | Установка металлических столбов высотой более 4 м: с погружением в бетонное основание (Опора О-2) | 100 шт | 0.01 | 139500 | 1395 |  |  |  | ЛС 04-01-02 Поз.: 11 | Установка металлических столбов высотой более 4 м: с погружением в бетонное основание (Опора О-2)
953 | ЛС 04-01-02 Поз.: 12 |  |  | Бетон мелкозернистый, класс: В15 (М200) | м3 | 0.083 | 6313.25 | 524 |  |  |  | ЛС 04-01-02 Поз.: 12 | Бетон мелкозернистый, класс: В15 (М200)
954 | ЛС 04-01-02 Поз.: 13 |  |  | Опоры стальные | т | 0.05876 | 80241.66 | 4715 |  |  |  | ЛС 04-01-02 Поз.: 13 | Опоры стальные
955 | ЛС 04-01-02 Поз.: 14 |  |  | Окраска металлических огрунтованных поверхностей: эмалью ПФ-115 ( 2 раза) | 100 м2 | 0.016 | 18937.5 | 303 |  |  |  | ЛС 04-01-02 Поз.: 14 | Окраска металлических огрунтованных поверхностей: эмалью ПФ-115 ( 2 раза)
Ограждения территории (10х10м) 141-БС43-КР стр. 22,64,65,66,67,68 | [10 empty] | Ограждения территории (10х10м) 141-БС43-КР стр. 22,64,65,66,67,68
Столб С-1 16 шт | [10 empty] | Столб С-1 16 шт
956 | ЛС 07-01-01 Поз.: 1 |  |  | Устройство основания под фундаменты: щебеночного | м3 | 0.32 | 4400 | 1408 |  |  |  | ЛС 07-01-01 Поз.: 1 | Устройство основания под фундаменты: щебеночного
957 | ЛС 07-01-01 Поз.: 2 |  |  | Щебень из природного камня для строительных работ марка: 400, фракция 20-40 мм | м3 | 0.42 | 1614.29 | 678 |  |  |  | ЛС 07-01-01 Поз.: 2 | Щебень из природного камня для строительных работ марка: 400, фракция 20-40 мм
958 | ЛС 07-01-01 Поз.: 3 |  |  | Установка металлических столбов высотой до 4 м: с погружением в бетонное основание | 100 шт | 0.16 | 126806.25 | 20289 |  |  |  | ЛС 07-01-01 Поз.: 3 | Установка металлических столбов высотой до 4 м: с погружением в бетонное основание
959 | ЛС 07-01-01 Поз.: 4 |  |  | Бетон тяжелый, класс: В15 (М200) | м3 | 1.0144 | 6878.94 | 6978 |  |  |  | ЛС 07-01-01 Поз.: 4 | Бетон тяжелый, класс: В15 (М200)
960 | ЛС 07-01-01 Поз.: 5 |  |  | Опоры стальные | т | 0.6656 | 80235.88 | 53405 |  |  |  | ЛС 07-01-01 Поз.: 5 | Опоры стальные
Звено рядовое 16 шт (Зр1-23; Зр2-1) | [10 empty] | Звено рядовое 16 шт (Зр1-23; Зр2-1)
961 | ЛС 07-01-01 Поз.: 6 |  |  | Устройство заграждений из готовых металлических решетчатых панелей: высотой более 2 м | 10 шт | 1.6 | 10871.88 | 17395.01 |  |  |  | ЛС 07-01-01 Поз.: 6 | Устройство заграждений из готовых металлических решетчатых панелей: высотой более 2 м
962 | ЛС 07-01-01 Поз.: 7 |  |  | Прочие индивидуальные сварные конструкции, масса сборочной единицы: до 0,1 т | т | 1.0684 | 103793.52 | 110893 |  |  |  | ЛС 07-01-01 Поз.: 7 | Прочие индивидуальные сварные конструкции, масса сборочной единицы: до 0,1 т
Калитка К-1 1шт | [10 empty] | Калитка К-1 1шт
963 | ЛС 07-01-01 Поз.: 8 |  |  | Устройство калиток: с установкой столбов бетонных | 100 шт | 0.01 | 1489900 | 14899 |  |  |  | ЛС 07-01-01 Поз.: 8 | Устройство калиток: с установкой столбов бетонных
964 | ЛС 07-01-01 Поз.: 9 |  |  | Прочие индивидуальные сварные конструкции, масса сборочной единицы: до 0,1 т | т | 0.0331 | 103806.65 | 3436 |  |  |  | ЛС 07-01-01 Поз.: 9 | Прочие индивидуальные сварные конструкции, масса сборочной единицы: до 0,1 т
965 | ЛС 07-01-01 Поз.: 10 |  |  | Окраска металлических огрунтованных поверхностей: эмалью ПФ-115 ( 2 раза) (опоры, секции, калитка) | 100 м2 | 0.477 | 18830.19 | 8982 |  |  |  | ЛС 07-01-01 Поз.: 10 | Окраска металлических огрунтованных поверхностей: эмалью ПФ-115 ( 2 раза) (опоры, секции, калитка)
966 | ЛС 07-01-01 Поз.: 11 |  |  | Устройство барьеров безопасности: плоских с креплением на кронштейнах | 100 м | 1.2 | 13889.17 | 16667 |  |  |  | ЛС 07-01-01 Поз.: 11 | Устройство барьеров безопасности: плоских с креплением на кронштейнах
967 | ЛС 07-01-01 Поз.: 12 |  |  | Проволока колючая одноосновная рифленая 2,8х2,3 мм, оцинкованная | т | 0.01104 | 91304.35 | 1008 |  |  |  | ЛС 07-01-01 Поз.: 12 | Проволока колючая одноосновная рифленая 2,8х2,3 мм, оцинкованная
968 | ЛС 07-01-01 Поз.: 13 |  |  | Сталь полосовая: 40х4 мм | т | 0.0096 | 61041.67 | 586 |  |  |  | ЛС 07-01-01 Поз.: 13 | Сталь полосовая: 40х4 мм
Благоустройство площадки 141-БС43-КР стр. 64 | [10 empty] | Благоустройство площадки 141-БС43-КР стр. 64
969 | ЛС 07-01-01 Поз.: 14 |  |  | Устройство подстилающих и выравнивающих слоев оснований: из песка | 100 м3 | 0.0184 | 54456.52 | 1002 |  |  |  | ЛС 07-01-01 Поз.: 14 | Устройство подстилающих и выравнивающих слоев оснований: из песка
970 | ЛС 07-01-01 Поз.: 15 |  |  | Песок природный для строительных: работ средний | м3 | 2.02 | 1524.75 | 3080 |  |  |  | ЛС 07-01-01 Поз.: 15 | Песок природный для строительных: работ средний
971 | ЛС 07-01-01 Поз.: 16 |  |  | Устройство подстилающих и выравнивающих слоев оснований: из щебня | 100 м3 | 0.0263 | 84676.81 | 2227 |  |  |  | ЛС 07-01-01 Поз.: 16 | Устройство подстилающих и выравнивающих слоев оснований: из щебня
972 | ЛС 07-01-01 Поз.: 17 |  |  | Щебень из природного камня для строительных работ марка: 400, фракция 20-40 мм | м3 | 3.3138 | 1613.86 | 5348.01 |  |  |  | ЛС 07-01-01 Поз.: 17 | Щебень из природного камня для строительных работ марка: 400, фракция 20-40 мм
Прочие работы и затраты | [10 empty] | Прочие работы и затраты
973 | Расчет Приказ от 04.08.2020 № 421/пр п.2.10 Приложения № 9 |  |  | Размещение грунта на полигоне ТБО | руб | 1 | 4790.2 | 4790.2 |  |  |  | Расчет Приказ от 04.08.2020 № 421/пр п.2.10 Приложения № 9 | Размещение грунта на полигоне ТБО
974 | ЛС Приказ от 4.08.2020 № 421/пр п.179 Поз.: БН |  |  | Непредвиденные затраты для объектов капитального строительства непроизводственного назначения | руб | 1 | 6080 | 6080 |  |  |  | ЛС Приказ от 4.08.2020 № 421/пр п.179 Поз.: БН | Непредвиденные затраты для объектов капитального строительства непроизводственного назначения
| Итого по разделу 8 БС43 Приветное | [6 empty] | 613553.08 | [5 empty] | Итого по разделу 8 БС43 Приветное
| НДС 20% | [6 empty] | 122710.62
| Всего с НДС | [6 empty] | 736263.7 | [6 empty] | Всего с НДС
Раздел 9. БС55 Советское | [9 empty] | Раздел 9. БС55 Советское
Затраты на валку/вырубку растений | [10 empty] | Затраты на валку/вырубку растений
975 | ЛС 01-01-01 Поз.: 1 |  |  | Валка деревьев твердых пород и лиственницы с корня, диаметр стволов: до 16 см | 100 шт | 0.05 | 7709.2 | 385.46 |  |  |  | ЛС 01-01-01 Поз.: 1 | Валка деревьев твердых пород и лиственницы с корня, диаметр стволов: до 16 см
976 | ЛС 01-01-01 Поз.: 2 |  |  | Валка деревьев мягких пород с корня, диаметр стволов: до 16 см | 100 шт | 0.08 | 6363.5 | 509.08 |  |  |  | ЛС 01-01-01 Поз.: 2 | Валка деревьев мягких пород с корня, диаметр стволов: до 16 см
977 | ЛС 01-01-01 Поз.: 3 |  |  | Валка деревьев твердых пород и лиственницы с корня, диаметр стволов: до 20 см | 100 шт | 0.05 | 9687.2 | 484.36 |  |  |  | ЛС 01-01-01 Поз.: 3 | Валка деревьев твердых пород и лиственницы с корня, диаметр стволов: до 20 см
978 | ЛС 01-01-01 Поз.: 4 |  |  | Валка деревьев твердых пород и лиственницы с корня, диаметр стволов: до 24 см | 100 шт | 0.02 | 12582 | 251.64 |  |  |  | ЛС 01-01-01 Поз.: 4 | Валка деревьев твердых пород и лиственницы с корня, диаметр стволов: до 24 см
979 | ЛС 01-01-01 Поз.: 5 |  |  | Валка деревьев мягких пород с корня, диаметр стволов: до 24 см | 100 шт | 0.01 | 10327 | 103.27 |  |  |  | ЛС 01-01-01 Поз.: 5 | Валка деревьев мягких пород с корня, диаметр стволов: до 24 см
980 | ЛС 01-01-01 Поз.: 6 |  |  | Валка деревьев твердых пород и лиственницы с корня, диаметр стволов: до 28 см | 100 шт | 0.01 | 14982 | 149.82 |  |  |  | ЛС 01-01-01 Поз.: 6 | Валка деревьев твердых пород и лиственницы с корня, диаметр стволов: до 28 см
981 | ЛС 01-01-01 Поз.: 7 |  |  | Валка деревьев твердых пород и лиственницы с корня, диаметр стволов: более 32 см | 100 шт | 0.01 | 30981 | 309.81 |  |  |  | ЛС 01-01-01 Поз.: 7 | Валка деревьев твердых пород и лиственницы с корня, диаметр стволов: более 32 см
982 | ЛС 01-01-01 Поз.: 8 |  |  | Валка деревьев мягких пород с корня, диаметр стволов: до 16 см (Вырубка сухостоя) | 100 шт | 0.03 | 6351 | 190.53 |  |  |  | ЛС 01-01-01 Поз.: 8 | Валка деревьев мягких пород с корня, диаметр стволов: до 16 см (Вырубка сухостоя)
983 | ЛС 01-01-01 Поз.: 9 |  |  | Трелевка хлыстов древесины на расстояние до 300 м тракторами мощностью 79 кВт (108 л.с.), диаметр стволов до 20 см | 100 шт | 0.26 | 16635.54 | 4325.24 |  |  |  | ЛС 01-01-01 Поз.: 9 | Трелевка хлыстов древесины на расстояние до 300 м тракторами мощностью 79 кВт (108 л.с.), диаметр стволов до 20 см
984 | ЛС 01-01-01 Поз.: 10 |  |  | Корчевка пней в грунтах естественного залегания корчевателями-собирателями на тракторе мощностью 79 кВт (108 л.с.) с перемещением пней до 5 м, диаметр пней: до 24 см | 100 шт | 0.24 | 5895.67 | 1414.96 |  |  |  | ЛС 01-01-01 Поз.: 10 | Корчевка пней в грунтах естественного залегания корчевателями-собирателями на тракторе мощностью 79 кВт (108 л.с.) с перемещением пней до 5 м, диаметр пней: до 24 см
985 | ЛС 01-01-01 Поз.: 11 |  |  | Корчевка пней в грунтах естественного залегания корчевателями-собирателями на тракторе мощностью 79 кВт (108 л.с.) с перемещением пней до 5 м, диаметр пней: до 32 см | 100 шт | 0.01 | 9970 | 99.7 |  |  |  | ЛС 01-01-01 Поз.: 11 | Корчевка пней в грунтах естественного залегания корчевателями-собирателями на тракторе мощностью 79 кВт (108 л.с.) с перемещением пней до 5 м, диаметр пней: до 32 см
986 | ЛС 01-01-01 Поз.: 12 |  |  | Корчевка пней в грунтах естественного залегания корчевателями-собирателями на тракторе мощностью 79 кВт (108 л.с.) с перемещением пней до 5 м, диаметр пней: свыше 32 см | 100 шт | 0.01 | 16224 | 162.24 |  |  |  | ЛС 01-01-01 Поз.: 12 | Корчевка пней в грунтах естественного залегания корчевателями-собирателями на тракторе мощностью 79 кВт (108 л.с.) с перемещением пней до 5 м, диаметр пней: свыше 32 см
987 | ЛС 01-01-01 Поз.: 13 |  |  | Обивка земли с выкорчеванных пней корчевателями-собирателями на тракторе мощностью 79 кВт (108 л.с.), диаметр пней: до 24 см | 100 шт | 0.24 | 1834.67 | 440.32 |  |  |  | ЛС 01-01-01 Поз.: 13 | Обивка земли с выкорчеванных пней корчевателями-собирателями на тракторе мощностью 79 кВт (108 л.с.), диаметр пней: до 24 см
988 | ЛС 01-01-01 Поз.: 14 |  |  | Обивка земли с выкорчеванных пней корчевателями-собирателями на тракторе мощностью 79 кВт (108 л.с.), диаметр пней: свыше до 24 см | 100 шт | 0.02 | 3722 | 74.44 |  |  |  | ЛС 01-01-01 Поз.: 14 | Обивка земли с выкорчеванных пней корчевателями-собирателями на тракторе мощностью 79 кВт (108 л.с.), диаметр пней: свыше до 24 см
989 | ЛС 01-01-01 Поз.: 15 |  |  | Засыпка ям подкоренных бульдозерами мощностью: 79 кВт (108 л.с.) | 100 шт | 0.26 | 5120.54 | 1331.34 |  |  |  | ЛС 01-01-01 Поз.: 15 | Засыпка ям подкоренных бульдозерами мощностью: 79 кВт (108 л.с.)
Устройство подпорной стенки | [10 empty] | Устройство подпорной стенки
1.1 Устройство свай СБН-10 141-БС55-КР стр. 95 | [10 empty] | 1.1 Устройство свай СБН-10 141-БС55-КР стр. 95
990 | ЛС 01-01-02 Поз.: 1 |  |  | Устройство железобетонных буронабивных свай с бурением скважин вращательным (шнековым) способом в грунтах: 3 группы диаметром до 600 мм, длина свай до 12 м | м3 | 35.28 | 13493.42 | 476047.86 |  |  |  | ЛС 01-01-02 Поз.: 1 | Устройство железобетонных буронабивных свай с бурением скважин вращательным (шнековым) способом в грунтах: 3 группы диаметром до 600 мм, длина свай до 12 м
991 | ЛС 01-01-02 Поз.: 2 |  |  | Каркасы металлические (КП-1) | т | 7.371 | 93060.78 | 685951.01 |  |  |  | ЛС 01-01-02 Поз.: 2 | Каркасы металлические (КП-1)
992 | ЛС 01-01-02 Поз.: 3 |  |  | Бетон мелкозернистый, класс: В25 (М350) (Расход поТабл. 5.4 п.47 в) К=1,1) | м3 | 38.808 | 6663.75 | 258606.81 |  |  |  | ЛС 01-01-02 Поз.: 3 | Бетон мелкозернистый, класс: В25 (М350) (Расход поТабл. 5.4 п.47 в) К=1,1)
993 | ЛС 01-01-02 Поз.: 4 |  |  | Надбавка к отпускной цене на водонепроницаемость W6 1,5% | м3 | 38.808 | 87.92 | 3412 |  |  |  | ЛС 01-01-02 Поз.: 4 | Надбавка к отпускной цене на водонепроницаемость W6 1,5%
1.2 Устройство свай СБН-8 141-БС55-КР стр. 95 | [10 empty] | 1.2 Устройство свай СБН-8 141-БС55-КР стр. 95
994 | ЛС 01-01-02 Поз.: 5 |  |  | Устройство железобетонных буронабивных свай с бурением скважин вращательным (шнековым) способом в грунтах: 3 группы диаметром до 600 мм, длина свай до 12 м | м3 | 23.55 | 13493.42 | 317770.04 |  |  |  | ЛС 01-01-02 Поз.: 5 | Устройство железобетонных буронабивных свай с бурением скважин вращательным (шнековым) способом в грунтах: 3 группы диаметром до 600 мм, длина свай до 12 м
995 | ЛС 01-01-02 Поз.: 6 |  |  | Каркасы металлические (КП-2) | т | 3.5655 | 93060.72 | 331808 |  |  |  | ЛС 01-01-02 Поз.: 6 | Каркасы металлические (КП-2)
996 | ЛС 01-01-02 Поз.: 7 |  |  | Бетон мелкозернистый, класс: В25 (М350) (Расход поТабл. 5.4 п.47 в) К=1,1) | м3 | 25.905 | 6663.77 | 172624.96 |  |  |  | ЛС 01-01-02 Поз.: 7 | Бетон мелкозернистый, класс: В25 (М350) (Расход поТабл. 5.4 п.47 в) К=1,1)
997 | ЛС 01-01-02 Поз.: 8 |  |  | Надбавка к отпускной цене на водонепроницаемость W6 1,5% | м3 | 25.905 | 87.94 | 2278.09 |  |  |  | ЛС 01-01-02 Поз.: 8 | Надбавка к отпускной цене на водонепроницаемость W6 1,5%
1.3 Устройство свай СБН-6 141-БС55-КР стр. 93 | [10 empty] | 1.3 Устройство свай СБН-6 141-БС55-КР стр. 93
998 | ЛС 01-01-02 Поз.: 9 |  |  | Устройство железобетонных буронабивных свай с бурением скважин вращательным (шнековым) способом в грунтах: 3 группы диаметром до 600 мм, длина свай до 12 м | м3 | 7.08 | 13493.5 | 95533.98 |  |  |  | ЛС 01-01-02 Поз.: 9 | Устройство железобетонных буронабивных свай с бурением скважин вращательным (шнековым) способом в грунтах: 3 группы диаметром до 600 мм, длина свай до 12 м
999 | ЛС 01-01-02 Поз.: 10 |  |  | Каркасы металлические (КП-3) | т | 0.8952 | 93060.77 | 83308 |  |  |  | ЛС 01-01-02 Поз.: 10 | Каркасы металлические (КП-3)
1000 | ЛС 01-01-02 Поз.: 11 |  |  | Бетон мелкозернистый, класс: В25 (М350) (Расход поТабл. 5.4 п.47 в) К=1,1) | м3 | 7.788 | 6663.71 | 51896.97 |  |  |  | ЛС 01-01-02 Поз.: 11 | Бетон мелкозернистый, класс: В25 (М350) (Расход поТабл. 5.4 п.47 в) К=1,1)
1001 | ЛС 01-01-02 Поз.: 12 |  |  | Надбавка к отпускной цене на водонепроницаемость W6 1,5% | м3 | 7.788 | 87.96 | 685.03 |  |  |  | ЛС 01-01-02 Поз.: 12 | Надбавка к отпускной цене на водонепроницаемость W6 1,5%
1.3 Устройство свай СБН-4,5 141-БС55-КР стр. 93 | [10 empty] | 1.3 Устройство свай СБН-4,5 141-БС55-КР стр. 93
1002 | ЛС 01-01-02 Поз.: 13 |  |  | Устройство железобетонных буронабивных свай с бурением скважин вращательным (шнековым) способом в грунтах: 3 группы диаметром до 600 мм, длина свай до 12 м | м3 | 5.28 | 13493.94 | 71248 |  |  |  | ЛС 01-01-02 Поз.: 13 | Устройство железобетонных буронабивных свай с бурением скважин вращательным (шнековым) способом в грунтах: 3 группы диаметром до 600 мм, длина свай до 12 м
1003 | ЛС 01-01-02 Поз.: 14 |  |  | Каркасы металлические (КП-3) | т | 0.38838 | 93060.92 | 36143 |  |  |  | ЛС 01-01-02 Поз.: 14 | Каркасы металлические (КП-3)
1004 | ЛС 01-01-02 Поз.: 15 |  |  | Бетон мелкозернистый, класс: В25 (М350) (Расход поТабл. 5.4 п.47 в) К=1,1) | м3 | 5.808 | 6663.74 | 38703 |  |  |  | ЛС 01-01-02 Поз.: 15 | Бетон мелкозернистый, класс: В25 (М350) (Расход поТабл. 5.4 п.47 в) К=1,1)
1005 | ЛС 01-01-02 Поз.: 16 |  |  | Надбавка к отпускной цене на водонепроницаемость W6 1,5% | м3 | 5.808 | 87.98 | 510.99 |  |  |  | ЛС 01-01-02 Поз.: 16 | Надбавка к отпускной цене на водонепроницаемость W6 1,5%
1.3 Устройство свай СБН-3 141-БС55-КР стр. 93 | [10 empty] | 1.3 Устройство свай СБН-3 141-БС55-КР стр. 93
1006 | ЛС 01-01-02 Поз.: 17 |  |  | Устройство железобетонных буронабивных свай с бурением скважин вращательным (шнековым) способом в грунтах: 3 группы диаметром до 600 мм, длина свай до 12 м | м3 | 5.31 | 13493.41 | 71650.01 |  |  |  | ЛС 01-01-02 Поз.: 17 | Устройство железобетонных буронабивных свай с бурением скважин вращательным (шнековым) способом в грунтах: 3 группы диаметром до 600 мм, длина свай до 12 м
1007 | ЛС 01-01-02 Поз.: 18 |  |  | Каркасы металлические (КП-3) | т | 0.3195 | 93061.03 | 29733 |  |  |  | ЛС 01-01-02 Поз.: 18 | Каркасы металлические (КП-3)
1008 | ЛС 01-01-02 Поз.: 19 |  |  | Бетон мелкозернистый, класс: В25 (М350) (Расход поТабл. 5.4 п.47 в) К=1,1) | м3 | 5.841 | 6663.76 | 38923.02 |  |  |  | ЛС 01-01-02 Поз.: 19 | Бетон мелкозернистый, класс: В25 (М350) (Расход поТабл. 5.4 п.47 в) К=1,1)
1009 | ЛС 01-01-02 Поз.: 20 |  |  | Надбавка к отпускной цене на водонепроницаемость W6 1,5% | м3 | 5.841 | 88 | 514.01 |  |  |  | ЛС 01-01-02 Поз.: 20 | Надбавка к отпускной цене на водонепроницаемость W6 1,5%
1.6 Устройство прижимной стенки 141-БС55-КР стр. 94 | [10 empty] | 1.6 Устройство прижимной стенки 141-БС55-КР стр. 94
1010 | ЛС 01-01-02 Поз.: 21 |  |  | Устройство стен подвалов и подпорных стен железобетонных высотой: до 6 м, толщиной до 300 мм | 100 м3 | 0.124 | 1665685.48 | 206545 |  |  |  | ЛС 01-01-02 Поз.: 21 | Устройство стен подвалов и подпорных стен железобетонных высотой: до 6 м, толщиной до 300 мм
1011 | ЛС 01-01-02 Поз.: 22 |  |  | Бетон мелкозернистый, класс: В25 (М350) | м3 | 12.586 | 6663.75 | 83869.96 |  |  |  | ЛС 01-01-02 Поз.: 22 | Бетон мелкозернистый, класс: В25 (М350)
1012 | ЛС 01-01-02 Поз.: 23 |  |  | Надбавка к отпускной цене на водонепроницаемость W6 1,5% | м3 | 12.4 | 87.9 | 1089.96 |  |  |  | ЛС 01-01-02 Поз.: 23 | Надбавка к отпускной цене на водонепроницаемость W6 1,5%
1013 | ЛС 01-01-02 Поз.: 24 |  |  | Горячекатанная арматурная сталь класса А500 С, диаметром: 12 мм | т | 1.6206 | 56962.85 | 92313.99 |  |  |  | ЛС 01-01-02 Поз.: 24 | Горячекатанная арматурная сталь класса А500 С, диаметром: 12 мм
1014 | ЛС 01-01-02 Поз.: 25 |  |  | Сверление горизонтальных отверстий в железобетонных конструкциях стен перфоратором глубиной 200 мм диаметром: 20 мм | 100 шт | 3.48 | 9544.83 | 33216.01 |  |  |  | ЛС 01-01-02 Поз.: 25 | Сверление горизонтальных отверстий в железобетонных конструкциях стен перфоратором глубиной 200 мм диаметром: 20 мм
1015 | ЛС 01-01-02 Поз.: 26 |  |  | На каждые 10 мм изменения глубины сверления добавлять или исключать: к расценке 46-03-014-45 | 100 шт | -3.48 | 782.18 | -2721.99 |  |  |  | ЛС 01-01-02 Поз.: 26 | На каждые 10 мм изменения глубины сверления добавлять или исключать: к расценке 46-03-014-45
1016 | ЛС 01-01-02 Поз.: 27 |  |  | Установка анкерных болтов: в готовые гнезда с заделкой длиной до 1 м (Горизонтальные стержни) | т | 0.077 | 512688.31 | 39477 |  |  |  | ЛС 01-01-02 Поз.: 27 | Установка анкерных болтов: в готовые гнезда с заделкой длиной до 1 м (Горизонтальные стержни)
1.7 Устройство монолитной обвязочной балки 141-БС55-КР стр. 93 | [10 empty] | 1.7 Устройство монолитной обвязочной балки 141-БС55-КР стр. 93
1017 | ЛС 01-01-02 Поз.: 28 |  |  | Устройство фундаментных балок | 100 м3 | 0.056 | 2056875 | 115185 |  |  |  | ЛС 01-01-02 Поз.: 28 | Устройство фундаментных балок
1018 | ЛС 01-01-02 Поз.: 29 |  |  | Бетон мелкозернистый, класс: В25 (М350) | м3 | 5.684 | 6663.79 | 37876.98 |  |  |  | ЛС 01-01-02 Поз.: 29 | Бетон мелкозернистый, класс: В25 (М350)
1019 | ЛС 01-01-02 Поз.: 30 |  |  | Надбавка к отпускной цене на водонепроницаемость W6 1,5% | м3 | 5.6 | 87.86 | 492.02 |  |  |  | ЛС 01-01-02 Поз.: 30 | Надбавка к отпускной цене на водонепроницаемость W6 1,5%
1020 | ЛС 01-01-02 Поз.: 31 |  |  | Горячекатанная арматурная сталь класса А500 С, диаметром: 25 мм | т | 0.476 | 55985.29 | 26649 |  |  |  | ЛС 01-01-02 Поз.: 31 | Горячекатанная арматурная сталь класса А500 С, диаметром: 25 мм
1021 | ЛС 01-01-02 Поз.: 32 |  |  | Установка арматуры | т | 0.41515 | 40043.16 | 16624 |  |  |  | ЛС 01-01-02 Поз.: 32 | Установка арматуры
1022 | ЛС 01-01-02 Поз.: 33 |  |  | Горячекатанная арматурная сталь класса А500 С, диаметром: 25 мм | т | 0.34134 | 55984.91 | 19110 |  |  |  | ЛС 01-01-02 Поз.: 33 | Горячекатанная арматурная сталь класса А500 С, диаметром: 25 мм
1023 | ЛС 01-01-02 Поз.: 34 |  |  | Горячекатаная арматурная сталь гладкая класса А-I, диаметром: 8 мм | т | 0.07381 | 56699.63 | 4185 |  |  |  | ЛС 01-01-02 Поз.: 34 | Горячекатаная арматурная сталь гладкая класса А-I, диаметром: 8 мм
Демонтажные работы | [10 empty] | Демонтажные работы
1024 | ЛС 01-01-03 Поз.: 1 |  |  | Разработка траншей экскаватором «обратная лопата» с ковшом вместимостью 0,25 м3 в отвал, группа грунтов: 2 | 1000 м3 | 0.0147 | 103814.29 | 1526.07 |  |  |  | ЛС 01-01-03 Поз.: 1 | Разработка траншей экскаватором «обратная лопата» с ковшом вместимостью 0,25 м3 в отвал, группа грунтов: 2
1025 | ЛС 01-01-03 Поз.: 2 |  |  | Разработка грунта вручную в траншеях глубиной до 2 м без креплений с откосами, группа грунтов: 2 | 100 м3 | 0.049 | 155459.18 | 7617.5 |  |  |  | ЛС 01-01-03 Поз.: 2 | Разработка грунта вручную в траншеях глубиной до 2 м без креплений с откосами, группа грунтов: 2
1026 | ЛС 01-01-03 Поз.: 3 |  |  | Демонтаж: Кабель, прокладываемый в траншее, масса 1 м кабеля: до 3 кг | км | 0.13 | 52666.23 | 6846.61 |  |  |  | ЛС 01-01-03 Поз.: 3 | Демонтаж: Кабель, прокладываемый в траншее, масса 1 м кабеля: до 3 кг
1027 | ЛС 01-01-03 Поз.: 4 |  |  | Засыпка траншей и котлованов с перемещением грунта до 5 м бульдозерами мощностью: 59 кВт (80 л.с.), группа грунтов 1 | 1000 м3 | 0.0196 | 13713.78 | 268.79 |  |  |  | ЛС 01-01-03 Поз.: 4 | Засыпка траншей и котлованов с перемещением грунта до 5 м бульдозерами мощностью: 59 кВт (80 л.с.), группа грунтов 1
1028 | ЛС 01-01-03 Поз.: 5 |  |  | Уплотнение грунта вибрационными катками 2,2 т на первый проход по одному следу при толщине слоя: 25 см | 1000 м3 | 0.0196 | 31605.61 | 619.47 |  |  |  | ЛС 01-01-03 Поз.: 5 | Уплотнение грунта вибрационными катками 2,2 т на первый проход по одному следу при толщине слоя: 25 см
Земляные работы для устройства кабельной линии | [10 empty] | Земляные работы для устройства кабельной линии
1029 | ЛС 01-01-03 Поз.: 6 |  |  | Разработка траншей экскаватором «обратная лопата» с ковшом вместимостью 0,25 м3 в отвал, группа грунтов: 2 | 1000 м3 | 0.0241 | 103789.21 | 2501.32 |  |  |  | ЛС 01-01-03 Поз.: 6 | Разработка траншей экскаватором «обратная лопата» с ковшом вместимостью 0,25 м3 в отвал, группа грунтов: 2
1030 | ЛС 01-01-03 Поз.: 7 |  |  | Засыпка траншей и котлованов с перемещением грунта до 5 м бульдозерами мощностью: 59 кВт (80 л.с.), группа грунтов 1 | 1000 м3 | 0.0181 | 13692.27 | 247.83 |  |  |  | ЛС 01-01-03 Поз.: 7 | Засыпка траншей и котлованов с перемещением грунта до 5 м бульдозерами мощностью: 59 кВт (80 л.с.), группа грунтов 1
1031 | ЛС 01-01-03 Поз.: 8 |  |  | Уплотнение грунта вибрационными катками 2,2 т на первый проход по одному следу при толщине слоя: 25 см | 1000 м3 | 0.0181 | 31627.07 | 572.45 |  |  |  | ЛС 01-01-03 Поз.: 8 | Уплотнение грунта вибрационными катками 2,2 т на первый проход по одному следу при толщине слоя: 25 см
Кабельная линия электроснабжения 0,4 кВ | [10 empty] | Кабельная линия электроснабжения 0,4 кВ
Постель кабеля h=0,1м | [15 empty] | Постель кабеля h=0,1м
1032 | ЛС 01-01-03 Поз.: 9 |  |  | Устройство постели при одном кабеле в траншее | 100 м | 0.43 | 15990.47 | 6875.9 |  |  |  | ЛС 01-01-03 Поз.: 9 | Устройство постели при одном кабеле в траншее
1033 | ЛС 01-01-03 Поз.: 10 |  |  | На каждый последующий кабель добавлять к расценке 08-02-142-01 | 100 м | 1.21 | 2865.17 | 3466.86 |  |  |  | ЛС 01-01-03 Поз.: 10 | На каждый последующий кабель добавлять к расценке 08-02-142-01
1034 | ЛС 01-01-03 Поз.: 11 |  |  | Песок природный для строительных: работ средний | м3 | 3.01 | 1524.68 | 4589.29 |  |  |  | ЛС 01-01-03 Поз.: 11 | Песок природный для строительных: работ средний
1035 | ЛС 01-01-03 Поз.: 12 |  |  | Кабель, прокладываемый в траншее, масса 1 м кабеля: до 3 кг | км | 0.164 | 175652.44 | 28807 |  |  |  | ЛС 01-01-03 Поз.: 12 | Кабель, прокладываемый в траншее, масса 1 м кабеля: до 3 кг
1036 | ЛС 01-01-03 Поз.: 13 |  |  | Кабель силовой с алюминиевыми жилами с изоляцией и оболочкой из ПВХ, не поддерживающий горение, бронированный, напряжением 1,0 кВ (ГОСТ 16442-80), марки: АВБбШв с числом жил - 4 и сечением 150 мм2 | 1000 м | 0.16728 | 1071351.81 | 179215.73 |  |  |  | ЛС 01-01-03 Поз.: 13 | Кабель силовой с алюминиевыми жилами с изоляцией и оболочкой из ПВХ, не поддерживающий горение, бронированный, напряжением 1,0 кВ (ГОСТ 16442-80), марки: АВБбШв с числом жил - 4 и сечением 150 мм2
1038 | ЛС 01-01-03 Поз.: 14 |  |  | Лента сигнальная | 100 м | 0.8 | 1101.6 | 881.28 |  |  |  | ЛС 01-01-03 Поз.: 14 | Лента сигнальная
1039 | ЛС 01-01-03 Поз.: 15 |  |  | Муфта соединительная эпоксидная для 3-4-жильного кабеля напряжением: до 10 кВ, сечение жил до 185 мм2 | шт | 8 | 14019.46 | 112155.68 |  |  |  | ЛС 01-01-03 Поз.: 15 | Муфта соединительная эпоксидная для 3-4-жильного кабеля напряжением: до 10 кВ, сечение жил до 185 мм2
1040 | ЛС 01-01-03 Поз.: 16 |  |  | Муфта термоусаживаемая соединительная для кабеля с пластмассовой изоляцией с броней на напряжение до 1 кВ марки ПСттб4-150/240 с болтовыми наконечниками | компл. | 8 | 14349.36 | 114794.88 |  |  |  | ЛС 01-01-03 Поз.: 16 | Муфта термоусаживаемая соединительная для кабеля с пластмассовой изоляцией с броней на напряжение до 1 кВ марки ПСттб4-150/240 с болтовыми наконечниками
Присыпка кабеля h=0,1м | [15 empty] | Присыпка кабеля h=0,1м
1041 | ЛС 01-01-03 Поз.: 17 |  |  | Засыпка вручную траншей, пазух котлованов и ям, группа грунтов: 1 | 100 м3 | 0.0301 | 85881.06 | 2585.02 |  |  |  | ЛС 01-01-03 Поз.: 17 | Засыпка вручную траншей, пазух котлованов и ям, группа грунтов: 1
1042 | ЛС 01-01-03 Поз.: 18 |  |  | Песок природный для строительных: работ средний | м3 | 3.01 | 1524.68 | 4589.29 |  |  |  | ЛС 01-01-03 Поз.: 18 | Песок природный для строительных: работ средний
Монтаж АМС высотой 40 м и устройство фундаментов из блоков ФБС | [10 empty] | Монтаж АМС высотой 40 м и устройство фундаментов из блоков ФБС
2.1 Разработка котлована 141-Б55-ПЗУ лист 11 141-БС55-КР стр. 64 | [10 empty] | 2.1 Разработка котлована 141-Б55-ПЗУ лист 11 141-БС55-КР стр. 64
1043 | ЛС 02-01-01 Поз.: 1 |  |  | Разработка грунта с перемещением до 10 м бульдозерами мощностью: 79 кВт (108 л.с.), группа грунтов 1 | 1000 м3 | 0.0288 | 13645.83 | 393 |  |  |  | ЛС 02-01-01 Поз.: 1 | Разработка грунта с перемещением до 10 м бульдозерами мощностью: 79 кВт (108 л.с.), группа грунтов 1
1044 | ЛС 02-01-01 Поз.: 2 |  |  | Разработка грунта в котлованах объемом до 500 м3 экскаваторами с ковшом вместимостью 0,25 м3, группа грунтов: 3 | 1000 м3 | 0.1772 | 154548.53 | 27386 |  |  |  | ЛС 02-01-01 Поз.: 2 | Разработка грунта в котлованах объемом до 500 м3 экскаваторами с ковшом вместимостью 0,25 м3, группа грунтов: 3
1045 | ЛС 02-01-01 Поз.: 3 |  |  | Разработка грунта в котлованах объемом до 500 м3 экскаваторами с ковшом вместимостью 0,25 м3, группа грунтов: 3 | 1000 м3 | 0.0168 | 154523.81 | 2596 |  |  |  | ЛС 02-01-01 Поз.: 3 | Разработка грунта в котлованах объемом до 500 м3 экскаваторами с ковшом вместимостью 0,25 м3, группа грунтов: 3
1046 | ЛС 02-01-01 Поз.: 4 |  |  | Разработка грунта вручную в траншеях глубиной до 2 м без креплений с откосами, группа грунтов: 3 | 100 м3 | 0.048 | 250333.33 | 12016 |  |  |  | ЛС 02-01-01 Поз.: 4 | Разработка грунта вручную в траншеях глубиной до 2 м без креплений с откосами, группа грунтов: 3
1047 | ЛС 02-01-01 Поз.: 5 |  |  | Погрузо-разгрузочные работы при автомобильных перевозках: Погрузка грунта растительного слоя (земля, перегной) | 1 т груза | 378.665 | 39.99 | 15142.81 |  |  |  | ЛС 02-01-01 Поз.: 5 | Погрузо-разгрузочные работы при автомобильных перевозках: Погрузка грунта растительного слоя (земля, перегной)
1048 | ЛС 02-01-01 Поз.: 6 |  |  | Перевозка грузов автомобилями-самосвалами грузоподъемностью 10 т работающих вне карьера на расстояние: I класс груза до 126 км (полигон ТБО ООО "Тургеневский карьер") | 1 т груза | 378.665 | 842.13 | 318885.16 |  |  |  | ЛС 02-01-01 Поз.: 6 | Перевозка грузов автомобилями-самосвалами грузоподъемностью 10 т работающих вне карьера на расстояние: I класс груза до 126 км (полигон ТБО ООО "Тургеневский карьер")
2.2 Устройство основания 141-БС55-КР стр. 65 | [10 empty] | 2.2 Устройство основания 141-БС55-КР стр. 65
1049 | ЛС 02-01-01 Поз.: 7 |  |  | Устройство основания под фундаменты: щебеночного | м3 | 4.8 | 4398.96 | 21115.01 |  |  |  | ЛС 02-01-01 Поз.: 7 | Устройство основания под фундаменты: щебеночного
1050 | ЛС 02-01-01 Поз.: 8 |  |  | Щебень из природного камня для строительных работ марка: 400, фракция 20-40 мм | м3 | 6.24 | 1613.78 | 10069.99 |  |  |  | ЛС 02-01-01 Поз.: 8 | Щебень из природного камня для строительных работ марка: 400, фракция 20-40 мм
1051 | ЛС 02-01-01 Поз.: 9 |  |  | Устройство основания под фундаменты: гравийного | м3 | 14.4 | 4527.57 | 65197.01 |  |  |  | ЛС 02-01-01 Поз.: 9 | Устройство основания под фундаменты: гравийного
1052 | ЛС 02-01-01 Поз.: 10 |  |  | Смесь песчано-гравийная природная | м3 | 18.432 | 1392.52 | 25666.93 |  |  |  | ЛС 02-01-01 Поз.: 10 | Смесь песчано-гравийная природная
1053 | ЛС 02-01-01 Поз.: 11 |  |  | Устройство основания под фундаменты: песчаного | м3 | 2.4 | 3668.75 | 8805 |  |  |  | ЛС 02-01-01 Поз.: 11 | Устройство основания под фундаменты: песчаного
1054 | ЛС 02-01-01 Поз.: 12 |  |  | Песок природный для строительных: работ средний | м3 | 2.88 | 1524.65 | 4390.99 |  |  |  | ЛС 02-01-01 Поз.: 12 | Песок природный для строительных: работ средний
2.3 Укладка плит железобетонных 141-БС55-КР стр. 67 | [10 empty] | 2.3 Укладка плит железобетонных 141-БС55-КР стр. 67
1055 | ЛС 02-01-01 Поз.: 13 |  |  | Устройство дорожных покрытий из сборных прямоугольных железобетонных плит площадью: до 10,5 м2 | 100 м3 | 0.0459 | 498671.02 | 22889 |  |  |  | ЛС 02-01-01 Поз.: 13 | Устройство дорожных покрытий из сборных прямоугольных железобетонных плит площадью: до 10,5 м2
1056 | ЛС 02-01-01 Поз.: 14 |  |  | Сталь листовая горячекатаная марки Ст3пс толщиной: 6-8 мм (8мм) | т | 0.003672 | 65087.15 | 239 |  |  |  | ЛС 02-01-01 Поз.: 14 | Сталь листовая горячекатаная марки Ст3пс толщиной: 6-8 мм (8мм)
1057 | ЛС 02-01-01 Поз.: 15 |  |  | Плиты железобетонные для покрытий автомобильных дорог | м3 | 4.59 | 21122.88 | 96954.02 |  |  |  | ЛС 02-01-01 Поз.: 15 | Плиты железобетонные для покрытий автомобильных дорог
2.4 Планировка (обваловка фундамента) 141-БС55-КР стр. 66 | [10 empty] | 2.4 Планировка (обваловка фундамента) 141-БС55-КР стр. 66
1058 | ЛС 02-01-01 Поз.: 16 |  |  | Засыпка траншей и котлованов с перемещением грунта до 5 м бульдозерами мощностью: 79 кВт (108 л.с.), группа грунтов 1 | 1000 м3 | 0.01122 | 7843.14 | 88 |  |  |  | ЛС 02-01-01 Поз.: 16 | Засыпка траншей и котлованов с перемещением грунта до 5 м бульдозерами мощностью: 79 кВт (108 л.с.), группа грунтов 1
1059 | ЛС 02-01-01 Поз.: 17 |  |  | Уплотнение грунта вибрационными катками 2,2 т на первый проход по одному следу при толщине слоя: 25 см | 1000 м3 | 0.01122 | 31639.93 | 355 |  |  |  | ЛС 02-01-01 Поз.: 17 | Уплотнение грунта вибрационными катками 2,2 т на первый проход по одному следу при толщине слоя: 25 см
1060 | ЛС 02-01-01 Поз.: 18 |  |  | Устройство подстилающих и выравнивающих слоев оснований: из щебня | 100 м3 | 0.0513 | 84717.35 | 4346 |  |  |  | ЛС 02-01-01 Поз.: 18 | Устройство подстилающих и выравнивающих слоев оснований: из щебня
1061 | ЛС 02-01-01 Поз.: 19 |  |  | Щебень из природного камня для строительных работ марка: 400, фракция 20-40 мм | м3 | 6.4638 | 1613.91 | 10431.99 |  |  |  | ЛС 02-01-01 Поз.: 19 | Щебень из природного камня для строительных работ марка: 400, фракция 20-40 мм
2.5 Установка нижней части башни (опорные рамы) для размещения блоков ФБС 141-БС55-КР стр. 63 | [10 empty] | 2.5 Установка нижней части башни (опорные рамы) для размещения блоков ФБС 141-БС55-КР стр. 63
1062 | ЛС 02-01-01 Поз.: 20 |  |  | Установка блоков стен подвалов массой: более 1,5 т (ФБС) | 100 шт | 0.18 | 438222.22 | 78880 |  |  |  | ЛС 02-01-01 Поз.: 20 | Установка блоков стен подвалов массой: более 1,5 т (ФБС)
1063 | ЛС 02-01-01 Поз.: 21 |  |  | ФБС 24.6.6-Т-В15-ЗД | шт | 18 | 7046.5 | 126837 |  |  |  | ЛС 02-01-01 Поз.: 21 | ФБС 24.6.6-Т-В15-ЗД
1064 | ЛС 02-01-01 Поз.: 22 |  |  | Сверление установками алмазного бурения в железобетонных конструкциях горизонтальных отверстий глубиной 200 мм диаметром: 20 мм | 100 шт | 0 | [5 empty] | ЛС 02-01-01 Поз.: 22 | Сверление установками алмазного бурения в железобетонных конструкциях горизонтальных отверстий глубиной 200 мм диаметром: 20 мм
1065 | ЛС 02-01-01 Поз.: 23 |  |  | На каждые 10 мм изменения глубины сверления добавляется или исключается: к расценке 46-03-002-01 | 100 шт | 0 | [5 empty] | ЛС 02-01-01 Поз.: 23 | На каждые 10 мм изменения глубины сверления добавляется или исключается: к расценке 46-03-002-01
1066 | ЛС 02-01-01 Поз.: 24 |  |  | Установка анкерных болтов: в готовые гнезда с заделкой длиной до 1 м (Крепление Рам к блокам ФБС 24-6-6 анкер-болтами HST М12х115) | т | 0 | [5 empty] | ЛС 02-01-01 Поз.: 24 | Установка анкерных болтов: в готовые гнезда с заделкой длиной до 1 м (Крепление Рам к блокам ФБС 24-6-6 анкер-болтами HST М12х115)
1067 | ЛС 02-01-01 Поз.: 25 |  |  | Установка анкерных болтов: в готовые гнезда с заделкой длиной более 1 м (шпильки) | т | 0.1107 | 396305.33 | 43871 |  |  |  | ЛС 02-01-01 Поз.: 25 | Установка анкерных болтов: в готовые гнезда с заделкой длиной более 1 м (шпильки)
1068 | ЛС 02-01-01 Поз.: 26 |  |  | Устройство монолитных железобетонных фундаментов: из привозного тяжелого бетона объемом до 25 м3 | м3 | 10.5 | 16516.95 | 173427.98 |  |  |  | ЛС 02-01-01 Поз.: 26 | Устройство монолитных железобетонных фундаментов: из привозного тяжелого бетона объемом до 25 м3
1070 | ЛС 02-01-01 Поз.: 27 |  |  | Горячекатанная арматурная сталь класса А500 С, диаметром: 12 мм | т | 0.050904 | 56969.98 | 2900 |  |  |  | ЛС 02-01-01 Поз.: 27 | Горячекатанная арматурная сталь класса А500 С, диаметром: 12 мм
1071 | ЛС 02-01-01 Поз.: 28 |  |  | Шпилька М12х300 мм | шт | 96 | 256.94 | 24666.24 |  |  |  | ЛС 02-01-01 Поз.: 28 | Шпилька М12х300 мм
1072 | ЛС 02-01-01 Поз.: 29 |  |  | Гайки шестигранные диаметр резьбы: 12-14 мм | т | 0.004608 | 143012.15 | 659 |  |  |  | ЛС 02-01-01 Поз.: 29 | Гайки шестигранные диаметр резьбы: 12-14 мм
1073 | ЛС 02-01-01 Поз.: 30 |  |  | Шайбы диаметром 8-12 мм | кг | 1.152 | 208.33 | 240 |  |  |  | ЛС 02-01-01 Поз.: 30 | Шайбы диаметром 8-12 мм
1074 | ЛС 02-01-01 Поз.: 31 |  |  | Устройство монолитных железобетонных фундаментов: из привозного тяжелого бетона объемом до 25 м3 (добетонка) | м3 | 1.92 | 16516.67 | 31712.01 |  |  |  | ЛС 02-01-01 Поз.: 31 | Устройство монолитных железобетонных фундаментов: из привозного тяжелого бетона объемом до 25 м3 (добетонка)
1077 | ЛС 02-01-01 Поз.: 32 |  |  | Установка блоков стен подвалов массой: до 1 т | 100 шт | 0.12 | 209391.67 | 25127 |  |  |  | ЛС 02-01-01 Поз.: 32 | Установка блоков стен подвалов массой: до 1 т
1078 | ЛС 02-01-01 Поз.: 33 |  |  | ФБС 12.6.6-Т-В15-ЗД | шт | 12 | 4709 | 56508 |  |  |  | ЛС 02-01-01 Поз.: 33 | ФБС 12.6.6-Т-В15-ЗД
1079 | ЛС 02-01-01 Поз.: 34 |  |  | Установка монтажных изделий массой: до 20 кг | т | 0.1022 | 175019.57 | 17887 |  |  |  | ЛС 02-01-01 Поз.: 34 | Установка монтажных изделий массой: до 20 кг
2.6 Монтаж АМС высотой 40 метров 141-БС55-КР стр. 32+32А,38,41,51+51А+51Б+51В+51Г,52,54,60 141-БС55-ПОС стр.20 | [10 empty] | 2.6 Монтаж АМС высотой 40 метров 141-БС55-КР стр. 32+32А,38,41,51+51А+51Б+51В+51Г,52,54,60 141-БС55-ПОС стр.20
1080 | ЛС 02-01-01 Поз.: 35-35.5 |  |  | Установка стальных опор анкерно-угловых, свободностоящих,: трехстоечных массой до 20 т | т | 7.329 | 394658.34 | 2892450.97 |  |  |  | ЛС 02-01-01 Поз.: 35-35.5 | Установка стальных опор анкерно-угловых, свободностоящих,: трехстоечных массой до 20 т
1081 | ЛС 02-01-01 Поз.: 36 |  |  | Окраска металлических огрунтованных поверхностей: эмалью ЭП-5116 (прим.) | 100 м2 | 1.9788 | 8704.13 | 17223.99 |  |  |  | ЛС 02-01-01 Поз.: 36 | Окраска металлических огрунтованных поверхностей: эмалью ЭП-5116 (прим.)
1082 | ЛС 02-01-01 Поз.: 37 |  |  | Эмаль эпоксидная: ЭП-5116 черная | т | -0.017809 | 379572.7 | -6760 |  |  |  | ЛС 02-01-01 Поз.: 37 | Эмаль эпоксидная: ЭП-5116 черная
1083 | ЛС 02-01-01 Поз.: 38 |  |  | Двухкомпонентная краска «PRIMATAN SP 55» | л | 21.7671 | 765.01 | 16652.07 |  |  |  | ЛС 02-01-01 Поз.: 38 | Двухкомпонентная краска «PRIMATAN SP 55»
Монтаж установочной рамы Ро1 | [10 empty] | Монтаж установочной рамы Ро1
3.1 Монтаж установочной рамы Ро1 141-БС55-КР стр. 81,82,86,88 | [10 empty] | 3.1 Монтаж установочной рамы Ро1 141-БС55-КР стр. 81,82,86,88
1084 | ЛС 02-01-01 Поз.: 39 |  |  | Устройство основания под фундаменты: щебеночного | м3 | 0.12 | 4400 | 528 |  |  |  | ЛС 02-01-01 Поз.: 39 | Устройство основания под фундаменты: щебеночного
1085 | ЛС 02-01-01 Поз.: 40 |  |  | Щебень из природного камня для строительных работ марка: 400, фракция 20-40 мм | м3 | 0.156 | 1615.38 | 252 |  |  |  | ЛС 02-01-01 Поз.: 40 | Щебень из природного камня для строительных работ марка: 400, фракция 20-40 мм
1086 | ЛС 02-01-01 Поз.: 41 |  |  | Установка металлических столбов высотой до 4 м: с погружением в бетонное основание (Установка металлических опор Он-1) | 100 шт | 0.04 | 126750 | 5070 |  |  |  | ЛС 02-01-01 Поз.: 41 | Установка металлических столбов высотой до 4 м: с погружением в бетонное основание (Установка металлических опор Он-1)
1087 | ЛС 02-01-01 Поз.: 42 |  |  | Опоры стальные | т | 0.14376 | 80237.9 | 11535 |  |  |  | ЛС 02-01-01 Поз.: 42 | Опоры стальные
1088 | ЛС 02-01-01 Поз.: 43 |  |  | Бетон мелкозернистый, класс: В15 (М200) | м3 | 0.2536 | 6313.09 | 1601 |  |  |  | ЛС 02-01-01 Поз.: 43 | Бетон мелкозернистый, класс: В15 (М200)
1089 | ЛС 02-01-01 Поз.: 44 |  |  | Установка стальных: конструкций под оборудование массой до 0,3 т (рама установочная, защита антигололедная, лестница) | т | 0.3895 | 28156.61 | 10967 |  |  |  | ЛС 02-01-01 Поз.: 44 | Установка стальных: конструкций под оборудование массой до 0,3 т (рама установочная, защита антигололедная, лестница)
1090 | ЛС 02-01-01 Поз.: 45 |  |  | Конструктивные элементы вспомогательного назначения: с преобладанием профильного проката собираемые из двух и более деталей, с отверстиями и без отверстий, соединяемые на сварке (рама установочная, защита антигололедная) | т | 0.359 | 95774.37 | 34383 |  |  |  | ЛС 02-01-01 Поз.: 45 | Конструктивные элементы вспомогательного назначения: с преобладанием профильного проката собираемые из двух и более деталей, с отверстиями и без отверстий, соединяемые на сварке (рама установочная, защита антигололедная)
1091 | ЛС 02-01-01 Поз.: 46 |  |  | Площадки просадочные, мостики, кронштейны, маршевые лестницы, пожарные щиты переходных площадок, ограждений | т | 0.0305 | 99278.69 | 3028 |  |  |  | ЛС 02-01-01 Поз.: 46 | Площадки просадочные, мостики, кронштейны, маршевые лестницы, пожарные щиты переходных площадок, ограждений
1092 | ЛС 02-01-01 Поз.: 47 |  |  | Окраска металлических огрунтованных поверхностей: эмалью ПФ-115 ( 2 раза) (опора Он-1, рама установочная, защита антигололедная, лестница) | 100 м2 | 0.144 | 18840.28 | 2713 |  |  |  | ЛС 02-01-01 Поз.: 47 | Окраска металлических огрунтованных поверхностей: эмалью ПФ-115 ( 2 раза) (опора Он-1, рама установочная, защита антигололедная, лестница)
1093 | ЛС 02-01-01 Поз.: 48 |  |  | Устройство основания под фундаменты: щебеночного | м3 | 0.01 | 4400 | 44 |  |  |  | ЛС 02-01-01 Поз.: 48 | Устройство основания под фундаменты: щебеночного
1094 | ЛС 02-01-01 Поз.: 49 |  |  | Щебень из природного камня для строительных работ марка: 400, фракция 20-40 мм | м3 | 0.013 | 1615.38 | 21 |  |  |  | ЛС 02-01-01 Поз.: 49 | Щебень из природного камня для строительных работ марка: 400, фракция 20-40 мм
1095 | ЛС 02-01-01 Поз.: 50 |  |  | Устройство бетонной подготовки | 100 м3 | 0.0004 | 270000 | 108 |  |  |  | ЛС 02-01-01 Поз.: 50 | Устройство бетонной подготовки
1096 | ЛС 02-01-01 Поз.: 51 |  |  | Бетон мелкозернистый, класс: В15 (М200) | м3 | 0.0408 | 6323.53 | 258 |  |  |  | ЛС 02-01-01 Поз.: 51 | Бетон мелкозернистый, класс: В15 (М200)
Монтаж внешнего электроснабжения | [10 empty] | Монтаж внешнего электроснабжения
ЩУБС-1Д ,141-БС55-ИОС1 стр. 14,16 | [10 empty] | ЩУБС-1Д ,141-БС55-ИОС1 стр. 14,16
1097 | ЛС 04-01-01 Поз.: 1 |  |  | Блок управления открытого исполнения высотой и шириной до 1000х800 мм, устанавливаемый: на металлическом основании | шт | 1 | 3869 | 3869 |  |  |  | ЛС 04-01-01 Поз.: 1 | Блок управления открытого исполнения высотой и шириной до 1000х800 мм, устанавливаемый: на металлическом основании
1098 О | ЛС 04-01-01 Поз.: 2 |  |  | Щит учета электронергии ЩУБС 1-М УЗИП 2G | шт | 1 | 80859 | 80859 |  |  |  | ЛС 04-01-01 Поз.: 2 | Щит учета электронергии ЩУБС 1-М УЗИП 2G
1099 | ЛС 04-01-01 Поз.: 3 |  |  | Подвеска самонесущих изолированных проводов (СИП-2А) напряжением от 0,4 кВ до 1 кВ (со снятием напряжения) при количестве 29 опор: с использованием автогидроподъемника | 1000 м | 0.035 | 227828.57 | 7974 |  |  |  | ЛС 04-01-01 Поз.: 3 | Подвеска самонесущих изолированных проводов (СИП-2А) напряжением от 0,4 кВ до 1 кВ (со снятием напряжения) при количестве 29 опор: с использованием автогидроподъемника
1100 | ЛС 04-01-01 Поз.: 4 |  |  | Кабель СИП-2 4*16+1*35 | м | 35.7 | 154.48 | 5514.94 |  |  |  | ЛС 04-01-01 Поз.: 4 | Кабель СИП-2 4*16+1*35
Устройство кабельных каналов в грунте, 141-БС55-ИОС стр. 14,16 | [10 empty] | Устройство кабельных каналов в грунте, 141-БС55-ИОС стр. 14,16
1101 | ЛС 04-01-01 Поз.: 5 |  |  | Разработка грунта в траншеях экскаватором «обратная лопата» с ковшом вместимостью 0,65 (0,5-1) м3 в отвал, группа грунтов: 2 | 1000 м3 | 0.00648 | 78086.42 | 506 |  |  |  | ЛС 04-01-01 Поз.: 5 | Разработка грунта в траншеях экскаватором «обратная лопата» с ковшом вместимостью 0,65 (0,5-1) м3 в отвал, группа грунтов: 2
1102 | ЛС 04-01-01 Поз.: 6 |  |  | Устройство трубопровода из труб вторичного полиэтилена: более 2 отверстий | км | 0.036 | 152750 | 5499 |  |  |  | ЛС 04-01-01 Поз.: 6 | Устройство трубопровода из труб вторичного полиэтилена: более 2 отверстий
1103 | ЛС 04-01-01 Поз.: 7 |  |  | Трубы гибкие гофрированные легкие из ПНД, серии BL, с зондом, диаметром: 50 мм | 10 м | 3.6 | 1310.56 | 4718.02 |  |  |  | ЛС 04-01-01 Поз.: 7 | Трубы гибкие гофрированные легкие из ПНД, серии BL, с зондом, диаметром: 50 мм
Монтаж труб по опоре О-2 | [10 empty] | Монтаж труб по опоре О-2
1104 | ЛС 04-01-01 Поз.: 8 |  |  | Труба стальная по установленным конструкциям, по фермам, колоннам и другим стальным конструкциям, диаметр: до 50 мм | 100 м | 0.12 | 49950 | 5994 |  |  |  | ЛС 04-01-01 Поз.: 8 | Труба стальная по установленным конструкциям, по фермам, колоннам и другим стальным конструкциям, диаметр: до 50 мм
1105 | ЛС 04-01-01 Поз.: 9 |  |  | Трубы стальные бесшовные, горячедеформированные со снятой фаской из стали марок 15, 20, 25, наружным диаметром: 57 мм, толщина стенки 3 мм | м | 12 | 373.25 | 4479 |  |  |  | ЛС 04-01-01 Поз.: 9 | Трубы стальные бесшовные, горячедеформированные со снятой фаской из стали марок 15, 20, 25, наружным диаметром: 57 мм, толщина стенки 3 мм
1106 | ЛС 04-01-01 Поз.: 10 |  |  | Прокладка волоконно-оптических кабелей в траншее (Лента сигнальная) | км | 0.012 | 21916.67 | 263 |  |  |  | ЛС 04-01-01 Поз.: 10 | Прокладка волоконно-оптических кабелей в траншее (Лента сигнальная)
1107 | ЛС 04-01-01 Поз.: 11 |  |  | Лента сигнальная | 100 м | 0.12 | 1100 | 132 |  |  |  | ЛС 04-01-01 Поз.: 11 | Лента сигнальная
1108 | ЛС 04-01-01 Поз.: 12 |  |  | Засыпка траншей и котлованов с перемещением грунта до 5 м бульдозерами мощностью: 79 кВт (108 л.с.), группа грунтов 1 | 1000 м3 | 0.006409 | 7957.56 | 51 |  |  |  | ЛС 04-01-01 Поз.: 12 | Засыпка траншей и котлованов с перемещением грунта до 5 м бульдозерами мощностью: 79 кВт (108 л.с.), группа грунтов 1
Устройство контура заземления, 141-БС55-ИОС1 стр. 15,16 | [10 empty] | Устройство контура заземления, 141-БС55-ИОС1 стр. 15,16
1109 | ЛС 04-01-01 Поз.: 13 |  |  | Разработка грунта в траншеях экскаватором «обратная лопата» с ковшом вместимостью 0,65 (0,5-1) м3 в отвал, группа грунтов: 2 | 1000 м3 | 0.021429 | 78258.43 | 1677 |  |  |  | ЛС 04-01-01 Поз.: 13 | Разработка грунта в траншеях экскаватором «обратная лопата» с ковшом вместимостью 0,65 (0,5-1) м3 в отвал, группа грунтов: 2
1110 | ЛС 04-01-01 Поз.: 14 |  |  | Заземлитель вертикальный из угловой стали размером: 50х50х5 мм | 10 шт | 1.5 | 17406.67 | 26110.01 |  |  |  | ЛС 04-01-01 Поз.: 14 | Заземлитель вертикальный из угловой стали размером: 50х50х5 мм
1111 | ЛС 04-01-01 Поз.: 15 |  |  | Краска "Цинол" | кг | 0 | [5 empty] | ЛС 04-01-01 Поз.: 15 | Краска "Цинол"
1112 | ЛС 04-01-01 Поз.: 16 |  |  | Сталь угловая равнополочная, марка стали: Ст3сп, размером 45х45 мм | т | 0.15165 | 68783.38 | 10431 |  |  |  | ЛС 04-01-01 Поз.: 16 | Сталь угловая равнополочная, марка стали: Ст3сп, размером 45х45 мм
1113 | ЛС 04-01-01 Поз.: 17 |  |  | Горячее цинкование готовых м/конструкций | т | 0 | [5 empty] | ЛС 04-01-01 Поз.: 17 | Горячее цинкование готовых м/конструкций
1114 | ЛС 04-01-01 Поз.: 18 |  |  | Заземлитель горизонтальный из стали: полосовой сечением 160 мм2 | 100 м | 0.55 | 27270.91 | 14999 |  |  |  | ЛС 04-01-01 Поз.: 18 | Заземлитель горизонтальный из стали: полосовой сечением 160 мм2
1115 | ЛС 04-01-01 Поз.: 19 |  |  | Краска "Цинол" | кг | 0 | [5 empty] | ЛС 04-01-01 Поз.: 19 | Краска "Цинол"
1116 | ЛС 04-01-01 Поз.: 20 |  |  | Сталь полосовая: 40х4 мм | т | 0.088 | 61034.09 | 5371 |  |  |  | ЛС 04-01-01 Поз.: 20 | Сталь полосовая: 40х4 мм
1117 | ЛС 04-01-01 Поз.: 21 |  |  | Горячее цинкование готовых м/конструкций | т | 0 | [5 empty] | ЛС 04-01-01 Поз.: 21 | Горячее цинкование готовых м/конструкций
1118 | ЛС 04-01-01 Поз.: 22 |  |  | Проводник заземляющий открыто по строительным основаниям: из полосовой стали сечением 160 мм2 | 100 м | 0.2 | 32485 | 6497 |  |  |  | ЛС 04-01-01 Поз.: 22 | Проводник заземляющий открыто по строительным основаниям: из полосовой стали сечением 160 мм2
1119 | ЛС 04-01-01 Поз.: 23 |  |  | Краска "Цинол" | кг | 0 | [5 empty] | ЛС 04-01-01 Поз.: 23 | Краска "Цинол"
1120 | ЛС 04-01-01 Поз.: 24 |  |  | Сталь полосовая: 40х4 мм | т | 0.032 | 61031.25 | 1953 |  |  |  | ЛС 04-01-01 Поз.: 24 | Сталь полосовая: 40х4 мм
1121 | ЛС 04-01-01 Поз.: 25 |  |  | Горячее цинкование готовых м/конструкций | т | 0 | [5 empty] | ЛС 04-01-01 Поз.: 25 | Горячее цинкование готовых м/конструкций
1122 | ЛС 04-01-01 Поз.: 26 |  |  | Проводник заземляющий из медного изолированного провода сечением 25 мм2 открыто по строительным основаниям | 100 м | 0.12 | 44183.33 | 5302 |  |  |  | ЛС 04-01-01 Поз.: 26 | Проводник заземляющий из медного изолированного провода сечением 25 мм2 открыто по строительным основаниям
1123 | ЛС 04-01-01 Поз.: 27 |  |  | Провода силовые для электрических установок на напряжение до 450 В с медной жилой марки: ПВ1, сечением 16 мм2 | 1000 м | 0.012 | 144416.67 | 1733 |  |  |  | ЛС 04-01-01 Поз.: 27 | Провода силовые для электрических установок на напряжение до 450 В с медной жилой марки: ПВ1, сечением 16 мм2
1124 | ЛС 04-01-01 Поз.: 28 |  |  | Засыпка траншей и котлованов с перемещением грунта до 5 м бульдозерами мощностью: 79 кВт (108 л.с.), группа грунтов 1 | 1000 м3 | 0.021429 | 7933.17 | 170 |  |  |  | ЛС 04-01-01 Поз.: 28 | Засыпка траншей и котлованов с перемещением грунта до 5 м бульдозерами мощностью: 79 кВт (108 л.с.), группа грунтов 1
Монтаж кабельных лотков КЛ-1; КЛ-2, 141-БС55-КР стр. 24,25,26 | [10 empty] | Монтаж кабельных лотков КЛ-1; КЛ-2, 141-БС55-КР стр. 24,25,26
1125 | ЛС 04-01-02 Поз.: 1 |  |  | Устройство основания под фундаменты: щебеночного | м3 | 0.005 | 4600 | 23 |  |  |  | ЛС 04-01-02 Поз.: 1 | Устройство основания под фундаменты: щебеночного
1126 | ЛС 04-01-02 Поз.: 2 |  |  | Щебень из природного камня для строительных работ марка: 400, фракция 20-40 мм | м3 | 0.0065 | 1692.31 | 11 |  |  |  | ЛС 04-01-02 Поз.: 2 | Щебень из природного камня для строительных работ марка: 400, фракция 20-40 мм
1127 | ЛС 04-01-02 Поз.: 3 |  |  | Установка металлических столбов высотой до 4 м: с погружением в бетонное основание (Опора О-1) | 100 шт | 0.01 | 126700 | 1267 |  |  |  | ЛС 04-01-02 Поз.: 3 | Установка металлических столбов высотой до 4 м: с погружением в бетонное основание (Опора О-1)
1128 | ЛС 04-01-02 Поз.: 4 |  |  | Бетон мелкозернистый, класс: В15 (М200) | м3 | 0.0634 | 6309.15 | 400 |  |  |  | ЛС 04-01-02 Поз.: 4 | Бетон мелкозернистый, класс: В15 (М200)
1129 | ЛС 04-01-02 Поз.: 5 |  |  | Опоры стальные | т | 0.06312 | 80243.98 | 5065 |  |  |  | ЛС 04-01-02 Поз.: 5 | Опоры стальные
Кабельный лоток КЛ-1; КЛ-2 | [10 empty] | Кабельный лоток КЛ-1; КЛ-2
1130 | ЛС 04-01-02 Поз.: 6 |  |  | Монтаж: лотков, решеток, затворов из полосовой и тонколистовой стали | т | 0.03581 | 65819.6 | 2357 |  |  |  | ЛС 04-01-02 Поз.: 6 | Монтаж: лотков, решеток, затворов из полосовой и тонколистовой стали
1131 | ЛС 04-01-02 Поз.: 7 |  |  | Конструктивные элементы вспомогательного назначения: с преобладанием профильного проката собираемые из двух и более деталей, с отверстиями и без отверстий, соединяемые на сварке | т | 0.03581 | 95783.3 | 3430 |  |  |  | ЛС 04-01-02 Поз.: 7 | Конструктивные элементы вспомогательного назначения: с преобладанием профильного проката собираемые из двух и более деталей, с отверстиями и без отверстий, соединяемые на сварке
1132 | ЛС 04-01-02 Поз.: 8 |  |  | Окраска металлических огрунтованных поверхностей: эмалью ПФ-115 ( 2 раза) (опора О-1, кабельные лотки) | 100 м2 | 0.027 | 18814.81 | 508 |  |  |  | ЛС 04-01-02 Поз.: 8 | Окраска металлических огрунтованных поверхностей: эмалью ПФ-115 ( 2 раза) (опора О-1, кабельные лотки)
Монтаж конструкций для линии внешнего электроснабжения 141-БС55-КР стр.88 | [10 empty] | Монтаж конструкций для линии внешнего электроснабжения 141-БС55-КР стр.88
1133 | ЛС 04-01-02 Поз.: 9 |  |  | Устройство основания под фундаменты: щебеночного | м3 | 0.01 | 4400 | 44 |  |  |  | ЛС 04-01-02 Поз.: 9 | Устройство основания под фундаменты: щебеночного
1134 | ЛС 04-01-02 Поз.: 10 |  |  | Щебень из природного камня для строительных работ марка: 400, фракция 20-40 мм | м3 | 0.013 | 1615.38 | 21 |  |  |  | ЛС 04-01-02 Поз.: 10 | Щебень из природного камня для строительных работ марка: 400, фракция 20-40 мм
1135 | ЛС 04-01-02 Поз.: 11 |  |  | Установка металлических столбов высотой более 4 м: с погружением в бетонное основание (Опора О-2) | 100 шт | 0.01 | 139500 | 1395 |  |  |  | ЛС 04-01-02 Поз.: 11 | Установка металлических столбов высотой более 4 м: с погружением в бетонное основание (Опора О-2)
1136 | ЛС 04-01-02 Поз.: 12 |  |  | Бетон мелкозернистый, класс: В15 (М200) | м3 | 0.083 | 6313.25 | 524 |  |  |  | ЛС 04-01-02 Поз.: 12 | Бетон мелкозернистый, класс: В15 (М200)
1137 | ЛС 04-01-02 Поз.: 13 |  |  | Опоры стальные | т | 0.05876 | 80241.66 | 4715 |  |  |  | ЛС 04-01-02 Поз.: 13 | Опоры стальные
1138 | ЛС 04-01-02 Поз.: 14 |  |  | Окраска металлических огрунтованных поверхностей: эмалью ПФ-115 ( 2 раза) | 100 м2 | 0.016 | 18937.5 | 303 |  |  |  | ЛС 04-01-02 Поз.: 14 | Окраска металлических огрунтованных поверхностей: эмалью ПФ-115 ( 2 раза)
Ограждения территории (12х12м) 141-БС55-КР стр. 69,70,80 | [10 empty] | Ограждения территории (12х12м) 141-БС55-КР стр. 69,70,80
Столб С-1, С-2, С-3, С-3з, С-4, С-4з, С-5, С-5з, С-6 | [10 empty] | Столб С-1, С-2, С-3, С-3з, С-4, С-4з, С-5, С-5з, С-6
1139 | ЛС 07-01-01 Поз.: 1 |  |  | Устройство основания под фундаменты: щебеночного | м3 | 0.1 | 4410 | 441 |  |  |  | ЛС 07-01-01 Поз.: 1 | Устройство основания под фундаменты: щебеночного
1140 | ЛС 07-01-01 Поз.: 2 |  |  | Щебень из природного камня для строительных работ марка: 400, фракция 20-40 мм | м3 | 0.13 | 1615.38 | 210 |  |  |  | ЛС 07-01-01 Поз.: 2 | Щебень из природного камня для строительных работ марка: 400, фракция 20-40 мм
1141 | ЛС 07-01-01 Поз.: 3 |  |  | Установка металлических столбов высотой до 4 м: с погружением в бетонное основание | 100 шт | 0.05 | 126800 | 6340 |  |  |  | ЛС 07-01-01 Поз.: 3 | Установка металлических столбов высотой до 4 м: с погружением в бетонное основание
1142 | ЛС 07-01-01 Поз.: 4 |  |  | Бетон тяжелый, класс: В15 (М200) | м3 | 0.317 | 6876.97 | 2180 |  |  |  | ЛС 07-01-01 Поз.: 4 | Бетон тяжелый, класс: В15 (М200)
1143 | ЛС 07-01-01 Поз.: 5 |  |  | Опоры стальные | т | 0.208 | 80235.58 | 16689 |  |  |  | ЛС 07-01-01 Поз.: 5 | Опоры стальные
1144 | ЛС 07-01-01 Поз.: 6 |  |  | Установка металлических столбов высотой до 4 м: на подготовленный бетонный фундамент | 100 шт | 0.19 | 95189.47 | 18086 |  |  |  | ЛС 07-01-01 Поз.: 6 | Установка металлических столбов высотой до 4 м: на подготовленный бетонный фундамент
1145 | ЛС 07-01-01 Поз.: 7 |  |  | Опоры стальные | т | 0.5924 | 80234.64 | 47531 |  |  |  | ЛС 07-01-01 Поз.: 7 | Опоры стальные
1146 | ЛС 07-01-01 Поз.: 8 |  |  | Анкер-шпилька Hilti HST М12х115/20 | шт | 76 | 433.39 | 32937.64 |  |  |  | ЛС 07-01-01 Поз.: 8 | Анкер-шпилька Hilti HST М12х115/20
Звено рядовое Зр-1, Зр-2, Зр-3, Зр-4, Зр-5, Зр-6, Зд-2 | [10 empty] | Звено рядовое Зр-1, Зр-2, Зр-3, Зр-4, Зр-5, Зр-6, Зд-2
1147 | ЛС 07-01-01 Поз.: 9 |  |  | Устройство заграждений из готовых металлических решетчатых панелей: высотой более 2 м | 10 шт | 2.4 | 10872.92 | 26095.01 |  |  |  | ЛС 07-01-01 Поз.: 9 | Устройство заграждений из готовых металлических решетчатых панелей: высотой более 2 м
1148 | ЛС 07-01-01 Поз.: 10 |  |  | Прочие индивидуальные сварные конструкции, масса сборочной единицы: до 0,1 т | т | 1.1785 | 103793.87 | 122319 |  |  |  | ЛС 07-01-01 Поз.: 10 | Прочие индивидуальные сварные конструкции, масса сборочной единицы: до 0,1 т
Калитка К-1 | [10 empty] | Калитка К-1
1149 | ЛС 07-01-01 Поз.: 11 |  |  | Устройство калиток: без установки столбов при металлических оградах и оградах из панелей | 100 шт | 0.01 | 109700 | 1097 |  |  |  | ЛС 07-01-01 Поз.: 11 | Устройство калиток: без установки столбов при металлических оградах и оградах из панелей
1150 | ЛС 07-01-01 Поз.: 12 |  |  | Прочие индивидуальные сварные конструкции, масса сборочной единицы: до 0,1 т | т | 0.0331 | 103806.65 | 3436 |  |  |  | ЛС 07-01-01 Поз.: 12 | Прочие индивидуальные сварные конструкции, масса сборочной единицы: до 0,1 т
1151 | ЛС 07-01-01 Поз.: 13 |  |  | Окраска металлических огрунтованных поверхностей: эмалью ПФ-115 ( 2 раза) (опоры, секции, калитка) | 100 м2 | 0.5608 | 18832.03 | 10561 |  |  |  | ЛС 07-01-01 Поз.: 13 | Окраска металлических огрунтованных поверхностей: эмалью ПФ-115 ( 2 раза) (опоры, секции, калитка)
1152 | ЛС 07-01-01 Поз.: 14 |  |  | Устройство барьеров безопасности: плоских с креплением на кронштейнах | 100 м | 1.44 | 13889.58 | 20001 |  |  |  | ЛС 07-01-01 Поз.: 14 | Устройство барьеров безопасности: плоских с креплением на кронштейнах
1153 | ЛС 07-01-01 Поз.: 15 |  |  | Проволока колючая одноосновная рифленая 2,8х2,3 мм, оцинкованная | т | 0.01325 | 91320.75 | 1210 |  |  |  | ЛС 07-01-01 Поз.: 15 | Проволока колючая одноосновная рифленая 2,8х2,3 мм, оцинкованная
1154 | ЛС 07-01-01 Поз.: 16 |  |  | Сталь полосовая: 40х4 мм | т | 0.0456 | 61030.7 | 2783 |  |  |  | ЛС 07-01-01 Поз.: 16 | Сталь полосовая: 40х4 мм
Благоустройство площадки 141-БС55-КР стр. 69 | [10 empty] | Благоустройство площадки 141-БС55-КР стр. 69
1155 | ЛС 07-01-01 Поз.: 17 |  |  | Устройство подстилающих и выравнивающих слоев оснований: из песка | 100 м3 | 0.0146 | 54520.55 | 796 |  |  |  | ЛС 07-01-01 Поз.: 17 | Устройство подстилающих и выравнивающих слоев оснований: из песка
1156 | ЛС 07-01-01 Поз.: 18 |  |  | Песок природный для строительных: работ средний | м3 | 1.61 | 1524.84 | 2454.99 |  |  |  | ЛС 07-01-01 Поз.: 18 | Песок природный для строительных: работ средний
1157 | ЛС 07-01-01 Поз.: 19 |  |  | Устройство подстилающих и выравнивающих слоев оснований: из щебня | 100 м3 | 0.0208 | 84759.62 | 1763 |  |  |  | ЛС 07-01-01 Поз.: 19 | Устройство подстилающих и выравнивающих слоев оснований: из щебня
1158 | ЛС 07-01-01 Поз.: 20 |  |  | Щебень из природного камня для строительных работ марка: 400, фракция 20-40 мм | м3 | 2.6208 | 1614.01 | 4230 |  |  |  | ЛС 07-01-01 Поз.: 20 | Щебень из природного камня для строительных работ марка: 400, фракция 20-40 мм
Прочие работы и затраты | [10 empty] | Прочие работы и затраты
1159 | Расчет Приказ от 04.08.2020 № 421/пр п.2.10 Приложения № 9 |  |  | Размещение грунта на полигоне ТБО | руб | 1 | 51244 | 51244 |  |  |  | Расчет Приказ от 04.08.2020 № 421/пр п.2.10 Приложения № 9 | Размещение грунта на полигоне ТБО
1160 | ЛС Приказ от 4.08.2020 № 421/пр п.179 Поз.: БН |  |  | Непредвиденные затраты для объектов капитального строительства непроизводственного назначения | руб | 1 | 87360 | 87360 |  |  |  | ЛС Приказ от 4.08.2020 № 421/пр п.179 Поз.: БН | Непредвиденные затраты для объектов капитального строительства непроизводственного назначения
| Итого по разделу 9 БС55 Советское | [6 empty] | 8823339.67 | [5 empty] | Итого по разделу 9 БС55 Советское
| НДС 20% | [6 empty] | 1764667.93
| Всего с НДС | [6 empty] | 10588007.6 | [6 empty] | Всего с НДС
Раздел 10. БС40 Великое | [9 empty] | Раздел 10. БС40 Великое
Монтаж АМС высотой 25 м и устройство фундаментов из блоков ФБС | [10 empty] | Монтаж АМС высотой 25 м и устройство фундаментов из блоков ФБС
1.1 Разработка котлована | [10 empty] | 1.1 Разработка котлована
1161 | ЛС 02-01-01 Поз.: 1 |  |  | Разработка грунта с перемещением до 10 м бульдозерами мощностью: 79 кВт (108 л.с.), группа грунтов 1 | 1000 м3 | 0.0104 | 13615.38 | 141.6 |  |  |  | ЛС 02-01-01 Поз.: 1 | Разработка грунта с перемещением до 10 м бульдозерами мощностью: 79 кВт (108 л.с.), группа грунтов 1
1162 | ЛС 02-01-01 Поз.: 2 |  |  | Планировка площадей бульдозерами мощностью: 79 кВт (108 л.с.) | 1000 м2 | 0 | [5 empty] | ЛС 02-01-01 Поз.: 2 | Планировка площадей бульдозерами мощностью: 79 кВт (108 л.с.)
1163 | ЛС 02-01-01 Поз.: 3 |  |  | Погрузо-разгрузочные работы при автомобильных перевозках: Погрузка грунта растительного слоя (земля, перегной) | 1 т груза | 35 | 39.98 | 1399.3 |  |  |  | ЛС 02-01-01 Поз.: 3 | Погрузо-разгрузочные работы при автомобильных перевозках: Погрузка грунта растительного слоя (земля, перегной)
1164 | ЛС 02-01-01 Поз.: 4 |  |  | Перевозка грузов автомобилями-самосвалами грузоподъемностью 10 т работающих вне карьера на расстояние: I класс груза до 13 км Вывоз грунта на полигон | 1 т груза | 35 | 185.77 | 6501.95 |  |  |  | ЛС 02-01-01 Поз.: 4 | Перевозка грузов автомобилями-самосвалами грузоподъемностью 10 т работающих вне карьера на расстояние: I класс груза до 13 км Вывоз грунта на полигон
1165 | ЛС 02-01-01 Поз.: 5 |  |  | Разработка грунта в котлованах объемом до 500 м3 экскаваторами с ковшом вместимостью 0,25 м3, группа грунтов: 2 | 1000 м3 | 0 | [5 empty] | ЛС 02-01-01 Поз.: 5 | Разработка грунта в котлованах объемом до 500 м3 экскаваторами с ковшом вместимостью 0,25 м3, группа грунтов: 2
1166 | ЛС 02-01-01 Поз.: 6 |  |  | Разработка грунта вручную в траншеях глубиной до 2 м без креплений с откосами, группа грунтов: 1 | 100 м3 | 0 | [5 empty] | ЛС 02-01-01 Поз.: 6 | Разработка грунта вручную в траншеях глубиной до 2 м без креплений с откосами, группа грунтов: 1
1167 | ЛС 02-01-01 Поз.: 7 |  |  | Засыпка траншей и котлованов с перемещением грунта до 5 м бульдозерами мощностью: 79 кВт (108 л.с.), группа грунтов 1 | 1000 м3 | 0 | [5 empty] | ЛС 02-01-01 Поз.: 7 | Засыпка траншей и котлованов с перемещением грунта до 5 м бульдозерами мощностью: 79 кВт (108 л.с.), группа грунтов 1
1.2 Устройство основания | [10 empty] | 1.2 Устройство основания
1168 | ЛС 02-01-01 Поз.: 8 |  |  | Устройство основания под фундаменты: щебеночного | м3 | 0 | [5 empty] | ЛС 02-01-01 Поз.: 8 | Устройство основания под фундаменты: щебеночного
1169 | ЛС 02-01-01 Поз.: 9 |  |  | Щебень из природного камня для строительных работ марка: 400, фракция 20-40 мм | м3 | 0 | [5 empty] | ЛС 02-01-01 Поз.: 9 | Щебень из природного камня для строительных работ марка: 400, фракция 20-40 мм
1170 | ЛС 02-01-01 Поз.: 10 |  |  | Перевозка грузов автомобилями-самосвалами грузоподъемностью 10 т работающих вне карьера на расстояние: I класс груза до 49 км Доставка грунта из БС-41 «Жаворонки» (49 км) | 1 т груза | 14.42 | 394.94 | 5695.03 |  |  |  | ЛС 02-01-01 Поз.: 10 | Перевозка грузов автомобилями-самосвалами грузоподъемностью 10 т работающих вне карьера на расстояние: I класс груза до 49 км Доставка грунта из БС-41 «Жаворонки» (49 км)
1171 | ЛС 02-01-01 Поз.: 11 |  |  | Засыпка траншей и котлованов с перемещением грунта до 5 м бульдозерами мощностью: 79 кВт (108 л.с.), группа грунтов 2 | 1000 м3 | 0 | [5 empty] | ЛС 02-01-01 Поз.: 11 | Засыпка траншей и котлованов с перемещением грунта до 5 м бульдозерами мощностью: 79 кВт (108 л.с.), группа грунтов 2
1172 | ЛС 02-01-01 Поз.: 12 |  |  | Устройство основания под фундаменты: песчаного | м3 | 0 | [5 empty] | ЛС 02-01-01 Поз.: 12 | Устройство основания под фундаменты: песчаного
1173 | ЛС 02-01-01 Поз.: 13 |  |  | Песок природный для строительных: работ средний | м3 | 0 | [5 empty] | ЛС 02-01-01 Поз.: 13 | Песок природный для строительных: работ средний
1.3 Укладка плит железобетонных | [10 empty] | 1.3 Укладка плит железобетонных
1174 | ЛС 02-01-01 Поз.: 14 |  |  | Устройство дорожных покрытий из сборных прямоугольных железобетонных плит площадью: до 10,5 м2 | 100 м3 | 0 | [5 empty] | ЛС 02-01-01 Поз.: 14 | Устройство дорожных покрытий из сборных прямоугольных железобетонных плит площадью: до 10,5 м2
1175 | ЛС 02-01-01 Поз.: 15 |  |  | Сталь листовая горячекатаная марки Ст3пс толщиной: 6-8 мм (8мм) | т | 0 | [5 empty] | ЛС 02-01-01 Поз.: 15 | Сталь листовая горячекатаная марки Ст3пс толщиной: 6-8 мм (8мм)
1176 | ЛС 02-01-01 Поз.: 16 |  |  | Плиты железобетонные для покрытий автомобильных дорог | м3 | 0 | [5 empty] | ЛС 02-01-01 Поз.: 16 | Плиты железобетонные для покрытий автомобильных дорог
1.4 Планировка (обваловка фундамента) | [10 empty] | 1.4 Планировка (обваловка фундамента)
1177 | ЛС 02-01-01 Поз.: 17 |  |  | Засыпка траншей и котлованов с перемещением грунта до 5 м бульдозерами мощностью: 79 кВт (108 л.с.), группа грунтов 2 | 1000 м3 | 0.00524 | 9459.92 | 49.57 |  |  |  | ЛС 02-01-01 Поз.: 17 | Засыпка траншей и котлованов с перемещением грунта до 5 м бульдозерами мощностью: 79 кВт (108 л.с.), группа грунтов 2
1178 | ЛС 02-01-01 Поз.: 18 |  |  | Устройство основания под фундаменты: щебеночного | м3 | 2.71 | 4399.18 | 11921.78 |  |  |  | ЛС 02-01-01 Поз.: 18 | Устройство основания под фундаменты: щебеночного
1179 | ЛС 02-01-01 Поз.: 19 |  |  | Щебень из природного камня для строительных работ марка: 400, фракция 20-40 мм | м3 | 3.523 | 1613.85 | 5685.59 |  |  |  | ЛС 02-01-01 Поз.: 19 | Щебень из природного камня для строительных работ марка: 400, фракция 20-40 мм
1.5 Установка рам для пригрузов и блоков ФБС | [10 empty] | 1.5 Установка рам для пригрузов и блоков ФБС
1180 | ЛС 02-01-01 Поз.: 20 |  |  | Установка блоков стен подвалов массой: более 1,5 т (ФБС) | 100 шт | 0 | [5 empty] | ЛС 02-01-01 Поз.: 20 | Установка блоков стен подвалов массой: более 1,5 т (ФБС)
1181 | ЛС 02-01-01 Поз.: 21 |  |  | ФБС 24.6.6-Т-В15-ЗД | шт | 0 | [5 empty] | ЛС 02-01-01 Поз.: 21 | ФБС 24.6.6-Т-В15-ЗД
1182 | ЛС 02-01-01 Поз.: 22 |  |  | Сверление установками алмазного бурения в железобетонных конструкциях горизонтальных отверстий глубиной 200 мм диаметром: 20 мм | 100 шт | 0 | [5 empty] | ЛС 02-01-01 Поз.: 22 | Сверление установками алмазного бурения в железобетонных конструкциях горизонтальных отверстий глубиной 200 мм диаметром: 20 мм
1183 | ЛС 02-01-01 Поз.: 23 |  |  | На каждые 10 мм изменения глубины сверления добавляется или исключается: к расценке 46-03-002-01 | 100 шт | 0 | [5 empty] | ЛС 02-01-01 Поз.: 23 | На каждые 10 мм изменения глубины сверления добавляется или исключается: к расценке 46-03-002-01
1184 | ЛС 02-01-01 Поз.: 24 |  |  | Установка анкерных болтов: в готовые гнезда с заделкой длиной до 1 м (Крепление Рам к блокам ФБС 24-6-6 анкер-болтами HST М12х115) | т | 0 | [5 empty] | ЛС 02-01-01 Поз.: 24 | Установка анкерных болтов: в готовые гнезда с заделкой длиной до 1 м (Крепление Рам к блокам ФБС 24-6-6 анкер-болтами HST М12х115)
1185 | ЛС 02-01-01 Поз.: 25 |  |  | Установка анкерных болтов: в готовые гнезда с заделкой длиной более 1 м (шпильки) | т | 0 | [5 empty] | ЛС 02-01-01 Поз.: 25 | Установка анкерных болтов: в готовые гнезда с заделкой длиной более 1 м (шпильки)
1186 | ЛС 02-01-01 Поз.: 26 |  |  | Устройство монолитных железобетонных фундаментов: из привозного тяжелого бетона объемом до 25 м3 | м3 | 0 | [5 empty] | ЛС 02-01-01 Поз.: 26 | Устройство монолитных железобетонных фундаментов: из привозного тяжелого бетона объемом до 25 м3
1188 | ЛС 02-01-01 Поз.: 27 |  |  | Горячекатанная арматурная сталь класса А500 С, диаметром: 12 мм | т | 0 | [5 empty] | ЛС 02-01-01 Поз.: 27 | Горячекатанная арматурная сталь класса А500 С, диаметром: 12 мм
1189 | ЛС 02-01-01 Поз.: 28 |  |  | Шпилька М12х300 мм | шт | 0 | [5 empty] | ЛС 02-01-01 Поз.: 28 | Шпилька М12х300 мм
1190 | ЛС 02-01-01 Поз.: 29 |  |  | Гайки шестигранные диаметр резьбы: 12-14 мм | т | 0 | [5 empty] | ЛС 02-01-01 Поз.: 29 | Гайки шестигранные диаметр резьбы: 12-14 мм
1191 | ЛС 02-01-01 Поз.: 30 |  |  | Шайбы диаметром 8-12 мм | кг | 0 | [5 empty] | ЛС 02-01-01 Поз.: 30 | Шайбы диаметром 8-12 мм
1192 | ЛС 02-01-01 Поз.: 31 |  |  | Устройство монолитных железобетонных фундаментов: из привозного тяжелого бетона объемом до 25 м3 (добетонка) | м3 | 0.4 | 16514.25 | 6605.7 |  |  |  | ЛС 02-01-01 Поз.: 31 | Устройство монолитных железобетонных фундаментов: из привозного тяжелого бетона объемом до 25 м3 (добетонка)
1195 | ЛС 02-01-01 Поз.: 32 |  |  | Установка монтажных изделий массой: до 20 кг | т | 0 | [5 empty] | ЛС 02-01-01 Поз.: 32 | Установка монтажных изделий массой: до 20 кг
1.6 Монтаж АМС высотой 25 метров | [10 empty] | 1.6 Монтаж АМС высотой 25 метров
1196 | ЛС 02-01-01 Поз.: 33-33.3 |  |  | Установка стальных опор анкерно-угловых, свободностоящих,: трехстоечных массой до 20 т | т | 0 | [5 empty] | ЛС 02-01-01 Поз.: 33-33.3 | Установка стальных опор анкерно-угловых, свободностоящих,: трехстоечных массой до 20 т
1197 | ЛС 02-01-01 Поз.: 34 |  |  | Окраска металлических огрунтованных поверхностей: эмалью ЭП-5116 прим | 100 м2 | 0 | [5 empty] | ЛС 02-01-01 Поз.: 34 | Окраска металлических огрунтованных поверхностей: эмалью ЭП-5116 прим
1198 | ЛС 02-01-01 Поз.: 35 |  |  | Эмаль эпоксидная: ЭП-5116 черная | т | 0 | [5 empty] | ЛС 02-01-01 Поз.: 35 | Эмаль эпоксидная: ЭП-5116 черная
1199 | ЛС 02-01-01 Поз.: 36 |  |  | Двухкомпонентная краска «PRIMATAN SP 55» | л | 0 | [5 empty] | ЛС 02-01-01 Поз.: 36 | Двухкомпонентная краска «PRIMATAN SP 55»
Монтаж установочной рамы Ро1 | [10 empty] | Монтаж установочной рамы Ро1
2.1 Монтаж установочной рамы Ро1 | [10 empty] | 2.1 Монтаж установочной рамы Ро1
1200 | ЛС 02-01-01 Поз.: 37 |  |  | Устройство основания под фундаменты: щебеночного | м3 | 0.13 | 4403 | 572.39 |  |  |  | ЛС 02-01-01 Поз.: 37 | Устройство основания под фундаменты: щебеночного
1201 | ЛС 02-01-01 Поз.: 38 |  |  | Щебень из природного камня для строительных работ марка: 400, фракция 20-40 мм | м3 | 0.169 | 1613.91 | 272.75 |  |  |  | ЛС 02-01-01 Поз.: 38 | Щебень из природного камня для строительных работ марка: 400, фракция 20-40 мм
1202 | ЛС 02-01-01 Поз.: 39 |  |  | Установка металлических столбов высотой до 4 м: с погружением в бетонное основание (Установка металлических опор Он-1) | 100 шт | 0.04 | 126781.25 | 5071.25 |  |  |  | ЛС 02-01-01 Поз.: 39 | Установка металлических столбов высотой до 4 м: с погружением в бетонное основание (Установка металлических опор Он-1)
1203 | ЛС 02-01-01 Поз.: 40 |  |  | Опоры стальные | т | 0.14376 | 80235.6 | 11534.67 |  |  |  | ЛС 02-01-01 Поз.: 40 | Опоры стальные
1204 | ЛС 02-01-01 Поз.: 41 |  |  | Бетон мелкозернистый, класс: В15 (М200) | м3 | 0.2536 | 6312.66 | 1600.89 |  |  |  | ЛС 02-01-01 Поз.: 41 | Бетон мелкозернистый, класс: В15 (М200)
1205 | ЛС 02-01-01 Поз.: 42 |  |  | Установка стальных: конструкций под оборудование массой до 0,3 т (монтаж рамы установочной, защиты антигололедная Зг1 | т | 0.3895 | 28156.94 | 10967.13 |  |  |  | ЛС 02-01-01 Поз.: 42 | Установка стальных: конструкций под оборудование массой до 0,3 т (монтаж рамы установочной, защиты антигололедная Зг1
1206 | ЛС 02-01-01 Поз.: 43 |  |  | Конструктивные элементы вспомогательного назначения: с преобладанием профильного проката собираемые из двух и более деталей, с отверстиями и без отверстий, соединяемые на сварке | т | 0.359 | 95774.32 | 34382.98 |  |  |  | ЛС 02-01-01 Поз.: 43 | Конструктивные элементы вспомогательного назначения: с преобладанием профильного проката собираемые из двух и более деталей, с отверстиями и без отверстий, соединяемые на сварке
1207 | ЛС 02-01-01 Поз.: 44 |  |  | Площадки просадочные, мостики, кронштейны, маршевые лестницы, пожарные щиты переходных площадок, ограждений | т | 0.0305 | 99291.15 | 3028.38 |  |  |  | ЛС 02-01-01 Поз.: 44 | Площадки просадочные, мостики, кронштейны, маршевые лестницы, пожарные щиты переходных площадок, ограждений
1208 | ЛС 02-01-01 Поз.: 45 |  |  | Окраска металлических огрунтованных поверхностей: эмалью ПФ-115 ( 2 раза) (опора Он-1, рама установочная, защита антигололедная, лестница) | 100 м2 | 0.144 | 18834.72 | 2712.2 |  |  |  | ЛС 02-01-01 Поз.: 45 | Окраска металлических огрунтованных поверхностей: эмалью ПФ-115 ( 2 раза) (опора Он-1, рама установочная, защита антигололедная, лестница)
Монтаж внешнего электроснабжения | [10 empty] | Монтаж внешнего электроснабжения
ЩУБС-1Д | [10 empty] | ЩУБС-1Д
1209 | ЛС 04-01-01 Поз.: 1 |  |  | Блок управления открытого исполнения высотой и шириной до 1000х800 мм, устанавливаемый: на металлическом основании | шт | 1 | 3869.33 | 3869.33 |  |  |  | ЛС 04-01-01 Поз.: 1 | Блок управления открытого исполнения высотой и шириной до 1000х800 мм, устанавливаемый: на металлическом основании
1210 О | ЛС 04-01-01 Поз.: 2 |  |  | Щит учета электронергии ЩУБС 1-М УЗИП 2G | шт | 1 | 80858.82 | 80858.82 |  |  |  | ЛС 04-01-01 Поз.: 2 | Щит учета электронергии ЩУБС 1-М УЗИП 2G
1211 | ЛС 04-01-01 Поз.: 3 |  |  | Подвеска самонесущих изолированных проводов (СИП-2А) напряжением от 0,4 кВ до 1 кВ (со снятием напряжения) при количестве 29 опор: с использованием автогидроподъемника | 1000 м | 0.035 | 227874.57 | 7975.61 |  |  |  | ЛС 04-01-01 Поз.: 3 | Подвеска самонесущих изолированных проводов (СИП-2А) напряжением от 0,4 кВ до 1 кВ (со снятием напряжения) при количестве 29 опор: с использованием автогидроподъемника
1212 | ЛС 04-01-01 Поз.: 4 |  |  | Кабель СИП-2 4*16+1*35 | м | 0.0357 | 154.34 | 5.51 |  |  |  | ЛС 04-01-01 Поз.: 4 | Кабель СИП-2 4*16+1*35
Устройство кабельных каналов в грунте | [10 empty] | Устройство кабельных каналов в грунте
1213 | ЛС 04-01-01 Поз.: 5 |  |  | Разработка грунта в траншеях экскаватором «обратная лопата» с ковшом вместимостью 0,65 (0,5-1) м3 в отвал, группа грунтов: 2 | 1000 м3 | 0.00648 | 78234.57 | 506.96 |  |  |  | ЛС 04-01-01 Поз.: 5 | Разработка грунта в траншеях экскаватором «обратная лопата» с ковшом вместимостью 0,65 (0,5-1) м3 в отвал, группа грунтов: 2
1214 | ЛС 04-01-01 Поз.: 6 |  |  | Устройство трубопровода из труб вторичного полиэтилена: до 2 отверстий | км | 0.036 | 163801.94 | 5896.87 |  |  |  | ЛС 04-01-01 Поз.: 6 | Устройство трубопровода из труб вторичного полиэтилена: до 2 отверстий
1215 | ЛС 04-01-01 Поз.: 7 |  |  | Трубы гибкие гофрированные легкие из ПНД, серии BL, с зондом, диаметром: 50 мм | 10 м | 3.6 | 1310.59 | 4718.12 |  |  |  | ЛС 04-01-01 Поз.: 7 | Трубы гибкие гофрированные легкие из ПНД, серии BL, с зондом, диаметром: 50 мм
Монтаж труб по опоре О-2 | [10 empty] | Монтаж труб по опоре О-2
1216 | ЛС 04-01-01 Поз.: 8 |  |  | Труба стальная по установленным конструкциям, по фермам, колоннам и другим стальным конструкциям, диаметр: до 50 мм | 100 м | 0.12 | 49957.58 | 5994.91 |  |  |  | ЛС 04-01-01 Поз.: 8 | Труба стальная по установленным конструкциям, по фермам, колоннам и другим стальным конструкциям, диаметр: до 50 мм
1217 | ЛС 04-01-01 Поз.: 9 |  |  | Трубы стальные бесшовные, горячедеформированные со снятой фаской из стали марок 15, 20, 25, наружным диаметром: 57 мм, толщина стенки 3 мм | м | 12 | 373.22 | 4478.64 |  |  |  | ЛС 04-01-01 Поз.: 9 | Трубы стальные бесшовные, горячедеформированные со снятой фаской из стали марок 15, 20, 25, наружным диаметром: 57 мм, толщина стенки 3 мм
1218 | ЛС 04-01-01 Поз.: 10 |  |  | Прокладка волоконно-оптических кабелей в траншее (Лента сигнальная) | км | 0.012 | 21875.83 | 262.51 |  |  |  | ЛС 04-01-01 Поз.: 10 | Прокладка волоконно-оптических кабелей в траншее (Лента сигнальная)
1219 | ЛС 04-01-01 Поз.: 11 |  |  | Лента сигнальная | 100 м | 0.12 | 1101.58 | 132.19 |  |  |  | ЛС 04-01-01 Поз.: 11 | Лента сигнальная
1220 | ЛС 04-01-01 Поз.: 12 |  |  | Засыпка траншей и котлованов с перемещением грунта до 5 м бульдозерами мощностью: 79 кВт (108 л.с.), группа грунтов 1 | 1000 м3 | 0.006408 | 7965.04 | 51.04 |  |  |  | ЛС 04-01-01 Поз.: 12 | Засыпка траншей и котлованов с перемещением грунта до 5 м бульдозерами мощностью: 79 кВт (108 л.с.), группа грунтов 1
Устройство контура заземления | [10 empty] | Устройство контура заземления
1221 | ЛС 04-01-01 Поз.: 13 |  |  | Заземлитель вертикальный из угловой стали размером: 50х50х5 мм | 10 шт | 0 | [5 empty] | ЛС 04-01-01 Поз.: 13 | Заземлитель вертикальный из угловой стали размером: 50х50х5 мм
1222 | ЛС 04-01-01 Поз.: 14 |  |  | Сталь угловая равнополочная, марка стали: Ст3сп, размером 45х45 мм | т | 0 | [5 empty] | ЛС 04-01-01 Поз.: 14 | Сталь угловая равнополочная, марка стали: Ст3сп, размером 45х45 мм
1223 | ЛС 04-01-01 Поз.: 15 |  |  | Заземлитель горизонтальный из стали: полосовой сечением 160 мм2 | 100 м | 0 | [5 empty] | ЛС 04-01-01 Поз.: 15 | Заземлитель горизонтальный из стали: полосовой сечением 160 мм2
1224 | ЛС 04-01-01 Поз.: 16 |  |  | Сталь полосовая: 40х5 мм, марка Ст3сп | т | 0 | [5 empty] | ЛС 04-01-01 Поз.: 16 | Сталь полосовая: 40х5 мм, марка Ст3сп
1225 | ЛС 04-01-01 Поз.: 17 |  |  | Проводник заземляющий открыто по строительным основаниям: из полосовой стали сечением 160 мм2 | 100 м | 0.11 | 32477.82 | 3572.56 |  |  |  | ЛС 04-01-01 Поз.: 17 | Проводник заземляющий открыто по строительным основаниям: из полосовой стали сечением 160 мм2
1226 | ЛС 04-01-01 Поз.: 18 |  |  | Сталь полосовая: 40х5 мм, марка Ст3сп | т | 0.0176 | 62822.73 | 1105.68 |  |  |  | ЛС 04-01-01 Поз.: 18 | Сталь полосовая: 40х5 мм, марка Ст3сп
1227 | ЛС 04-01-01 Поз.: 19 |  |  | Проводник заземляющий из медного изолированного провода сечением 25 мм2 открыто по строительным основаниям | 100 м | 0.12 | 44192 | 5303.04 |  |  |  | ЛС 04-01-01 Поз.: 19 | Проводник заземляющий из медного изолированного провода сечением 25 мм2 открыто по строительным основаниям
1228 | ЛС 04-01-01 Поз.: 20 |  |  | Провода силовые для электрических установок на напряжение до 450 В с медной жилой марки: ПВ1, сечением 16 мм2 | 1000 м | 0.012 | 144389.17 | 1732.67 |  |  |  | ЛС 04-01-01 Поз.: 20 | Провода силовые для электрических установок на напряжение до 450 В с медной жилой марки: ПВ1, сечением 16 мм2
1229 | ЛС 04-01-01 Поз.: 21 |  |  | Разработка грунта в траншеях экскаватором «обратная лопата» с ковшом вместимостью 0,65 (0,5-1) м3 в отвал, группа грунтов: 2 | 1000 м3 | 0.018549 | 78300.72 | 1452.4 |  |  |  | ЛС 04-01-01 Поз.: 21 | Разработка грунта в траншеях экскаватором «обратная лопата» с ковшом вместимостью 0,65 (0,5-1) м3 в отвал, группа грунтов: 2
1230 | ЛС 04-01-01 Поз.: 22 |  |  | Засыпка траншей и котлованов с перемещением грунта до 5 м бульдозерами мощностью: 79 кВт (108 л.с.), группа грунтов 1 | 1000 м3 | 0.018549 | 7905.01 | 146.63 |  |  |  | ЛС 04-01-01 Поз.: 22 | Засыпка траншей и котлованов с перемещением грунта до 5 м бульдозерами мощностью: 79 кВт (108 л.с.), группа грунтов 1
Монтаж кабельных лотков КЛ-1; КЛ-2. | [10 empty] | Монтаж кабельных лотков КЛ-1; КЛ-2.
1231 | ЛС 04-01-02 Поз.: 1 |  |  | Устройство основания под фундаменты: щебеночного | м3 | 0.005 | 4388 | 21.94 |  |  |  | ЛС 04-01-02 Поз.: 1 | Устройство основания под фундаменты: щебеночного
1232 | ЛС 04-01-02 Поз.: 2 |  |  | Щебень из природного камня для строительных работ марка: 400, фракция 20-40 мм | м3 | 0.0065 | 1616.92 | 10.51 |  |  |  | ЛС 04-01-02 Поз.: 2 | Щебень из природного камня для строительных работ марка: 400, фракция 20-40 мм
1233 | ЛС 04-01-02 Поз.: 3 |  |  | Установка металлических столбов высотой до 4 м: с погружением в бетонное основание (Опора О-1) | 100 шт | 0.01 | 126742 | 1267.42 |  |  |  | ЛС 04-01-02 Поз.: 3 | Установка металлических столбов высотой до 4 м: с погружением в бетонное основание (Опора О-1)
1234 | ЛС 04-01-02 Поз.: 4 |  |  | Бетон мелкозернистый, класс: В15 (М200) | м3 | 0.0634 | 6313.09 | 400.25 |  |  |  | ЛС 04-01-02 Поз.: 4 | Бетон мелкозернистый, класс: В15 (М200)
1235 | ЛС 04-01-02 Поз.: 5 |  |  | Опоры стальные | т | 0.06312 | 80236.06 | 5064.5 |  |  |  | ЛС 04-01-02 Поз.: 5 | Опоры стальные
Кабельный лоток КЛ-1; КЛ-2 | [10 empty] | Кабельный лоток КЛ-1; КЛ-2
1236 | ЛС 04-01-02 Поз.: 6 |  |  | Монтаж: лотков, решеток, затворов из полосовой и тонколистовой стали | т | 0.03581 | 65826.03 | 2357.23 |  |  |  | ЛС 04-01-02 Поз.: 6 | Монтаж: лотков, решеток, затворов из полосовой и тонколистовой стали
1237 | ЛС 04-01-02 Поз.: 7 |  |  | Конструктивные элементы вспомогательного назначения: с преобладанием профильного проката собираемые из двух и более деталей, с отверстиями и без отверстий, соединяемые на сварке | т | 0.03581 | 95773.53 | 3429.65 |  |  |  | ЛС 04-01-02 Поз.: 7 | Конструктивные элементы вспомогательного назначения: с преобладанием профильного проката собираемые из двух и более деталей, с отверстиями и без отверстий, соединяемые на сварке
1238 | ЛС 04-01-02 Поз.: 8 |  |  | Окраска металлических огрунтованных поверхностей: эмалью ПФ-115 ( 2 раза) (опора О-1, кабельные лотки) | 100 м2 | 0.027 | 18818.52 | 508.1 |  |  |  | ЛС 04-01-02 Поз.: 8 | Окраска металлических огрунтованных поверхностей: эмалью ПФ-115 ( 2 раза) (опора О-1, кабельные лотки)
Монтаж конструкций для линии внешнего электроснабжения | [10 empty] | Монтаж конструкций для линии внешнего электроснабжения
1239 | ЛС 04-01-02 Поз.: 9 |  |  | Устройство основания под фундаменты: щебеночного | м3 | 0.01 | 4500 | 45 |  |  |  | ЛС 04-01-02 Поз.: 9 | Устройство основания под фундаменты: щебеночного
1240 | ЛС 04-01-02 Поз.: 10 |  |  | Щебень из природного камня для строительных работ марка: 400, фракция 20-40 мм | м3 | 0.01 | 1612 | 16.12 |  |  |  | ЛС 04-01-02 Поз.: 10 | Щебень из природного камня для строительных работ марка: 400, фракция 20-40 мм
1241 | ЛС 04-01-02 Поз.: 11 |  |  | Установка металлических столбов высотой более 4 м: с погружением в бетонное основание (Опора О-2) | 100 шт | 0.01 | 139367 | 1393.67 |  |  |  | ЛС 04-01-02 Поз.: 11 | Установка металлических столбов высотой более 4 м: с погружением в бетонное основание (Опора О-2)
1242 | ЛС 04-01-02 Поз.: 12 |  |  | Бетон мелкозернистый, класс: В15 (М200) | м3 | 0.083 | 6312.89 | 523.97 |  |  |  | ЛС 04-01-02 Поз.: 12 | Бетон мелкозернистый, класс: В15 (М200)
1243 | ЛС 04-01-02 Поз.: 13 |  |  | Опоры стальные | т | 0.05876 | 80235.53 | 4714.64 |  |  |  | ЛС 04-01-02 Поз.: 13 | Опоры стальные
1244 | ЛС 04-01-02 Поз.: 14 |  |  | Окраска металлических огрунтованных поверхностей: эмалью ПФ-115 ( 2 раза) | 100 м2 | 0.016 | 18835 | 301.36 |  |  |  | ЛС 04-01-02 Поз.: 14 | Окраска металлических огрунтованных поверхностей: эмалью ПФ-115 ( 2 раза)
Ограждения территории (10х10м) | [10 empty] | Ограждения территории (10х10м)
Столб С-1 16 шт | [10 empty] | Столб С-1 16 шт
1245 | ЛС 07-01-01 Поз.: 1 |  |  | Устройство основания под фундаменты: щебеночного | м3 | 0.32 | 4399.5 | 1407.84 |  |  |  | ЛС 07-01-01 Поз.: 1 | Устройство основания под фундаменты: щебеночного
1246 | ЛС 07-01-01 Поз.: 2 |  |  | Щебень из природного камня для строительных работ марка: 400, фракция 20-40 мм | м3 | 0.42 | 1613.79 | 677.79 |  |  |  | ЛС 07-01-01 Поз.: 2 | Щебень из природного камня для строительных работ марка: 400, фракция 20-40 мм
1247 | ЛС 07-01-01 Поз.: 3 |  |  | Установка металлических столбов высотой до 4 м: с погружением в бетонное основание | 100 шт | 0.16 | 126789.31 | 20286.29 |  |  |  | ЛС 07-01-01 Поз.: 3 | Установка металлических столбов высотой до 4 м: с погружением в бетонное основание
1248 | ЛС 07-01-01 Поз.: 4 |  |  | Бетон тяжелый, класс: В15 (М200) | м3 | 1.0144 | 6878.46 | 6977.51 |  |  |  | ЛС 07-01-01 Поз.: 4 | Бетон тяжелый, класс: В15 (М200)
1249 | ЛС 07-01-01 Поз.: 5 |  |  | Опоры стальные | т | 0.6656 | 80235.5 | 53404.75 |  |  |  | ЛС 07-01-01 Поз.: 5 | Опоры стальные
Звено рядовое 16 шт (Зр-1; Зд-2) | [10 empty] | Звено рядовое 16 шт (Зр-1; Зд-2)
1250 | ЛС 07-01-01 Поз.: 6 |  |  | Устройство заграждений из готовых металлических решетчатых панелей: высотой более 2 м | 10 шт | 1.6 | 10872.41 | 17395.86 |  |  |  | ЛС 07-01-01 Поз.: 6 | Устройство заграждений из готовых металлических решетчатых панелей: высотой более 2 м
1251 | ЛС 07-01-01 Поз.: 7 |  |  | Прочие индивидуальные сварные конструкции, масса сборочной единицы: до 0,1 т | т | 1.0684 | 103793.49 | 110892.96 |  |  |  | ЛС 07-01-01 Поз.: 7 | Прочие индивидуальные сварные конструкции, масса сборочной единицы: до 0,1 т
Калитка К-1 1шт | [10 empty] | Калитка К-1 1шт
1252 | ЛС 07-01-01 Поз.: 8 |  |  | Устройство калиток из готовых металлических решетчатых панелей | 10 шт | 0.1 | 4717.8 | 471.78 |  |  |  | ЛС 07-01-01 Поз.: 8 | Устройство калиток из готовых металлических решетчатых панелей
1253 | ЛС 07-01-01 Поз.: 9 |  |  | Прочие индивидуальные сварные конструкции, масса сборочной единицы: до 0,1 т | т | 0.0331 | 103793.35 | 3435.56 |  |  |  | ЛС 07-01-01 Поз.: 9 | Прочие индивидуальные сварные конструкции, масса сборочной единицы: до 0,1 т
1254 | ЛС 07-01-01 Поз.: 10 |  |  | Окраска металлических огрунтованных поверхностей: эмалью ПФ-115 ( 2 раза) (опоры, секции, калитка) | 100 м2 | 0.477 | 18834.03 | 8983.83 |  |  |  | ЛС 07-01-01 Поз.: 10 | Окраска металлических огрунтованных поверхностей: эмалью ПФ-115 ( 2 раза) (опоры, секции, калитка)
1255 | ЛС 07-01-01 Поз.: 11 |  |  | Устройство барьеров безопасности: плоских с креплением на кронштейнах | 100 м | 1.2 | 13888.67 | 16666.4 |  |  |  | ЛС 07-01-01 Поз.: 11 | Устройство барьеров безопасности: плоских с креплением на кронштейнах
1256 | ЛС 07-01-01 Поз.: 12 |  |  | Проволока колючая одноосновная рифленая 2,8х2,3 мм, оцинкованная | т | 0.01104 | 91346.92 | 1008.47 |  |  |  | ЛС 07-01-01 Поз.: 12 | Проволока колючая одноосновная рифленая 2,8х2,3 мм, оцинкованная
1257 | ЛС 07-01-01 Поз.: 13 |  |  | Сталь полосовая: 40х4 мм | т | 0.0096 | 61030.21 | 585.89 |  |  |  | ЛС 07-01-01 Поз.: 13 | Сталь полосовая: 40х4 мм
Благоустройство площадки | [10 empty] | Благоустройство площадки
1258 | ЛС 07-01-01 Поз.: 14 |  |  | Устройство подстилающих и выравнивающих слоев оснований: из песка | 100 м3 | 0.0184 | 54439.67 | 1001.69 |  |  |  | ЛС 07-01-01 Поз.: 14 | Устройство подстилающих и выравнивающих слоев оснований: из песка
1259 | ЛС 07-01-01 Поз.: 15 |  |  | Песок природный для строительных: работ средний | м3 | 2.02 | 1524.7 | 3079.89 |  |  |  | ЛС 07-01-01 Поз.: 15 | Песок природный для строительных: работ средний
1260 | ЛС 07-01-01 Поз.: 16 |  |  | Устройство подстилающих и выравнивающих слоев оснований: из щебня | 100 м3 | 0.0263 | 84690.49 | 2227.36 |  |  |  | ЛС 07-01-01 Поз.: 16 | Устройство подстилающих и выравнивающих слоев оснований: из щебня
1261 | ЛС 07-01-01 Поз.: 17 |  |  | Щебень из природного камня для строительных работ марка: 400, фракция 20-40 мм | м3 | 3.3138 | 1613.85 | 5347.98 |  |  |  | ЛС 07-01-01 Поз.: 17 | Щебень из природного камня для строительных работ марка: 400, фракция 20-40 мм
Прочие работы и затраты | [10 empty] | Прочие работы и затраты
1262 | Расчет Приказ от 04.08.2020 № 421/пр п.2.10 Приложения № 9 |  |  | Размещение грунта на полигоне ТБО | руб | 1 | 4678.8 | 4678.8 |  |  |  | Расчет Приказ от 04.08.2020 № 421/пр п.2.10 Приложения № 9 | Размещение грунта на полигоне ТБО
1263 | ЛС Приказ от 4.08.2020 № 421/пр п.179 Поз.: БН |  |  | Непредвиденные затраты для объектов капитального строительства непроизводственного назначения | руб | 1 | 5150 | 5150 |  |  |  | ЛС Приказ от 4.08.2020 № 421/пр п.179 Поз.: БН | Непредвиденные затраты для объектов капитального строительства непроизводственного назначения
| Итого по разделу 10 БС40 Великое | [6 empty] | 519941.66 | [5 empty] | Итого по разделу 10 БС40 Великое
| НДС 20% | [6 empty] | 103988.33
| Всего с НДС | [6 empty] | 623929.99 | [6 empty] | Всего с НДС
Раздел 11. БС13 Верхнекурганное | [9 empty] | Раздел 11. БС13 Верхнекурганное
Монтаж АМС высотой 25 м и устройство фундаментов из блоков ФБС | [10 empty] | Монтаж АМС высотой 25 м и устройство фундаментов из блоков ФБС
1.1 Разработка котлована 141-БС13-ПЗУ лист 9, 141-БС4-КР стр. 61 | [10 empty] | 1.1 Разработка котлована 141-БС13-ПЗУ лист 9, 141-БС4-КР стр. 61
1264 | ЛС 02-01-01 Поз.: 1 |  |  | Разработка грунта с перемещением до 10 м бульдозерами мощностью: 79 кВт (108 л.с.), группа грунтов 1 | 1000 м3 | 0.011 | 13727.27 | 151 |  |  |  | ЛС 02-01-01 Поз.: 1 | Разработка грунта с перемещением до 10 м бульдозерами мощностью: 79 кВт (108 л.с.), группа грунтов 1
1265 | ЛС 02-01-01 Поз.: 2 |  |  | Разработка грунта с перемещением до 10 м бульдозерами мощностью: 79 кВт (108 л.с.), группа грунтов 1 | 1000 м3 | 0 | [5 empty] | ЛС 02-01-01 Поз.: 2 | Разработка грунта с перемещением до 10 м бульдозерами мощностью: 79 кВт (108 л.с.), группа грунтов 1
1266 | ЛС 02-01-01 Поз.: 3 |  |  | Разработка грунта в котлованах объемом до 500 м3 экскаваторами с ковшом вместимостью 0,25 м3, группа грунтов: 2 | 1000 м3 | 0 | [5 empty] | ЛС 02-01-01 Поз.: 3 | Разработка грунта в котлованах объемом до 500 м3 экскаваторами с ковшом вместимостью 0,25 м3, группа грунтов: 2
1267 | ЛС 02-01-01 Поз.: 4 |  |  | Разработка грунта вручную в траншеях глубиной до 2 м без креплений с откосами, группа грунтов: 1 | 100 м3 | 0 | [5 empty] | ЛС 02-01-01 Поз.: 4 | Разработка грунта вручную в траншеях глубиной до 2 м без креплений с откосами, группа грунтов: 1
1268 | ЛС 02-01-01 Поз.: 5 |  |  | Засыпка траншей и котлованов с перемещением грунта до 5 м бульдозерами мощностью: 79 кВт (108 л.с.), группа грунтов 1 | 1000 м3 | 0 | [5 empty] | ЛС 02-01-01 Поз.: 5 | Засыпка траншей и котлованов с перемещением грунта до 5 м бульдозерами мощностью: 79 кВт (108 л.с.), группа грунтов 1
1269 | ЛС 02-01-01 Поз.: 6 |  |  | Перевозка грузов автомобилями-самосвалами грузоподъемностью 10 т работающих вне карьера на расстояние: I класс груза до 117 км (Доставка недостатка грунта из БС№16 «Междуречье») | 1 т груза | 65.94 | 789.88 | 52084.69 |  |  |  | ЛС 02-01-01 Поз.: 6 | Перевозка грузов автомобилями-самосвалами грузоподъемностью 10 т работающих вне карьера на расстояние: I класс груза до 117 км (Доставка недостатка грунта из БС№16 «Междуречье»)
1.2 Устройство основания 141-БС13-КР стр. 61 | [10 empty] | 1.2 Устройство основания 141-БС13-КР стр. 61
1270 | ЛС 02-01-01 Поз.: 7 |  |  | Устройство основания под фундаменты: щебеночного | м3 | 0 | [5 empty] | ЛС 02-01-01 Поз.: 7 | Устройство основания под фундаменты: щебеночного
1271 | ЛС 02-01-01 Поз.: 8 |  |  | Щебень из природного камня для строительных работ марка: 400, фракция 20-40 мм | м3 | 0 | [5 empty] | ЛС 02-01-01 Поз.: 8 | Щебень из природного камня для строительных работ марка: 400, фракция 20-40 мм
1272 | ЛС 02-01-01 Поз.: 9 |  |  | Устройство основания под фундаменты: гравийного | м3 | 0 | [5 empty] | ЛС 02-01-01 Поз.: 9 | Устройство основания под фундаменты: гравийного
1273 | ЛС 02-01-01 Поз.: 10 |  |  | Смесь песчано-гравийная природная | м3 | 0 | [5 empty] | ЛС 02-01-01 Поз.: 10 | Смесь песчано-гравийная природная
1274 | ЛС 02-01-01 Поз.: 11 |  |  | Устройство основания под фундаменты: песчаного | м3 | 0 | [5 empty] | ЛС 02-01-01 Поз.: 11 | Устройство основания под фундаменты: песчаного
1275 | ЛС 02-01-01 Поз.: 12 |  |  | Песок природный для строительных: работ средний | м3 | 0 | [5 empty] | ЛС 02-01-01 Поз.: 12 | Песок природный для строительных: работ средний
1.3 Укладка плит железобетонных 141-БС13-КР стр. 63 | [10 empty] | 1.3 Укладка плит железобетонных 141-БС13-КР стр. 63
1276 | ЛС 02-01-01 Поз.: 13 |  |  | Устройство дорожных покрытий из сборных прямоугольных железобетонных плит площадью: до 10,5 м2 | 100 м3 | 0 | [5 empty] | ЛС 02-01-01 Поз.: 13 | Устройство дорожных покрытий из сборных прямоугольных железобетонных плит площадью: до 10,5 м2
1277 | ЛС 02-01-01 Поз.: 14 |  |  | Сталь листовая горячекатаная марки Ст3пс толщиной: 6-8 мм (8мм) | т | 0 | [5 empty] | ЛС 02-01-01 Поз.: 14 | Сталь листовая горячекатаная марки Ст3пс толщиной: 6-8 мм (8мм)
1278 | ЛС 02-01-01 Поз.: 15 |  |  | Плиты железобетонные для покрытий автомобильных дорог | м3 | 0 | [5 empty] | ЛС 02-01-01 Поз.: 15 | Плиты железобетонные для покрытий автомобильных дорог
1.4 Планировка (обваловка фундамента) 141-БС13-КР стр. 62 | [10 empty] | 1.4 Планировка (обваловка фундамента) 141-БС13-КР стр. 62
1279 | ЛС 02-01-01 Поз.: 16 |  |  | Засыпка траншей и котлованов с перемещением грунта до 5 м бульдозерами мощностью: 79 кВт (108 л.с.), группа грунтов 2 | 1000 м3 | 0.00368 | 9239.13 | 34 |  |  |  | ЛС 02-01-01 Поз.: 16 | Засыпка траншей и котлованов с перемещением грунта до 5 м бульдозерами мощностью: 79 кВт (108 л.с.), группа грунтов 2
1280 | ЛС 02-01-01 Поз.: 17 |  |  | Устройство основания под фундаменты: щебеночного | м3 | 2.52 | 4398.81 | 11085 |  |  |  | ЛС 02-01-01 Поз.: 17 | Устройство основания под фундаменты: щебеночного
1281 | ЛС 02-01-01 Поз.: 18 |  |  | Щебень из природного камня для строительных работ марка: 400, фракция 20-40 мм | м3 | 3.276 | 1613.86 | 5287.01 |  |  |  | ЛС 02-01-01 Поз.: 18 | Щебень из природного камня для строительных работ марка: 400, фракция 20-40 мм
1.5 Установка рам для пригрузов и блоков ФБС 141-БС13-КР стр. 59 | [10 empty] | 1.5 Установка рам для пригрузов и блоков ФБС 141-БС13-КР стр. 59
1282 | ЛС 02-01-01 Поз.: 19 |  |  | Установка блоков стен подвалов массой: более 1,5 т (ФБС) | 100 шт | 0 | [5 empty] | ЛС 02-01-01 Поз.: 19 | Установка блоков стен подвалов массой: более 1,5 т (ФБС)
1283 | ЛС 02-01-01 Поз.: 20 |  |  | ФБС 24.6.6-Т-В15-ЗД | шт | 0 | [5 empty] | ЛС 02-01-01 Поз.: 20 | ФБС 24.6.6-Т-В15-ЗД
1284 | ЛС 02-01-01 Поз.: 21 |  |  | Сверление установками алмазного бурения в железобетонных конструкциях горизонтальных отверстий глубиной 200 мм диаметром: 20 мм | 100 шт | 0 | [5 empty] | ЛС 02-01-01 Поз.: 21 | Сверление установками алмазного бурения в железобетонных конструкциях горизонтальных отверстий глубиной 200 мм диаметром: 20 мм
1285 | ЛС 02-01-01 Поз.: 22 |  |  | На каждые 10 мм изменения глубины сверления добавляется или исключается: к расценке 46-03-002-01 | 100 шт | 0 | [5 empty] | ЛС 02-01-01 Поз.: 22 | На каждые 10 мм изменения глубины сверления добавляется или исключается: к расценке 46-03-002-01
1286 | ЛС 02-01-01 Поз.: 23 |  |  | Установка анкерных болтов: в готовые гнезда с заделкой длиной до 1 м (Крепление Рам к блокам ФБС 24-6-6 анкер-болтами HST М12х115) | т | 0 | [5 empty] | ЛС 02-01-01 Поз.: 23 | Установка анкерных болтов: в готовые гнезда с заделкой длиной до 1 м (Крепление Рам к блокам ФБС 24-6-6 анкер-болтами HST М12х115)
1287 | ЛС 02-01-01 Поз.: 24 |  |  | Установка анкерных болтов: в готовые гнезда с заделкой длиной более 1 м (шпильки) | т | 0.0369 | 396341.46 | 14625 |  |  |  | ЛС 02-01-01 Поз.: 24 | Установка анкерных болтов: в готовые гнезда с заделкой длиной более 1 м (шпильки)
1288 | ЛС 02-01-01 Поз.: 25 |  |  | Устройство монолитных железобетонных фундаментов: из привозного тяжелого бетона объемом до 25 м3 | м3 | 0 | [5 empty] | ЛС 02-01-01 Поз.: 25 | Устройство монолитных железобетонных фундаментов: из привозного тяжелого бетона объемом до 25 м3
1290 | ЛС 02-01-01 Поз.: 26 |  |  | Горячекатанная арматурная сталь класса А500 С, диаметром: 12 мм | т | 0 | [5 empty] | ЛС 02-01-01 Поз.: 26 | Горячекатанная арматурная сталь класса А500 С, диаметром: 12 мм
1291 | ЛС 02-01-01 Поз.: 27 |  |  | Шпилька М12х300 мм | шт | 0 | [5 empty] | ЛС 02-01-01 Поз.: 27 | Шпилька М12х300 мм
1292 | ЛС 02-01-01 Поз.: 28 |  |  | Гайки шестигранные диаметр резьбы: 12-14 мм | т | 0 | [5 empty] | ЛС 02-01-01 Поз.: 28 | Гайки шестигранные диаметр резьбы: 12-14 мм
1293 | ЛС 02-01-01 Поз.: 29 |  |  | Шайбы диаметром 8-12 мм | кг | 0 | [5 empty] | ЛС 02-01-01 Поз.: 29 | Шайбы диаметром 8-12 мм
1294 | ЛС 02-01-01 Поз.: 30 |  |  | Устройство монолитных железобетонных фундаментов: из привозного тяжелого бетона объемом до 25 м3 (добетонка) | м3 | 0.8 | 16517.5 | 13214 |  |  |  | ЛС 02-01-01 Поз.: 30 | Устройство монолитных железобетонных фундаментов: из привозного тяжелого бетона объемом до 25 м3 (добетонка)
1297 | ЛС 02-01-01 Поз.: 31 |  |  | Установка блоков стен подвалов массой: до 1 т | 100 шт | 0 | [5 empty] | ЛС 02-01-01 Поз.: 31 | Установка блоков стен подвалов массой: до 1 т
1298 | ЛС 02-01-01 Поз.: 32 |  |  | ФБС 12.6.6-Т-В15-ЗД | шт | 0 | [5 empty] | ЛС 02-01-01 Поз.: 32 | ФБС 12.6.6-Т-В15-ЗД
1299 | ЛС 02-01-01 Поз.: 33 |  |  | Установка монтажных изделий массой: до 20 кг | т | 0 | [5 empty] | ЛС 02-01-01 Поз.: 33 | Установка монтажных изделий массой: до 20 кг
1.6 Монтаж АМС высотой 25 метров 141-БС13-КР стр. 33, 39, 42, 49,50, 52, 55, 56, 141-БС-13-ПОС стр.20 | [10 empty] | 1.6 Монтаж АМС высотой 25 метров 141-БС13-КР стр. 33, 39, 42, 49,50, 52, 55, 56, 141-БС-13-ПОС стр.20
1300 | ЛС 02-01-01 Поз.: 34-34.5 |  |  | Установка стальных опор анкерно-угловых, свободностоящих,: трехстоечных массой до 20 т | т | 0 | [5 empty] | ЛС 02-01-01 Поз.: 34-34.5 | Установка стальных опор анкерно-угловых, свободностоящих,: трехстоечных массой до 20 т
1301 | ЛС 02-01-01 Поз.: 35 |  |  | Окраска металлических огрунтованных поверхностей: эмалью ЭП-5116 (прим.) | 100 м2 | 0 | [5 empty] | ЛС 02-01-01 Поз.: 35 | Окраска металлических огрунтованных поверхностей: эмалью ЭП-5116 (прим.)
1302 | ЛС 02-01-01 Поз.: 36 |  |  | Эмаль эпоксидная: ЭП-5116 черная | т | 0 | [5 empty] | ЛС 02-01-01 Поз.: 36 | Эмаль эпоксидная: ЭП-5116 черная
1303 | ЛС 02-01-01 Поз.: 37 |  |  | Двухкомпонентная краска «PRIMATAN SP 55» | л | 0 | [5 empty] | ЛС 02-01-01 Поз.: 37 | Двухкомпонентная краска «PRIMATAN SP 55»
Монтаж установочной рамы Ро1 | [10 empty] | Монтаж установочной рамы Ро1
2.1 Монтаж установочной рамы Ро1 141-БС13-КР стр. 70 | [10 empty] | 2.1 Монтаж установочной рамы Ро1 141-БС13-КР стр. 70
1304 | ЛС 02-01-01 Поз.: 1 |  |  | Устройство основания под фундаменты: щебеночного | м3 | 0.12 | 4400 | 528 |  |  |  | ЛС 02-01-01 Поз.: 1 | Устройство основания под фундаменты: щебеночного
1305 | ЛС 02-01-01 Поз.: 2 |  |  | Щебень из природного камня для строительных работ марка: 800, фракция 20-40 мм | м3 | 0.156 | 1685.9 | 263 |  |  |  | ЛС 02-01-01 Поз.: 2 | Щебень из природного камня для строительных работ марка: 800, фракция 20-40 мм
1306 | ЛС 02-01-01 Поз.: 3 |  |  | Установка металлических столбов высотой до 4 м: с погружением в бетонное основание (Установка металлических опор Он-1) | 100 шт | 0.04 | 126750 | 5070 |  |  |  | ЛС 02-01-01 Поз.: 3 | Установка металлических столбов высотой до 4 м: с погружением в бетонное основание (Установка металлических опор Он-1)
1307 | ЛС 02-01-01 Поз.: 4 |  |  | Опоры стальные | т | 0.14376 | 80237.9 | 11535 |  |  |  | ЛС 02-01-01 Поз.: 4 | Опоры стальные
1308 | ЛС 02-01-01 Поз.: 5 |  |  | Бетон мелкозернистый, класс: В15 (М200) | м3 | 0.2536 | 6313.09 | 1601 |  |  |  | ЛС 02-01-01 Поз.: 5 | Бетон мелкозернистый, класс: В15 (М200)
1309 | ЛС 02-01-01 Поз.: 6 |  |  | Установка стальных: конструкций под оборудование массой до 0,3 т (рама установочная, защита антигололедная, лестница) | т | 0.3895 | 28156.61 | 10967 |  |  |  | ЛС 02-01-01 Поз.: 6 | Установка стальных: конструкций под оборудование массой до 0,3 т (рама установочная, защита антигололедная, лестница)
1310 | ЛС 02-01-01 Поз.: 7 |  |  | Конструктивные элементы вспомогательного назначения: с преобладанием профильного проката собираемые из двух и более деталей, с отверстиями и без отверстий, соединяемые на сварке (рама установочная, защита антигололедная) | т | 0.359 | 95774.37 | 34383 |  |  |  | ЛС 02-01-01 Поз.: 7 | Конструктивные элементы вспомогательного назначения: с преобладанием профильного проката собираемые из двух и более деталей, с отверстиями и без отверстий, соединяемые на сварке (рама установочная, защита антигололедная)
1311 | ЛС 02-01-01 Поз.: 8 |  |  | Площадки просадочные, мостики, кронштейны, маршевые лестницы, пожарные щиты переходных площадок, ограждений | т | 0.0305 | 99278.69 | 3028 |  |  |  | ЛС 02-01-01 Поз.: 8 | Площадки просадочные, мостики, кронштейны, маршевые лестницы, пожарные щиты переходных площадок, ограждений
1312 | ЛС 02-01-01 Поз.: 9 |  |  | Окраска металлических огрунтованных поверхностей: эмалью ПФ-115 ( 2 раза) (опора Он-1, рама установочная, защита антигололедная, лестница) | 100 м2 | 0.144 | 18840.28 | 2713 |  |  |  | ЛС 02-01-01 Поз.: 9 | Окраска металлических огрунтованных поверхностей: эмалью ПФ-115 ( 2 раза) (опора Он-1, рама установочная, защита антигололедная, лестница)
Монтаж внешнего электроснабжения | [10 empty] | Монтаж внешнего электроснабжения
ЩУБС-1Д ,141-БС13-ИОС1 стр. 14,16 | [10 empty] | ЩУБС-1Д ,141-БС13-ИОС1 стр. 14,16
1313 | ЛС 04-01-01 Поз.: 1 |  |  | Блок управления открытого исполнения высотой и шириной до 1000х800 мм, устанавливаемый: на металлическом основании | шт | 1 | 3869 | 3869 |  |  |  | ЛС 04-01-01 Поз.: 1 | Блок управления открытого исполнения высотой и шириной до 1000х800 мм, устанавливаемый: на металлическом основании
1314 О | ЛС 04-01-01 Поз.: 2 |  |  | Щит учета электронергии ЩУБС 1-М УЗИП 2G | шт | 1 | 80859 | 80859 |  |  |  | ЛС 04-01-01 Поз.: 2 | Щит учета электронергии ЩУБС 1-М УЗИП 2G
1315 | ЛС 04-01-01 Поз.: 3 |  |  | Подвеска самонесущих изолированных проводов (СИП-2А) напряжением от 0,4 кВ до 1 кВ (со снятием напряжения) при количестве 29 опор: с использованием автогидроподъемника | 1000 м | 0.035 | 227828.57 | 7974 |  |  |  | ЛС 04-01-01 Поз.: 3 | Подвеска самонесущих изолированных проводов (СИП-2А) напряжением от 0,4 кВ до 1 кВ (со снятием напряжения) при количестве 29 опор: с использованием автогидроподъемника
1316 | ЛС 04-01-01 Поз.: 4 |  |  | Кабель СИП-2 4*16+1*35 | м | 35.7 | 154.48 | 5514.94 |  |  |  | ЛС 04-01-01 Поз.: 4 | Кабель СИП-2 4*16+1*35
Устройство кабельных каналов в грунте, 141-БС13-ИОС стр. 14, 16 | [10 empty] | Устройство кабельных каналов в грунте, 141-БС13-ИОС стр. 14, 16
1317 | ЛС 04-01-01 Поз.: 5 |  |  | Разработка грунта в траншеях экскаватором «обратная лопата» с ковшом вместимостью 0,65 (0,5-1) м3 в отвал, группа грунтов: 2 | 1000 м3 | 0.00648 | 78086.42 | 506 |  |  |  | ЛС 04-01-01 Поз.: 5 | Разработка грунта в траншеях экскаватором «обратная лопата» с ковшом вместимостью 0,65 (0,5-1) м3 в отвал, группа грунтов: 2
1318 | ЛС 04-01-01 Поз.: 6 |  |  | Устройство трубопровода из труб вторичного полиэтилена: до 2 отверстий | км | 0.036 | 163777.78 | 5896 |  |  |  | ЛС 04-01-01 Поз.: 6 | Устройство трубопровода из труб вторичного полиэтилена: до 2 отверстий
1319 | ЛС 04-01-01 Поз.: 7 |  |  | Трубы гибкие гофрированные легкие из ПНД, серии BL, с зондом, диаметром: 50 мм | 10 м | 3.6 | 1310.56 | 4718.02 |  |  |  | ЛС 04-01-01 Поз.: 7 | Трубы гибкие гофрированные легкие из ПНД, серии BL, с зондом, диаметром: 50 мм
Монтаж труб по опоре О-2 | [10 empty] | Монтаж труб по опоре О-2
1320 | ЛС 04-01-01 Поз.: 8 |  |  | Труба стальная по установленным конструкциям, по фермам, колоннам и другим стальным конструкциям, диаметр: до 50 мм | 100 м | 0.12 | 49950 | 5994 |  |  |  | ЛС 04-01-01 Поз.: 8 | Труба стальная по установленным конструкциям, по фермам, колоннам и другим стальным конструкциям, диаметр: до 50 мм
1321 | ЛС 04-01-01 Поз.: 9 |  |  | Трубы стальные бесшовные, горячедеформированные со снятой фаской из стали марок 15, 20, 25, наружным диаметром: 57 мм, толщина стенки 3 мм | м | 12 | 373.25 | 4479 |  |  |  | ЛС 04-01-01 Поз.: 9 | Трубы стальные бесшовные, горячедеформированные со снятой фаской из стали марок 15, 20, 25, наружным диаметром: 57 мм, толщина стенки 3 мм
1322 | ЛС 04-01-01 Поз.: 10 |  |  | Прокладка волоконно-оптических кабелей в траншее (Лента сигнальная) | км | 0.012 | 21916.67 | 263 |  |  |  | ЛС 04-01-01 Поз.: 10 | Прокладка волоконно-оптических кабелей в траншее (Лента сигнальная)
1323 | ЛС 04-01-01 Поз.: 11 |  |  | Лента сигнальная | 100 м | 0.12 | 1100 | 132 |  |  |  | ЛС 04-01-01 Поз.: 11 | Лента сигнальная
1324 | ЛС 04-01-01 Поз.: 12 |  |  | Засыпка траншей и котлованов с перемещением грунта до 5 м бульдозерами мощностью: 79 кВт (108 л.с.), группа грунтов 1 | 1000 м3 | 0.006408 | 7958.8 | 51 |  |  |  | ЛС 04-01-01 Поз.: 12 | Засыпка траншей и котлованов с перемещением грунта до 5 м бульдозерами мощностью: 79 кВт (108 л.с.), группа грунтов 1
Устройство контура заземления, 141-БС13-ИОС1 стр. 13, 14, 15, 16 | [10 empty] | Устройство контура заземления, 141-БС13-ИОС1 стр. 13, 14, 15, 16
1325 | ЛС 04-01-01 Поз.: 13 |  |  | Заземлитель вертикальный из угловой стали размером: 50х50х5 мм | 10 шт | 0 | [5 empty] | ЛС 04-01-01 Поз.: 13 | Заземлитель вертикальный из угловой стали размером: 50х50х5 мм
1326 | ЛС 04-01-01 Поз.: 14 |  |  | Сталь угловая равнополочная, марка стали: Ст3сп, размером 45х45 мм | т | 0 | [5 empty] | ЛС 04-01-01 Поз.: 14 | Сталь угловая равнополочная, марка стали: Ст3сп, размером 45х45 мм
1327 | ЛС 04-01-01 Поз.: 15 |  |  | Заземлитель горизонтальный из стали: полосовой сечением 160 мм2 | 100 м | 0 | [5 empty] | ЛС 04-01-01 Поз.: 15 | Заземлитель горизонтальный из стали: полосовой сечением 160 мм2
1328 | ЛС 04-01-01 Поз.: 16 |  |  | Сталь полосовая: 40х4 мм | т | 0 | [5 empty] | ЛС 04-01-01 Поз.: 16 | Сталь полосовая: 40х4 мм
1329 | ЛС 04-01-01 Поз.: 17 |  |  | Проводник заземляющий открыто по строительным основаниям: из полосовой стали сечением 160 мм2 | 100 м | 0.14 | 32485.71 | 4548 |  |  |  | ЛС 04-01-01 Поз.: 17 | Проводник заземляющий открыто по строительным основаниям: из полосовой стали сечением 160 мм2
1330 | ЛС 04-01-01 Поз.: 18 |  |  | Сталь полосовая: 40х4 мм | т | 0.0224 | 61026.79 | 1367 |  |  |  | ЛС 04-01-01 Поз.: 18 | Сталь полосовая: 40х4 мм
1331 | ЛС 04-01-01 Поз.: 19 |  |  | Проводник заземляющий из медного изолированного провода сечением 25 мм2 открыто по строительным основаниям | 100 м | 0.12 | 44183.33 | 5302 |  |  |  | ЛС 04-01-01 Поз.: 19 | Проводник заземляющий из медного изолированного провода сечением 25 мм2 открыто по строительным основаниям
1332 | ЛС 04-01-01 Поз.: 20 |  |  | Провода силовые для электрических установок на напряжение до 450 В с медной жилой марки: ПВ1, сечением 16 мм2 | 1000 м | 0.012 | 144416.67 | 1733 |  |  |  | ЛС 04-01-01 Поз.: 20 | Провода силовые для электрических установок на напряжение до 450 В с медной жилой марки: ПВ1, сечением 16 мм2
1333 | ЛС 04-01-01 Поз.: 21 |  |  | Разработка грунта в траншеях экскаватором «обратная лопата» с ковшом вместимостью 0,65 (0,5-1) м3 в отвал, группа грунтов: 2 | 1000 м3 | 0.01 | 78200 | 782 |  |  |  | ЛС 04-01-01 Поз.: 21 | Разработка грунта в траншеях экскаватором «обратная лопата» с ковшом вместимостью 0,65 (0,5-1) м3 в отвал, группа грунтов: 2
1334 | ЛС 04-01-01 Поз.: 22 |  |  | Засыпка траншей и котлованов с перемещением грунта до 5 м бульдозерами мощностью: 79 кВт (108 л.с.), группа грунтов 1 | 1000 м3 | 0.01 | 7900 | 79 |  |  |  | ЛС 04-01-01 Поз.: 22 | Засыпка траншей и котлованов с перемещением грунта до 5 м бульдозерами мощностью: 79 кВт (108 л.с.), группа грунтов 1
Монтаж кабельных лотков КЛ-1; КЛ-2, 141-БС13-КР стр. 25, 26 ,27 | [10 empty] | Монтаж кабельных лотков КЛ-1; КЛ-2, 141-БС13-КР стр. 25, 26 ,27
1335 | ЛС 04-01-02 Поз.: 1 |  |  | Устройство основания под фундаменты: щебеночного | м3 | 0.005 | 4600 | 23 |  |  |  | ЛС 04-01-02 Поз.: 1 | Устройство основания под фундаменты: щебеночного
1336 | ЛС 04-01-02 Поз.: 2 |  |  | Щебень из природного камня для строительных работ марка: 400, фракция 20-40 мм | м3 | 0.0065 | 1692.31 | 11 |  |  |  | ЛС 04-01-02 Поз.: 2 | Щебень из природного камня для строительных работ марка: 400, фракция 20-40 мм
1337 | ЛС 04-01-02 Поз.: 3 |  |  | Установка металлических столбов высотой до 4 м: с погружением в бетонное основание (Опора О-1) | 100 шт | 0.01 | 126700 | 1267 |  |  |  | ЛС 04-01-02 Поз.: 3 | Установка металлических столбов высотой до 4 м: с погружением в бетонное основание (Опора О-1)
1338 | ЛС 04-01-02 Поз.: 4 |  |  | Бетон мелкозернистый, класс: В15 (М200) | м3 | 0.0634 | 6309.15 | 400 |  |  |  | ЛС 04-01-02 Поз.: 4 | Бетон мелкозернистый, класс: В15 (М200)
1339 | ЛС 04-01-02 Поз.: 5 |  |  | Опоры стальные | т | 0.06312 | 80243.98 | 5065 |  |  |  | ЛС 04-01-02 Поз.: 5 | Опоры стальные
Кабельный лоток КЛ-1; КЛ-2 | [10 empty] | Кабельный лоток КЛ-1; КЛ-2
1340 | ЛС 04-01-02 Поз.: 6 |  |  | Монтаж: лотков, решеток, затворов из полосовой и тонколистовой стали | т | 0.03581 | 65819.6 | 2357 |  |  |  | ЛС 04-01-02 Поз.: 6 | Монтаж: лотков, решеток, затворов из полосовой и тонколистовой стали
1341 | ЛС 04-01-02 Поз.: 7 |  |  | Конструктивные элементы вспомогательного назначения: с преобладанием профильного проката собираемые из двух и более деталей, с отверстиями и без отверстий, соединяемые на сварке | т | 0.03581 | 95783.3 | 3430 |  |  |  | ЛС 04-01-02 Поз.: 7 | Конструктивные элементы вспомогательного назначения: с преобладанием профильного проката собираемые из двух и более деталей, с отверстиями и без отверстий, соединяемые на сварке
1342 | ЛС 04-01-02 Поз.: 8 |  |  | Окраска металлических огрунтованных поверхностей: эмалью ПФ-115 ( 2 раза) (опора О-1, кабельные лотки) | 100 м2 | 0.027 | 18814.81 | 508 |  |  |  | ЛС 04-01-02 Поз.: 8 | Окраска металлических огрунтованных поверхностей: эмалью ПФ-115 ( 2 раза) (опора О-1, кабельные лотки)
Монтаж конструкций для линии внешнего электроснабжения 141-БС13-КР стр.22, 77, 78 | [10 empty] | Монтаж конструкций для линии внешнего электроснабжения 141-БС13-КР стр.22, 77, 78
1343 | ЛС 04-01-02 Поз.: 9 |  |  | Устройство основания под фундаменты: щебеночного | м3 | 0.01 | 4400 | 44 |  |  |  | ЛС 04-01-02 Поз.: 9 | Устройство основания под фундаменты: щебеночного
1344 | ЛС 04-01-02 Поз.: 10 |  |  | Щебень из природного камня для строительных работ марка: 400, фракция 20-40 мм | м3 | 0.01 | 1600 | 16 |  |  |  | ЛС 04-01-02 Поз.: 10 | Щебень из природного камня для строительных работ марка: 400, фракция 20-40 мм
1345 | ЛС 04-01-02 Поз.: 11 |  |  | Установка металлических столбов высотой более 4 м: с погружением в бетонное основание (Опора О-2) | 100 шт | 0.01 | 139500 | 1395 |  |  |  | ЛС 04-01-02 Поз.: 11 | Установка металлических столбов высотой более 4 м: с погружением в бетонное основание (Опора О-2)
1346 | ЛС 04-01-02 Поз.: 12 |  |  | Бетон мелкозернистый, класс: В15 (М200) | м3 | 0.083 | 6313.25 | 524 |  |  |  | ЛС 04-01-02 Поз.: 12 | Бетон мелкозернистый, класс: В15 (М200)
1347 | ЛС 04-01-02 Поз.: 13 |  |  | Опоры стальные | т | 0.05876 | 80241.66 | 4715 |  |  |  | ЛС 04-01-02 Поз.: 13 | Опоры стальные
1348 | ЛС 04-01-02 Поз.: 14 |  |  | Окраска металлических огрунтованных поверхностей: эмалью ПФ-115 ( 2 раза) | 100 м2 | 0.016 | 18937.5 | 303 |  |  |  | ЛС 04-01-02 Поз.: 14 | Окраска металлических огрунтованных поверхностей: эмалью ПФ-115 ( 2 раза)
Ограждения территории (10х10м) 141-БС13-КР стр. 21, 64, 65, 66, 67, 68, 69 | [10 empty] | Ограждения территории (10х10м) 141-БС13-КР стр. 21, 64, 65, 66, 67, 68, 69
Столб С-1 16 шт | [10 empty] | Столб С-1 16 шт
1349 | ЛС 07-01-01 Поз.: 1 |  |  | Устройство основания под фундаменты: щебеночного | м3 | 0.32 | 4400 | 1408 |  |  |  | ЛС 07-01-01 Поз.: 1 | Устройство основания под фундаменты: щебеночного
1350 | ЛС 07-01-01 Поз.: 2 |  |  | Щебень из природного камня для строительных работ марка: 400, фракция 20-40 мм | м3 | 0.42 | 1614.29 | 678 |  |  |  | ЛС 07-01-01 Поз.: 2 | Щебень из природного камня для строительных работ марка: 400, фракция 20-40 мм
1351 | ЛС 07-01-01 Поз.: 3 |  |  | Установка металлических столбов высотой до 4 м: с погружением в бетонное основание | 100 шт | 0.16 | 126806.25 | 20289 |  |  |  | ЛС 07-01-01 Поз.: 3 | Установка металлических столбов высотой до 4 м: с погружением в бетонное основание
1352 | ЛС 07-01-01 Поз.: 4 |  |  | Бетон тяжелый, класс: В15 (М200) | м3 | 1.0144 | 6878.94 | 6978 |  |  |  | ЛС 07-01-01 Поз.: 4 | Бетон тяжелый, класс: В15 (М200)
1353 | ЛС 07-01-01 Поз.: 5 |  |  | Опоры стальные | т | 0.6656 | 80235.88 | 53405 |  |  |  | ЛС 07-01-01 Поз.: 5 | Опоры стальные
Звено рядовое 16 шт (Зр1-23; Зр2-1) | [10 empty] | Звено рядовое 16 шт (Зр1-23; Зр2-1)
1354 | ЛС 07-01-01 Поз.: 6 |  |  | Устройство заграждений из готовых металлических решетчатых панелей: высотой более 2 м | 10 шт | 1.6 | 10871.88 | 17395.01 |  |  |  | ЛС 07-01-01 Поз.: 6 | Устройство заграждений из готовых металлических решетчатых панелей: высотой более 2 м
1355 | ЛС 07-01-01 Поз.: 7 |  |  | Прочие индивидуальные сварные конструкции, масса сборочной единицы: до 0,1 т | т | 1.0684 | 103793.52 | 110893 |  |  |  | ЛС 07-01-01 Поз.: 7 | Прочие индивидуальные сварные конструкции, масса сборочной единицы: до 0,1 т
Калитка К-1 1шт | [10 empty] | Калитка К-1 1шт
1356 | ЛС 07-01-01 Поз.: 8 |  |  | Устройство калиток: с установкой столбов бетонных | 100 шт | 0.01 | 1489900 | 14899 |  |  |  | ЛС 07-01-01 Поз.: 8 | Устройство калиток: с установкой столбов бетонных
1357 | ЛС 07-01-01 Поз.: 9 |  |  | Прочие индивидуальные сварные конструкции, масса сборочной единицы: до 0,1 т | т | 0.0331 | 103806.65 | 3436 |  |  |  | ЛС 07-01-01 Поз.: 9 | Прочие индивидуальные сварные конструкции, масса сборочной единицы: до 0,1 т
1358 | ЛС 07-01-01 Поз.: 10 |  |  | Окраска металлических огрунтованных поверхностей: эмалью ПФ-115 ( 2 раза) (опоры, секции, калитка) | 100 м2 | 0.477 | 18830.19 | 8982 |  |  |  | ЛС 07-01-01 Поз.: 10 | Окраска металлических огрунтованных поверхностей: эмалью ПФ-115 ( 2 раза) (опоры, секции, калитка)
1359 | ЛС 07-01-01 Поз.: 11 |  |  | Устройство барьеров безопасности: плоских с креплением на кронштейнах | 100 м | 1.2 | 13889.17 | 16667 |  |  |  | ЛС 07-01-01 Поз.: 11 | Устройство барьеров безопасности: плоских с креплением на кронштейнах
1360 | ЛС 07-01-01 Поз.: 12 |  |  | Проволока колючая одноосновная рифленая 2,8х2,3 мм, оцинкованная | т | 0.01104 | 91304.35 | 1008 |  |  |  | ЛС 07-01-01 Поз.: 12 | Проволока колючая одноосновная рифленая 2,8х2,3 мм, оцинкованная
1361 | ЛС 07-01-01 Поз.: 13 |  |  | Сталь полосовая: 40х4 мм | т | 0.0096 | 61041.67 | 586 |  |  |  | ЛС 07-01-01 Поз.: 13 | Сталь полосовая: 40х4 мм
Благоустройство площадки 141-БС13-КР стр. 65 | [10 empty] | Благоустройство площадки 141-БС13-КР стр. 65
1362 | ЛС 07-01-01 Поз.: 14 |  |  | Устройство подстилающих и выравнивающих слоев оснований: из песка | 100 м3 | 0.0256 | 54414.06 | 1393 |  |  |  | ЛС 07-01-01 Поз.: 14 | Устройство подстилающих и выравнивающих слоев оснований: из песка
1363 | ЛС 07-01-01 Поз.: 15 |  |  | Песок природный для строительных: работ средний | м3 | 2.82 | 1524.82 | 4299.99 |  |  |  | ЛС 07-01-01 Поз.: 15 | Песок природный для строительных: работ средний
1364 | ЛС 07-01-01 Поз.: 16 |  |  | Устройство подстилающих и выравнивающих слоев оснований: из щебня | 100 м3 | 0.0365 | 84684.93 | 3091 |  |  |  | ЛС 07-01-01 Поз.: 16 | Устройство подстилающих и выравнивающих слоев оснований: из щебня
1365 | ЛС 07-01-01 Поз.: 17 |  |  | Щебень из природного камня для строительных работ марка: 400, фракция 20-40 мм | м3 | 4.599 | 1613.83 | 7422 |  |  |  | ЛС 07-01-01 Поз.: 17 | Щебень из природного камня для строительных работ марка: 400, фракция 20-40 мм
Прочие работы и затраты | [10 empty] | Прочие работы и затраты
1366 | ЛС Приказ от 4.08.2020 № 421/пр п.179 Поз.: БН |  |  | Непредвиденные затраты для объектов капитального строительства непроизводственного назначения | руб | 1 | 5930 | 5930 |  |  |  | ЛС Приказ от 4.08.2020 № 421/пр п.179 Поз.: БН | Непредвиденные затраты для объектов капитального строительства непроизводственного назначения
| Итого по разделу 11 БС13 Верхнекурганное | [6 empty] | 599453.66 | [5 empty] | Итого по разделу 11 БС13 Верхнекурганное
| НДС 20% | [6 empty] | 119890.73
| Всего с НДС | [6 empty] | 719344.39 | [6 empty] | Всего с НДС
Раздел 12. БС 44 Веселое | [9 empty] | Раздел 12. БС 44 Веселое
Монтаж АМС высотой 25 м и устройство фундаментов из блоков ФБС | [10 empty] | Монтаж АМС высотой 25 м и устройство фундаментов из блоков ФБС
1.1 Разработка котлована 141-БС44-ПЗУ лист 12, 141-БС44-КР стр. 61 | [10 empty] | 1.1 Разработка котлована 141-БС44-ПЗУ лист 12, 141-БС44-КР стр. 61
1367 | ЛС 02-01-01 Поз.: 1 |  |  | Разработка грунта с перемещением до 10 м бульдозерами мощностью: 79 кВт (108 л.с.), группа грунтов 2 | 1000 м3 | 0.01 | 16942 | 169.42 |  |  |  | ЛС 02-01-01 Поз.: 1 | Разработка грунта с перемещением до 10 м бульдозерами мощностью: 79 кВт (108 л.с.), группа грунтов 2
1368 | ЛС 02-01-01 Поз.: 2 |  |  | Погрузо-разгрузочные работы при автомобильных перевозках: Погрузка грунта растительного слоя (земля, перегной) | 1 т груза | 35 | 39.98 | 1399.3 |  |  |  | ЛС 02-01-01 Поз.: 2 | Погрузо-разгрузочные работы при автомобильных перевозках: Погрузка грунта растительного слоя (земля, перегной)
1369 | ЛС 02-01-01 Поз.: 3 |  |  | Перевозка грузов автомобилями-самосвалами грузоподъемностью 10 т работающих вне карьера на расстояние: I класс груза до 56 км (полигон ТБО ООО "Тургеневский карьер") | 1 т груза | 35 | 435.65 | 15247.75 |  |  |  | ЛС 02-01-01 Поз.: 3 | Перевозка грузов автомобилями-самосвалами грузоподъемностью 10 т работающих вне карьера на расстояние: I класс груза до 56 км (полигон ТБО ООО "Тургеневский карьер")
1370 | ЛС 02-01-01 Поз.: 4 |  |  | Разработка грунта с перемещением до 10 м бульдозерами мощностью: 79 кВт (108 л.с.), группа грунтов 3 | 1000 м3 | 0 | [5 empty] | ЛС 02-01-01 Поз.: 4 | Разработка грунта с перемещением до 10 м бульдозерами мощностью: 79 кВт (108 л.с.), группа грунтов 3
1371 | ЛС 02-01-01 Поз.: 5 |  |  | Засыпка траншей и котлованов с перемещением грунта до 5 м бульдозерами мощностью: 79 кВт (108 л.с.), группа грунтов 2 | 1000 м3 | 0 | [5 empty] | ЛС 02-01-01 Поз.: 5 | Засыпка траншей и котлованов с перемещением грунта до 5 м бульдозерами мощностью: 79 кВт (108 л.с.), группа грунтов 2
1372 | ЛС 02-01-01 Поз.: 6 |  |  | Уплотнение грунта вибрационными катками 2,2 т на первый проход по одному следу при толщине слоя: 25 см | 1000 м3 | 0 | [5 empty] | ЛС 02-01-01 Поз.: 6 | Уплотнение грунта вибрационными катками 2,2 т на первый проход по одному следу при толщине слоя: 25 см
1373 | ЛС 02-01-01 Поз.: 7 |  |  | Разработка грунта в котлованах объемом до 500 м3 экскаваторами с ковшом вместимостью 0,25 м3, группа грунтов: 3 | 1000 м3 | 0 | [5 empty] | ЛС 02-01-01 Поз.: 7 | Разработка грунта в котлованах объемом до 500 м3 экскаваторами с ковшом вместимостью 0,25 м3, группа грунтов: 3
1374 | ЛС 02-01-01 Поз.: 8 |  |  | Разработка грунта вручную в траншеях глубиной до 2 м без креплений с откосами, группа грунтов: 3 | 100 м3 | 0 | [5 empty] | ЛС 02-01-01 Поз.: 8 | Разработка грунта вручную в траншеях глубиной до 2 м без креплений с откосами, группа грунтов: 3
1375 | ЛС 02-01-01 Поз.: 9 |  |  | Засыпка траншей и котлованов с перемещением грунта до 5 м бульдозерами мощностью: 79 кВт (108 л.с.), группа грунтов 2 | 1000 м3 | 0 | [5 empty] | ЛС 02-01-01 Поз.: 9 | Засыпка траншей и котлованов с перемещением грунта до 5 м бульдозерами мощностью: 79 кВт (108 л.с.), группа грунтов 2
1376 | ЛС 02-01-01 Поз.: 10 |  |  | Уплотнение грунта вибрационными катками 2,2 т на первый проход по одному следу при толщине слоя: 25 см | 1000 м3 | 0 | [5 empty] | ЛС 02-01-01 Поз.: 10 | Уплотнение грунта вибрационными катками 2,2 т на первый проход по одному следу при толщине слоя: 25 см
1377 | ЛС 02-01-01 Поз.: 11 |  |  | Перевозка грузов автомобилями-самосвалами грузоподъемностью 10 т работающих вне карьера на расстояние: I класс груза до 14 км (Доставка недостатка грунта с объекта БС-45 «Камышинка») | 1 т груза | 22.365 | 191.7 | 4287.37 |  |  |  | ЛС 02-01-01 Поз.: 11 | Перевозка грузов автомобилями-самосвалами грузоподъемностью 10 т работающих вне карьера на расстояние: I класс груза до 14 км (Доставка недостатка грунта с объекта БС-45 «Камышинка»)
1.2 Устройство основания 141-БС44-КР стр. 61 | [10 empty] | 1.2 Устройство основания 141-БС44-КР стр. 61
1378 | ЛС 02-01-01 Поз.: 12 |  |  | Устройство основания под фундаменты: щебеночного | м3 | 0 | [5 empty] | ЛС 02-01-01 Поз.: 12 | Устройство основания под фундаменты: щебеночного
1379 | ЛС 02-01-01 Поз.: 13 |  |  | Щебень из природного камня для строительных работ марка: 400, фракция 20-40 мм | м3 | 0 | [5 empty] | ЛС 02-01-01 Поз.: 13 | Щебень из природного камня для строительных работ марка: 400, фракция 20-40 мм
1380 | ЛС 02-01-01 Поз.: 14 |  |  | Засыпка траншей и котлованов с перемещением грунта до 5 м бульдозерами мощностью: 79 кВт (108 л.с.), группа грунтов 2 | 1000 м3 | 0 | [5 empty] | ЛС 02-01-01 Поз.: 14 | Засыпка траншей и котлованов с перемещением грунта до 5 м бульдозерами мощностью: 79 кВт (108 л.с.), группа грунтов 2
1381 | ЛС 02-01-01 Поз.: 15 |  |  | Уплотнение грунта вибрационными катками 2,2 т на первый проход по одному следу при толщине слоя: 25 см | 1000 м3 | 0 | [5 empty] | ЛС 02-01-01 Поз.: 15 | Уплотнение грунта вибрационными катками 2,2 т на первый проход по одному следу при толщине слоя: 25 см
1383 | ЛС 02-01-01 Поз.: 16 |  |  | Смесь песчано-гравийная природная | м3 | 94.98 | 1392.5 | 132259.65 |  |  |  | ЛС 02-01-01 Поз.: 16 | Смесь песчано-гравийная природная
1384 | ЛС 02-01-01 Поз.: 17 |  |  | Устройство основания под фундаменты: песчаного | м3 | 0 | [5 empty] | ЛС 02-01-01 Поз.: 17 | Устройство основания под фундаменты: песчаного
1385 | ЛС 02-01-01 Поз.: 18 |  |  | Песок природный для строительных: работ средний | м3 | 0 | [5 empty] | ЛС 02-01-01 Поз.: 18 | Песок природный для строительных: работ средний
1.3 Укладка плит железобетонных 141-БС44-КР стр. 63 | [10 empty] | 1.3 Укладка плит железобетонных 141-БС44-КР стр. 63
1386 | ЛС 02-01-01 Поз.: 19 |  |  | Устройство дорожных покрытий из сборных прямоугольных железобетонных плит площадью: до 10,5 м2 | 100 м3 | 0 | [5 empty] | ЛС 02-01-01 Поз.: 19 | Устройство дорожных покрытий из сборных прямоугольных железобетонных плит площадью: до 10,5 м2
1387 | ЛС 02-01-01 Поз.: 20 |  |  | Сталь листовая горячекатаная марки Ст3пс толщиной: 6-8 мм (8мм) | т | 0 | [5 empty] | ЛС 02-01-01 Поз.: 20 | Сталь листовая горячекатаная марки Ст3пс толщиной: 6-8 мм (8мм)
1388 | ЛС 02-01-01 Поз.: 21 |  |  | Плиты железобетонные для покрытий автомобильных дорог | м3 | 0 | [5 empty] | ЛС 02-01-01 Поз.: 21 | Плиты железобетонные для покрытий автомобильных дорог
1.4 Планировка (обваловка фундамента) 141-БС44-КР стр. 62 | [10 empty] | 1.4 Планировка (обваловка фундамента) 141-БС44-КР стр. 62
1389 | ЛС 02-01-01 Поз.: 22 |  |  | Засыпка траншей и котлованов с перемещением грунта до 5 м бульдозерами мощностью: 79 кВт (108 л.с.), группа грунтов 2 | 1000 м3 | 0.00368 | 9385.87 | 34.54 |  |  |  | ЛС 02-01-01 Поз.: 22 | Засыпка траншей и котлованов с перемещением грунта до 5 м бульдозерами мощностью: 79 кВт (108 л.с.), группа грунтов 2
1390 | ЛС 02-01-01 Поз.: 23 |  |  | Уплотнение грунта вибрационными катками 2,2 т на первый проход по одному следу при толщине слоя: 25 см | 1000 м3 | 0.00368 | 31698.37 | 116.65 |  |  |  | ЛС 02-01-01 Поз.: 23 | Уплотнение грунта вибрационными катками 2,2 т на первый проход по одному следу при толщине слоя: 25 см
1391 | ЛС 02-01-01 Поз.: 24 |  |  | Устройство подстилающих и выравнивающих слоев оснований: из щебня | 100 м3 | 0.0252 | 84680.56 | 2133.95 |  |  |  | ЛС 02-01-01 Поз.: 24 | Устройство подстилающих и выравнивающих слоев оснований: из щебня
1392 | ЛС 02-01-01 Поз.: 25 |  |  | Щебень из природного камня для строительных работ марка: 400, фракция 20-40 мм | м3 | 3.1752 | 1613.84 | 5124.26 |  |  |  | ЛС 02-01-01 Поз.: 25 | Щебень из природного камня для строительных работ марка: 400, фракция 20-40 мм
1.5 Установка нижней части башни (опорные рамы) для размещения блоков ФБС 141-БС44-КР стр. 59 | [10 empty] | 1.5 Установка нижней части башни (опорные рамы) для размещения блоков ФБС 141-БС44-КР стр. 59
1393 | ЛС 02-01-01 Поз.: 26 |  |  | Установка блоков стен подвалов массой: более 1,5 т (ФБС) | 100 шт | 0 | [5 empty] | ЛС 02-01-01 Поз.: 26 | Установка блоков стен подвалов массой: более 1,5 т (ФБС)
1394 | ЛС 02-01-01 Поз.: 27 |  |  | ФБС 24.6.6-Т-В15-ЗД | шт | 0 | [5 empty] | ЛС 02-01-01 Поз.: 27 | ФБС 24.6.6-Т-В15-ЗД
1395 | ЛС 02-01-01 Поз.: 28 |  |  | Сверление установками алмазного бурения в железобетонных конструкциях горизонтальных отверстий глубиной 200 мм диаметром: 20 мм | 100 шт | 0 | [5 empty] | ЛС 02-01-01 Поз.: 28 | Сверление установками алмазного бурения в железобетонных конструкциях горизонтальных отверстий глубиной 200 мм диаметром: 20 мм
1396 | ЛС 02-01-01 Поз.: 29 |  |  | На каждые 10 мм изменения глубины сверления добавляется или исключается: к расценке 46-03-002-01 | 100 шт | 0 | [5 empty] | ЛС 02-01-01 Поз.: 29 | На каждые 10 мм изменения глубины сверления добавляется или исключается: к расценке 46-03-002-01
1397 | ЛС 02-01-01 Поз.: 30 |  |  | Установка анкерных болтов: в готовые гнезда с заделкой длиной до 1 м (Крепление Рам к блокам ФБС 24-6-6 анкер-болтами HST М12х115) | т | 0 | [5 empty] | ЛС 02-01-01 Поз.: 30 | Установка анкерных болтов: в готовые гнезда с заделкой длиной до 1 м (Крепление Рам к блокам ФБС 24-6-6 анкер-болтами HST М12х115)
1398 | ЛС 02-01-01 Поз.: 31 |  |  | Установка анкерных болтов: в готовые гнезда с заделкой длиной более 1 м (шпильки) | т | 0 | [5 empty] | ЛС 02-01-01 Поз.: 31 | Установка анкерных болтов: в готовые гнезда с заделкой длиной более 1 м (шпильки)
1399 | ЛС 02-01-01 Поз.: 32 |  |  | Устройство монолитных железобетонных фундаментов: из привозного тяжелого бетона объемом до 25 м3 | м3 | 0 | [5 empty] | ЛС 02-01-01 Поз.: 32 | Устройство монолитных железобетонных фундаментов: из привозного тяжелого бетона объемом до 25 м3
1401 | ЛС 02-01-01 Поз.: 33 |  |  | Горячекатанная арматурная сталь класса А500 С, диаметром: 12 мм | т | 0 | [5 empty] | ЛС 02-01-01 Поз.: 33 | Горячекатанная арматурная сталь класса А500 С, диаметром: 12 мм
1402 | ЛС 02-01-01 Поз.: 34 |  |  | Шпилька М12х300 мм | шт | 0 | [5 empty] | ЛС 02-01-01 Поз.: 34 | Шпилька М12х300 мм
1403 | ЛС 02-01-01 Поз.: 35 |  |  | Гайки шестигранные диаметр резьбы: 12-14 мм | т | 0 | [5 empty] | ЛС 02-01-01 Поз.: 35 | Гайки шестигранные диаметр резьбы: 12-14 мм
1404 | ЛС 02-01-01 Поз.: 36 |  |  | Шайбы диаметром 8-12 мм | кг | 0 | [5 empty] | ЛС 02-01-01 Поз.: 36 | Шайбы диаметром 8-12 мм
1405 | ЛС 02-01-01 Поз.: 37 |  |  | Устройство монолитных железобетонных фундаментов: из привозного тяжелого бетона объемом до 25 м3 (добетонка) | м3 | 0.8 | 16517.44 | 13213.95 |  |  |  | ЛС 02-01-01 Поз.: 37 | Устройство монолитных железобетонных фундаментов: из привозного тяжелого бетона объемом до 25 м3 (добетонка)
1408 | ЛС 02-01-01 Поз.: 38 |  |  | Установка блоков стен подвалов массой: до 1 т | 100 шт | 0 | [5 empty] | ЛС 02-01-01 Поз.: 38 | Установка блоков стен подвалов массой: до 1 т
1409 | ЛС 02-01-01 Поз.: 39 |  |  | ФБС 12.6.6-Т-В15-ЗД | шт | 0 | [5 empty] | ЛС 02-01-01 Поз.: 39 | ФБС 12.6.6-Т-В15-ЗД
1410 | ЛС 02-01-01 Поз.: 40 |  |  | Установка монтажных изделий массой: до 20 кг | т | 0 | [5 empty] | ЛС 02-01-01 Поз.: 40 | Установка монтажных изделий массой: до 20 кг
1.6 Монтаж АМС высотой 25 метров 141-БС44-КР стр. 32,39,42,49+49А, 141-БС-44-ПОС стр.19 | [10 empty] | 1.6 Монтаж АМС высотой 25 метров 141-БС44-КР стр. 32,39,42,49+49А, 141-БС-44-ПОС стр.19
1411 | ЛС 02-01-01 Поз.: 41-41.5 |  |  | Установка стальных опор анкерно-угловых, свободностоящих,: трехстоечных массой до 20 т | т | 0 | [5 empty] | ЛС 02-01-01 Поз.: 41-41.5 | Установка стальных опор анкерно-угловых, свободностоящих,: трехстоечных массой до 20 т
1412 | ЛС 02-01-01 Поз.: 42 |  |  | Окраска металлических огрунтованных поверхностей: эмалью ЭП-5116 (прим.) | 100 м2 | 1.0534 | 8704.14 | 9169.38 |  |  |  | ЛС 02-01-01 Поз.: 42 | Окраска металлических огрунтованных поверхностей: эмалью ЭП-5116 (прим.)
1413 | ЛС 02-01-01 Поз.: 43 |  |  | Эмаль эпоксидная: ЭП-5116 черная | т | -0.0094811 | 379561.44 | -3598.66 |  |  |  | ЛС 02-01-01 Поз.: 43 | Эмаль эпоксидная: ЭП-5116 черная
1414 | ЛС 02-01-01 Поз.: 44 |  |  | Двухкомпонентная краска «PRIMATAN SP 55» | л | 11.5879 | 765 | 8864.78 |  |  |  | ЛС 02-01-01 Поз.: 44 | Двухкомпонентная краска «PRIMATAN SP 55»
Монтаж установочной рамы Ро1 | [10 empty] | Монтаж установочной рамы Ро1
2.1 Монтаж установочной рамы Ро1 141-БС44-КР стр. 22,70,71,75,77 | [10 empty] | 2.1 Монтаж установочной рамы Ро1 141-БС44-КР стр. 22,70,71,75,77
1415 | ЛС 02-01-01 Поз.: 45 |  |  | Устройство основания под фундаменты: щебеночного | м3 | 0.12 | 4393.83 | 527.26 |  |  |  | ЛС 02-01-01 Поз.: 45 | Устройство основания под фундаменты: щебеночного
1416 | ЛС 02-01-01 Поз.: 46 |  |  | Щебень из природного камня для строительных работ марка: 400, фракция 20-40 мм | м3 | 0.156 | 1613.72 | 251.74 |  |  |  | ЛС 02-01-01 Поз.: 46 | Щебень из природного камня для строительных работ марка: 400, фракция 20-40 мм
1417 | ЛС 02-01-01 Поз.: 47 |  |  | Установка металлических столбов высотой до 4 м: с погружением в бетонное основание (Установка металлических опор Он-1) | 100 шт | 0.04 | 126781.25 | 5071.25 |  |  |  | ЛС 02-01-01 Поз.: 47 | Установка металлических столбов высотой до 4 м: с погружением в бетонное основание (Установка металлических опор Он-1)
1418 | ЛС 02-01-01 Поз.: 48 |  |  | Опоры стальные | т | 0.14376 | 80235.6 | 11534.67 |  |  |  | ЛС 02-01-01 Поз.: 48 | Опоры стальные
1419 | ЛС 02-01-01 Поз.: 49 |  |  | Бетон мелкозернистый, класс: В15 (М200) | м3 | 0.2536 | 6312.66 | 1600.89 |  |  |  | ЛС 02-01-01 Поз.: 49 | Бетон мелкозернистый, класс: В15 (М200)
1420 | ЛС 02-01-01 Поз.: 50 |  |  | Установка стальных: конструкций под оборудование массой до 0,3 т (рама установочная, защита антигололедная, лестница) | т | 0.3895 | 28156.94 | 10967.13 |  |  |  | ЛС 02-01-01 Поз.: 50 | Установка стальных: конструкций под оборудование массой до 0,3 т (рама установочная, защита антигололедная, лестница)
1421 | ЛС 02-01-01 Поз.: 51 |  |  | Конструктивные элементы вспомогательного назначения: с преобладанием профильного проката собираемые из двух и более деталей, с отверстиями и без отверстий, соединяемые на сварке (рама установочная, защита антигололедная) | т | 0.359 | 95774.32 | 34382.98 |  |  |  | ЛС 02-01-01 Поз.: 51 | Конструктивные элементы вспомогательного назначения: с преобладанием профильного проката собираемые из двух и более деталей, с отверстиями и без отверстий, соединяемые на сварке (рама установочная, защита антигололедная)
1422 | ЛС 02-01-01 Поз.: 52 |  |  | Площадки просадочные, мостики, кронштейны, маршевые лестницы, пожарные щиты переходных площадок, ограждений | т | 0.0305 | 99291.15 | 3028.38 |  |  |  | ЛС 02-01-01 Поз.: 52 | Площадки просадочные, мостики, кронштейны, маршевые лестницы, пожарные щиты переходных площадок, ограждений
1423 | ЛС 02-01-01 Поз.: 53 |  |  | Окраска металлических огрунтованных поверхностей: эмалью ПФ-115 ( 2 раза) (опора Он-1, рама установочная, защита антигололедная, лестница) | 100 м2 | 0.144 | 18834.72 | 2712.2 |  |  |  | ЛС 02-01-01 Поз.: 53 | Окраска металлических огрунтованных поверхностей: эмалью ПФ-115 ( 2 раза) (опора Он-1, рама установочная, защита антигололедная, лестница)
1424 | ЛС 02-01-01 Поз.: 54 |  |  | Устройство бетонной подготовки | 100 м3 | 0.0004 | 264200 | 105.68 |  |  |  | ЛС 02-01-01 Поз.: 54 | Устройство бетонной подготовки
1425 | ЛС 02-01-01 Поз.: 55 |  |  | Бетон мелкозернистый, класс: В15 (М200) | м3 | 0.0408 | 6312.5 | 257.55 |  |  |  | ЛС 02-01-01 Поз.: 55 | Бетон мелкозернистый, класс: В15 (М200)
Монтаж внешнего электроснабжения | [10 empty] | Монтаж внешнего электроснабжения
ЩУБС-1Д ,141-БС44-ИОС1 стр. 14,18,20 | [10 empty] | ЩУБС-1Д ,141-БС44-ИОС1 стр. 14,18,20
1426 | ЛС 04-01-01 Поз.: 1 |  |  | Блок управления открытого исполнения высотой и шириной до 1000х800 мм, устанавливаемый: на металлическом основании | шт | 1 | 3869 | 3869 |  |  |  | ЛС 04-01-01 Поз.: 1 | Блок управления открытого исполнения высотой и шириной до 1000х800 мм, устанавливаемый: на металлическом основании
1427 О | ЛС 04-01-01 Поз.: 2 |  |  | Щит учета электронергии ЩУБС 1-М УЗИП 2G | шт | 1 | 80859 | 80859 |  |  |  | ЛС 04-01-01 Поз.: 2 | Щит учета электронергии ЩУБС 1-М УЗИП 2G
1428 | ЛС 04-01-01 Поз.: 3 |  |  | Подвеска самонесущих изолированных проводов (СИП-2А) напряжением от 0,4 кВ до 1 кВ (со снятием напряжения) при количестве 29 опор: с использованием автогидроподъемника | 1000 м | 0.035 | 227828.57 | 7974 |  |  |  | ЛС 04-01-01 Поз.: 3 | Подвеска самонесущих изолированных проводов (СИП-2А) напряжением от 0,4 кВ до 1 кВ (со снятием напряжения) при количестве 29 опор: с использованием автогидроподъемника
1429 | ЛС 04-01-01 Поз.: 4 |  |  | Кабель СИП-2 4*16+1*35 | м | 35.7 | 154.48 | 5514.94 |  |  |  | ЛС 04-01-01 Поз.: 4 | Кабель СИП-2 4*16+1*35
Устройство кабельных каналов в грунте ,141-БС44-ИОС стр. 14,16,18,21 | [10 empty] | Устройство кабельных каналов в грунте ,141-БС44-ИОС стр. 14,16,18,21
1430 | ЛС 04-01-01 Поз.: 5 |  |  | Разработка грунта в траншеях экскаватором «обратная лопата» с ковшом вместимостью 0,65 (0,5-1) м3 в отвал, группа грунтов: 2 | 1000 м3 | 0.00648 | 78086.42 | 506 |  |  |  | ЛС 04-01-01 Поз.: 5 | Разработка грунта в траншеях экскаватором «обратная лопата» с ковшом вместимостью 0,65 (0,5-1) м3 в отвал, группа грунтов: 2
1431 | ЛС 04-01-01 Поз.: 6 |  |  | Устройство трубопровода из труб вторичного полиэтилена: до 2 отверстий | км | 0.036 | 163777.78 | 5896 |  |  |  | ЛС 04-01-01 Поз.: 6 | Устройство трубопровода из труб вторичного полиэтилена: до 2 отверстий
1432 | ЛС 04-01-01 Поз.: 7 |  |  | Трубы гибкие гофрированные легкие из ПНД, серии BL, с зондом, диаметром: 50 мм | 10 м | 3.6 | 1310.56 | 4718.02 |  |  |  | ЛС 04-01-01 Поз.: 7 | Трубы гибкие гофрированные легкие из ПНД, серии BL, с зондом, диаметром: 50 мм
Монтаж труб по опоре О-2 | [10 empty] | Монтаж труб по опоре О-2
1433 | ЛС 04-01-01 Поз.: 8 |  |  | Труба стальная по установленным конструкциям, по фермам, колоннам и другим стальным конструкциям, диаметр: до 50 мм | 100 м | 0.12 | 49950 | 5994 |  |  |  | ЛС 04-01-01 Поз.: 8 | Труба стальная по установленным конструкциям, по фермам, колоннам и другим стальным конструкциям, диаметр: до 50 мм
1434 | ЛС 04-01-01 Поз.: 9 |  |  | Трубы стальные бесшовные, горячедеформированные со снятой фаской из стали марок 15, 20, 25, наружным диаметром: 57 мм, толщина стенки 3 мм | м | 12 | 373.25 | 4479 |  |  |  | ЛС 04-01-01 Поз.: 9 | Трубы стальные бесшовные, горячедеформированные со снятой фаской из стали марок 15, 20, 25, наружным диаметром: 57 мм, толщина стенки 3 мм
1435 | ЛС 04-01-01 Поз.: 10 |  |  | Прокладка волоконно-оптических кабелей в траншее (Лента сигнальная) | км | 0.012 | 21916.67 | 263 |  |  |  | ЛС 04-01-01 Поз.: 10 | Прокладка волоконно-оптических кабелей в траншее (Лента сигнальная)
1436 | ЛС 04-01-01 Поз.: 11 |  |  | Лента сигнальная | 100 м | 0.12 | 1100 | 132 |  |  |  | ЛС 04-01-01 Поз.: 11 | Лента сигнальная
1437 | ЛС 04-01-01 Поз.: 12 |  |  | Засыпка траншей и котлованов с перемещением грунта до 5 м бульдозерами мощностью: 79 кВт (108 л.с.), группа грунтов 1 | 1000 м3 | 0.006409 | 7957.56 | 51 |  |  |  | ЛС 04-01-01 Поз.: 12 | Засыпка траншей и котлованов с перемещением грунта до 5 м бульдозерами мощностью: 79 кВт (108 л.с.), группа грунтов 1
4. Монтаж светоограждения АМС, 141-БС44-ИОС1 стр. 17,18,20 | [10 empty] | 4. Монтаж светоограждения АМС, 141-БС44-ИОС1 стр. 17,18,20
1438 | ЛС 04-01-01 Поз.: 13 |  |  | Блок управления открытого исполнения высотой и шириной до 1000х800 мм, устанавливаемый: на металлическом основании | шт | 1 | 3869 | 3869 |  |  |  | ЛС 04-01-01 Поз.: 13 | Блок управления открытого исполнения высотой и шириной до 1000х800 мм, устанавливаемый: на металлическом основании
1439 О | ЛС 04-01-01 Поз.: 14 |  |  | БУЭСОМ АКБ М-1х220В-1х48В-ФД (арт.01) | шт | 1 | 74686 | 74686 |  |  |  | ЛС 04-01-01 Поз.: 14 | БУЭСОМ АКБ М-1х220В-1х48В-ФД (арт.01)
1440 | ЛС 04-01-01 Поз.: 15 |  |  | Прожектор, отдельно устанавливаемый: на стальной мачте, с лампой мощностью 500 Вт (Монтаж светильников) | 100 шт | 0.03 | 890800 | 26724 |  |  |  | ЛС 04-01-01 Поз.: 15 | Прожектор, отдельно устанавливаемый: на стальной мачте, с лампой мощностью 500 Вт (Монтаж светильников)
1441 | ЛС 04-01-01 Поз.: 16 |  |  | Светильник ЗОМ-ПП | шт | 3 | 1759.67 | 5279.01 |  |  |  | ЛС 04-01-01 Поз.: 16 | Светильник ЗОМ-ПП
1442 | ЛС 04-01-01 Поз.: 17 |  |  | Лампа ЛСД 48 ШД 3 яруса светодиодов | шт | 3 | 1381.33 | 4143.99 |  |  |  | ЛС 04-01-01 Поз.: 17 | Лампа ЛСД 48 ШД 3 яруса светодиодов
1443 | ЛС 04-01-01 Поз.: 18 |  |  | Коробка кабельная соединительная или разветвительная | шт | 1 | 6040 | 6040 |  |  |  | ЛС 04-01-01 Поз.: 18 | Коробка кабельная соединительная или разветвительная
1444 | ЛС 04-01-01 Поз.: 19 |  |  | Коробка ABOX100 IP65 | шт | 1 | 1011 | 1011 |  |  |  | ЛС 04-01-01 Поз.: 19 | Коробка ABOX100 IP65
Прокладка кабеля электропитания от ЩУБС-1Д до Блока управления светоограждением, 141-БС44-ИОС1 стр. 18,20 | [10 empty] | Прокладка кабеля электропитания от ЩУБС-1Д до Блока управления светоограждением, 141-БС44-ИОС1 стр. 18,20
1445 | ЛС 04-01-01 Поз.: 20 |  |  | Кабель до 35 кВ в проложенных трубах, блоках и коробах, масса 1 м кабеля: до 1 кг | 100 м | 0.17 | 14988.24 | 2548 |  |  |  | ЛС 04-01-01 Поз.: 20 | Кабель до 35 кВ в проложенных трубах, блоках и коробах, масса 1 м кабеля: до 1 кг
1446 | ЛС 04-01-01 Поз.: 21 |  |  | Кабель силовой с медными жилами с поливинилхлоридной изоляцией с броней из стальной ленты в шланге из поливинилхлорида: ВБбШв, напряжением 0,66 кВ, число жил - 3 и сечением 2,5 мм2 | 1000 м | 0.01734 | 141407.15 | 2452 |  |  |  | ЛС 04-01-01 Поз.: 21 | Кабель силовой с медными жилами с поливинилхлоридной изоляцией с броней из стальной ленты в шланге из поливинилхлорида: ВБбШв, напряжением 0,66 кВ, число жил - 3 и сечением 2,5 мм2
Прокладка кабеля электропитания от Блока управления светоограждением до Распределительной коробки ABOX10, 141-БС44-ИОС1 стр. 17,20 | [10 empty] | Прокладка кабеля электропитания от Блока управления светоограждением до Распределительной коробки ABOX10, 141-БС44-ИОС1 стр. 17,20
1447 | ЛС 04-01-01 Поз.: 22 |  |  | Прокладка труб гофрированных ПВХ для защиты проводов и кабелей | 100 м | 0.4 | 22340 | 8936 |  |  |  | ЛС 04-01-01 Поз.: 22 | Прокладка труб гофрированных ПВХ для защиты проводов и кабелей
1448 | ЛС 04-01-01 Поз.: 23 |  |  | Трубы гибкие гофрированные из ПВХ "DKC" диаметром: 25 мм | 10 м | 4 | 221.25 | 885 |  |  |  | ЛС 04-01-01 Поз.: 23 | Трубы гибкие гофрированные из ПВХ "DKC" диаметром: 25 мм
1449 | ЛС 04-01-01 Поз.: 24 |  |  | Кабель до 35 кВ в проложенных трубах, блоках и коробах, масса 1 м кабеля: до 1 кг | 100 м | 0.4 | 14990 | 5996 |  |  |  | ЛС 04-01-01 Поз.: 24 | Кабель до 35 кВ в проложенных трубах, блоках и коробах, масса 1 м кабеля: до 1 кг
1450 | ЛС 04-01-01 Поз.: 25 |  |  | Кабель силовой с медными жилами с поливинилхлоридной изоляцией с броней из стальной ленты в шланге из поливинилхлорида: ВБбШв, напряжением 0,66 кВ, число жил - 3 и сечением 2,5 мм2 | 1000 м | 0.0408 | 141421.57 | 5770 |  |  |  | ЛС 04-01-01 Поз.: 25 | Кабель силовой с медными жилами с поливинилхлоридной изоляцией с броней из стальной ленты в шланге из поливинилхлорида: ВБбШв, напряжением 0,66 кВ, число жил - 3 и сечением 2,5 мм2
Прокладка кабеля электропитания от ABOX100 светильников ЗОМ, 141-БС60-ИОС1 стр. 17,20 | [10 empty] | Прокладка кабеля электропитания от ABOX100 светильников ЗОМ, 141-БС60-ИОС1 стр. 17,20
1451 | ЛС 04-01-01 Поз.: 26 |  |  | Прокладка труб гофрированных ПВХ для защиты проводов и кабелей | 100 м | 0.12 | 27241.67 | 3269 |  |  |  | ЛС 04-01-01 Поз.: 26 | Прокладка труб гофрированных ПВХ для защиты проводов и кабелей
1452 | ЛС 04-01-01 Поз.: 27 |  |  | Трубы гибкие гофрированные из ПВХ "DKC" диаметром: 20 мм | 10 м | 1.2 | 126.67 | 152 |  |  |  | ЛС 04-01-01 Поз.: 27 | Трубы гибкие гофрированные из ПВХ "DKC" диаметром: 20 мм
1453 | ЛС 04-01-01 Поз.: 28 |  |  | Кабель до 35 кВ в проложенных трубах, блоках и коробах, масса 1 м кабеля: до 1 кг | 100 м | 0.12 | 18366.67 | 2204 |  |  |  | ЛС 04-01-01 Поз.: 28 | Кабель до 35 кВ в проложенных трубах, блоках и коробах, масса 1 м кабеля: до 1 кг
1454 | ЛС 04-01-01 Поз.: 29 |  |  | Кабель силовой с медными жилами с поливинилхлоридной изоляцией с броней из стальной ленты в шланге из поливинилхлорида: ВБбШв, напряжением 0,66 кВ, число жил - 3 и сечением 1,5 мм2 | 1000 м | 0.01224 | 88316.99 | 1081 |  |  |  | ЛС 04-01-01 Поз.: 29 | Кабель силовой с медными жилами с поливинилхлоридной изоляцией с броней из стальной ленты в шланге из поливинилхлорида: ВБбШв, напряжением 0,66 кВ, число жил - 3 и сечением 1,5 мм2
Устройство контура заземления, 141-БС44-ИОС1 стр. 15,16,18,19,20 | [10 empty] | Устройство контура заземления, 141-БС44-ИОС1 стр. 15,16,18,19,20
1455 | ЛС 04-01-01 Поз.: 30 |  |  | Заземлитель вертикальный из угловой стали размером: 50х50х5 мм | 10 шт | 0 | [5 empty] | ЛС 04-01-01 Поз.: 30 | Заземлитель вертикальный из угловой стали размером: 50х50х5 мм
1456 | ЛС 04-01-01 Поз.: 31 |  |  | Сталь угловая равнополочная, марка стали: Ст3сп, размером 45х45 мм | т | 0 | [5 empty] | ЛС 04-01-01 Поз.: 31 | Сталь угловая равнополочная, марка стали: Ст3сп, размером 45х45 мм
1457 | ЛС 04-01-01 Поз.: 32 |  |  | Заземлитель горизонтальный из стали: полосовой сечением 160 мм2 | 100 м | 0 | [5 empty] | ЛС 04-01-01 Поз.: 32 | Заземлитель горизонтальный из стали: полосовой сечением 160 мм2
1458 | ЛС 04-01-01 Поз.: 33 |  |  | Сталь полосовая: 40х4 мм | т | 0 | [5 empty] | ЛС 04-01-01 Поз.: 33 | Сталь полосовая: 40х4 мм
1459 | ЛС 04-01-01 Поз.: 34 |  |  | Проводник заземляющий открыто по строительным основаниям: из полосовой стали сечением 160 мм2 | 100 м | 0.08 | 32487.5 | 2599 |  |  |  | ЛС 04-01-01 Поз.: 34 | Проводник заземляющий открыто по строительным основаниям: из полосовой стали сечением 160 мм2
1460 | ЛС 04-01-01 Поз.: 35 |  |  | Сталь полосовая: 40х4 мм | т | 0.0128 | 61015.63 | 781 |  |  |  | ЛС 04-01-01 Поз.: 35 | Сталь полосовая: 40х4 мм
1461 | ЛС 04-01-01 Поз.: 36 |  |  | Проводник заземляющий из медного изолированного провода сечением 25 мм2 открыто по строительным основаниям | 100 м | 0.12 | 44183.33 | 5302 |  |  |  | ЛС 04-01-01 Поз.: 36 | Проводник заземляющий из медного изолированного провода сечением 25 мм2 открыто по строительным основаниям
1462 | ЛС 04-01-01 Поз.: 37 |  |  | Провода силовые для электрических установок на напряжение до 450 В с медной жилой марки: ПВ1, сечением 16 мм2 | 1000 м | 0.012 | 144416.67 | 1733 |  |  |  | ЛС 04-01-01 Поз.: 37 | Провода силовые для электрических установок на напряжение до 450 В с медной жилой марки: ПВ1, сечением 16 мм2
1463 | ЛС 04-01-01 Поз.: 38 |  |  | Разработка грунта в траншеях экскаватором «обратная лопата» с ковшом вместимостью 0,65 (0,5-1) м3 в отвал, группа грунтов: 2 | 1000 м3 | 0.00712 | 78370.79 | 558 |  |  |  | ЛС 04-01-01 Поз.: 38 | Разработка грунта в траншеях экскаватором «обратная лопата» с ковшом вместимостью 0,65 (0,5-1) м3 в отвал, группа грунтов: 2
1464 | ЛС 04-01-01 Поз.: 39 |  |  | Засыпка траншей и котлованов с перемещением грунта до 5 м бульдозерами мощностью: 79 кВт (108 л.с.), группа грунтов 1 | 1000 м3 | 0.00712 | 8005.62 | 57 |  |  |  | ЛС 04-01-01 Поз.: 39 | Засыпка траншей и котлованов с перемещением грунта до 5 м бульдозерами мощностью: 79 кВт (108 л.с.), группа грунтов 1
Монтаж кабельных лотков КЛ-1; КЛ-2, 141-БС44-КР стр. 21,25,26,27 | [10 empty] | Монтаж кабельных лотков КЛ-1; КЛ-2, 141-БС44-КР стр. 21,25,26,27
1465 | ЛС 04-01-02 Поз.: 1 |  |  | Устройство основания под фундаменты: щебеночного | м3 | 0.005 | 4600 | 23 |  |  |  | ЛС 04-01-02 Поз.: 1 | Устройство основания под фундаменты: щебеночного
1466 | ЛС 04-01-02 Поз.: 2 |  |  | Щебень из природного камня для строительных работ марка: 400, фракция 20-40 мм | м3 | 0.0065 | 1692.31 | 11 |  |  |  | ЛС 04-01-02 Поз.: 2 | Щебень из природного камня для строительных работ марка: 400, фракция 20-40 мм
1467 | ЛС 04-01-02 Поз.: 3 |  |  | Установка металлических столбов высотой до 4 м: с погружением в бетонное основание (Опора О-1) | 100 шт | 0.01 | 126700 | 1267 |  |  |  | ЛС 04-01-02 Поз.: 3 | Установка металлических столбов высотой до 4 м: с погружением в бетонное основание (Опора О-1)
1468 | ЛС 04-01-02 Поз.: 4 |  |  | Бетон мелкозернистый, класс: В15 (М200) | м3 | 0.0634 | 6309.15 | 400 |  |  |  | ЛС 04-01-02 Поз.: 4 | Бетон мелкозернистый, класс: В15 (М200)
1469 | ЛС 04-01-02 Поз.: 5 |  |  | Опоры стальные | т | 0.06312 | 80243.98 | 5065 |  |  |  | ЛС 04-01-02 Поз.: 5 | Опоры стальные
Кабельный лоток КЛ-1; КЛ-2 | [10 empty] | Кабельный лоток КЛ-1; КЛ-2
1470 | ЛС 04-01-02 Поз.: 6 |  |  | Монтаж: лотков, решеток, затворов из полосовой и тонколистовой стали | т | 0.03581 | 65819.6 | 2357 |  |  |  | ЛС 04-01-02 Поз.: 6 | Монтаж: лотков, решеток, затворов из полосовой и тонколистовой стали
1471 | ЛС 04-01-02 Поз.: 7 |  |  | Конструктивные элементы вспомогательного назначения: с преобладанием профильного проката собираемые из двух и более деталей, с отверстиями и без отверстий, соединяемые на сварке | т | 0.03581 | 95783.3 | 3430 |  |  |  | ЛС 04-01-02 Поз.: 7 | Конструктивные элементы вспомогательного назначения: с преобладанием профильного проката собираемые из двух и более деталей, с отверстиями и без отверстий, соединяемые на сварке
1472 | ЛС 04-01-02 Поз.: 8 |  |  | Окраска металлических огрунтованных поверхностей: эмалью ПФ-115 ( 2 раза) (опора О-1, кабельные лотки) | 100 м2 | 0.027 | 18814.81 | 508 |  |  |  | ЛС 04-01-02 Поз.: 8 | Окраска металлических огрунтованных поверхностей: эмалью ПФ-115 ( 2 раза) (опора О-1, кабельные лотки)
Монтаж конструкций для линии внешнего электроснабжения 141-БС44-КР стр.22,78 | [10 empty] | Монтаж конструкций для линии внешнего электроснабжения 141-БС44-КР стр.22,78
1473 | ЛС 04-01-02 Поз.: 9 |  |  | Устройство основания под фундаменты: щебеночного | м3 | 0.01 | 4400 | 44 |  |  |  | ЛС 04-01-02 Поз.: 9 | Устройство основания под фундаменты: щебеночного
1474 | ЛС 04-01-02 Поз.: 10 |  |  | Щебень из природного камня для строительных работ марка: 400, фракция 20-40 мм | м3 | 0.013 | 1615.38 | 21 |  |  |  | ЛС 04-01-02 Поз.: 10 | Щебень из природного камня для строительных работ марка: 400, фракция 20-40 мм
1475 | ЛС 04-01-02 Поз.: 11 |  |  | Установка металлических столбов высотой более 4 м: с погружением в бетонное основание (Опора О-2) | 100 шт | 0.01 | 139500 | 1395 |  |  |  | ЛС 04-01-02 Поз.: 11 | Установка металлических столбов высотой более 4 м: с погружением в бетонное основание (Опора О-2)
1476 | ЛС 04-01-02 Поз.: 12 |  |  | Бетон мелкозернистый, класс: В15 (М200) | м3 | 0.083 | 6313.25 | 524 |  |  |  | ЛС 04-01-02 Поз.: 12 | Бетон мелкозернистый, класс: В15 (М200)
1477 | ЛС 04-01-02 Поз.: 13 |  |  | Опоры стальные | т | 0.05876 | 80241.66 | 4715 |  |  |  | ЛС 04-01-02 Поз.: 13 | Опоры стальные
1478 | ЛС 04-01-02 Поз.: 14 |  |  | Окраска металлических огрунтованных поверхностей: эмалью ПФ-115 ( 2 раза) | 100 м2 | 0.016 | 18937.5 | 303 |  |  |  | ЛС 04-01-02 Поз.: 14 | Окраска металлических огрунтованных поверхностей: эмалью ПФ-115 ( 2 раза)
Ограждения территории (10х10м) 141-БС44-КР стр. 22,65,66,68,69 | [10 empty] | Ограждения территории (10х10м) 141-БС44-КР стр. 22,65,66,68,69
Столб С-1 16 шт | [10 empty] | Столб С-1 16 шт
1479 | ЛС 07-01-01 Поз.: 1 |  |  | Устройство основания под фундаменты: щебеночного | м3 | 0.32 | 4399.5 | 1407.84 |  |  |  | ЛС 07-01-01 Поз.: 1 | Устройство основания под фундаменты: щебеночного
1480 | ЛС 07-01-01 Поз.: 2 |  |  | Щебень из природного камня для строительных работ марка: 400, фракция 20-40 мм | м3 | 0.42 | 1613.79 | 677.79 |  |  |  | ЛС 07-01-01 Поз.: 2 | Щебень из природного камня для строительных работ марка: 400, фракция 20-40 мм
1481 | ЛС 07-01-01 Поз.: 3 |  |  | Установка металлических столбов высотой до 4 м: с погружением в бетонное основание | 100 шт | 0.16 | 126789.31 | 20286.29 |  |  |  | ЛС 07-01-01 Поз.: 3 | Установка металлических столбов высотой до 4 м: с погружением в бетонное основание
1482 | ЛС 07-01-01 Поз.: 4 |  |  | Бетон тяжелый, класс: В15 (М200) | м3 | 1.0144 | 6878.46 | 6977.51 |  |  |  | ЛС 07-01-01 Поз.: 4 | Бетон тяжелый, класс: В15 (М200)
1483 | ЛС 07-01-01 Поз.: 5 |  |  | Опоры стальные | т | 0.6656 | 80235.5 | 53404.75 |  |  |  | ЛС 07-01-01 Поз.: 5 | Опоры стальные
Звено рядовое 16 шт (Зр1-23; Зр2-1) | [10 empty] | Звено рядовое 16 шт (Зр1-23; Зр2-1)
1484 | ЛС 07-01-01 Поз.: 6 |  |  | Устройство заграждений из готовых металлических решетчатых панелей: высотой более 2 м | 10 шт | 1.6 | 10872.41 | 17395.86 |  |  |  | ЛС 07-01-01 Поз.: 6 | Устройство заграждений из готовых металлических решетчатых панелей: высотой более 2 м
1485 | ЛС 07-01-01 Поз.: 7 |  |  | Прочие индивидуальные сварные конструкции, масса сборочной единицы: до 0,1 т | т | 1.0684 | 103793.49 | 110892.96 |  |  |  | ЛС 07-01-01 Поз.: 7 | Прочие индивидуальные сварные конструкции, масса сборочной единицы: до 0,1 т
Калитка К-1 1шт | [10 empty] | Калитка К-1 1шт
1486 | ЛС 07-01-01 Поз.: 8 |  |  | Устройство калиток: с установкой столбов бетонных | 100 шт | 0.01 | 1489799 | 14897.99 |  |  |  | ЛС 07-01-01 Поз.: 8 | Устройство калиток: с установкой столбов бетонных
1487 | ЛС 07-01-01 Поз.: 9 |  |  | Прочие индивидуальные сварные конструкции, масса сборочной единицы: до 0,1 т | т | 0.0331 | 103793.35 | 3435.56 |  |  |  | ЛС 07-01-01 Поз.: 9 | Прочие индивидуальные сварные конструкции, масса сборочной единицы: до 0,1 т
1488 | ЛС 07-01-01 Поз.: 10 |  |  | Окраска металлических огрунтованных поверхностей: эмалью ПФ-115 ( 2 раза) (опоры, секции, калитка) | 100 м2 | 0.477 | 18834.03 | 8983.83 |  |  |  | ЛС 07-01-01 Поз.: 10 | Окраска металлических огрунтованных поверхностей: эмалью ПФ-115 ( 2 раза) (опоры, секции, калитка)
1489 | ЛС 07-01-01 Поз.: 11 |  |  | Устройство барьеров безопасности: плоских с креплением на кронштейнах | 100 м | 1.2 | 13888.67 | 16666.4 |  |  |  | ЛС 07-01-01 Поз.: 11 | Устройство барьеров безопасности: плоских с креплением на кронштейнах
1490 | ЛС 07-01-01 Поз.: 12 |  |  | Проволока колючая одноосновная рифленая 2,8х2,3 мм, оцинкованная | т | 0.01104 | 91346.92 | 1008.47 |  |  |  | ЛС 07-01-01 Поз.: 12 | Проволока колючая одноосновная рифленая 2,8х2,3 мм, оцинкованная
1491 | ЛС 07-01-01 Поз.: 13 |  |  | Сталь полосовая: 40х4 мм | т | 0.0096 | 61030.21 | 585.89 |  |  |  | ЛС 07-01-01 Поз.: 13 | Сталь полосовая: 40х4 мм
Благоустройство площадки 141-БС44-КР стр. 65 | [10 empty] | Благоустройство площадки 141-БС44-КР стр. 65
1492 | ЛС 07-01-01 Поз.: 14 |  |  | Устройство подстилающих и выравнивающих слоев оснований: из песка | 100 м3 | 0.0256 | 54444.92 | 1393.79 |  |  |  | ЛС 07-01-01 Поз.: 14 | Устройство подстилающих и выравнивающих слоев оснований: из песка
1493 | ЛС 07-01-01 Поз.: 15 |  |  | Песок природный для строительных: работ средний | м3 | 2.82 | 1524.68 | 4299.6 |  |  |  | ЛС 07-01-01 Поз.: 15 | Песок природный для строительных: работ средний
1494 | ЛС 07-01-01 Поз.: 16 |  |  | Устройство подстилающих и выравнивающих слоев оснований: из щебня | 100 м3 | 0.0365 | 84682.47 | 3090.91 |  |  |  | ЛС 07-01-01 Поз.: 16 | Устройство подстилающих и выравнивающих слоев оснований: из щебня
1495 | ЛС 07-01-01 Поз.: 17 |  |  | Щебень из природного камня для строительных работ марка: 400, фракция 20-40 мм | м3 | 4.6 | 1613.84 | 7423.66 |  |  |  | ЛС 07-01-01 Поз.: 17 | Щебень из природного камня для строительных работ марка: 400, фракция 20-40 мм
Прочие работы и затраты | [10 empty] | Прочие работы и затраты
1496 | Расчет Приказ от 04.08.2020 № 421/пр п.2.10 Приложения № 9 |  |  | Размещение грунта на полигоне ТБО | руб | 1 | 4790.2 | 4790.2 |  |  |  | Расчет Приказ от 04.08.2020 № 421/пр п.2.10 Приложения № 9 | Размещение грунта на полигоне ТБО
1497 | ЛС Приказ от 4.08.2020 № 421/пр п.179 Поз.: БН |  |  | Непредвиденные затраты для объектов капитального строительства непроизводственного назначения | руб | 1 | 8430 | 8430 |  |  |  | ЛС Приказ от 4.08.2020 № 421/пр п.179 Поз.: БН | Непредвиденные затраты для объектов капитального строительства непроизводственного назначения
| Итого по разделу 12 БС 44 Веселое | [6 empty] | 851306.33 | [5 empty] | Итого по разделу 12 БС 44 Веселое
| НДС 20% | [6 empty] | 170261.27
| Всего с НДС | [6 empty] | 1021567.6 | [6 empty] | Всего с НДС
Раздел 13. БС60 Возрождение | [9 empty] | Раздел 13. БС60 Возрождение
Монтаж АМС высотой 25 м и устройство фундаментов из блоков ФБС | [10 empty] | Монтаж АМС высотой 25 м и устройство фундаментов из блоков ФБС
1.1 Разработка котлована 141-БС60-ПЗУ лист 9, 141-БС60-КР стр. 61 | [10 empty] | 1.1 Разработка котлована 141-БС60-ПЗУ лист 9, 141-БС60-КР стр. 61
1498 | ЛС 02-01-01 Поз.: 1 |  |  | Разработка грунта с перемещением до 10 м бульдозерами мощностью: 79 кВт (108 л.с.), группа грунтов 3 | 1000 м3 | 0 | [5 empty] | ЛС 02-01-01 Поз.: 1 | Разработка грунта с перемещением до 10 м бульдозерами мощностью: 79 кВт (108 л.с.), группа грунтов 3
1499 | ЛС 02-01-01 Поз.: 2 |  |  | Засыпка траншей и котлованов с перемещением грунта до 5 м бульдозерами мощностью: 79 кВт (108 л.с.), группа грунтов 2 | 1000 м3 | 0 | [5 empty] | ЛС 02-01-01 Поз.: 2 | Засыпка траншей и котлованов с перемещением грунта до 5 м бульдозерами мощностью: 79 кВт (108 л.с.), группа грунтов 2
1500 | ЛС 02-01-01 Поз.: 3 |  |  | Уплотнение грунта вибрационными катками 2,2 т на первый проход по одному следу при толщине слоя: 25 см | 1000 м3 | 0 | [5 empty] | ЛС 02-01-01 Поз.: 3 | Уплотнение грунта вибрационными катками 2,2 т на первый проход по одному следу при толщине слоя: 25 см
1501 | ЛС 02-01-01 Поз.: 4 |  |  | Разработка грунта с погрузкой на автомобили-самосвалы в котлованах объемом до 500 м3 экскаваторами с ковшом вместимостью 0,25 м3, группа грунтов: 3 | 1000 м3 | 0 | [5 empty] | ЛС 02-01-01 Поз.: 4 | Разработка грунта с погрузкой на автомобили-самосвалы в котлованах объемом до 500 м3 экскаваторами с ковшом вместимостью 0,25 м3, группа грунтов: 3
1502 | ЛС 02-01-01 Поз.: 5 |  |  | Перевозка грузов автомобилями-самосвалами грузоподъемностью 10 т работающих вне карьера на расстояние: I класс груза до 85 км (полигон ТБО ООО «Тургеневский карьер») | 1 т груза | 74.69 | 603.95 | 45109.03 |  |  |  | ЛС 02-01-01 Поз.: 5 | Перевозка грузов автомобилями-самосвалами грузоподъемностью 10 т работающих вне карьера на расстояние: I класс груза до 85 км (полигон ТБО ООО «Тургеневский карьер»)
1503 | ЛС 02-01-01 Поз.: 6 |  |  | Разработка грунта в котлованах объемом до 500 м3 экскаваторами с ковшом вместимостью 0,25 м3, группа грунтов: 3 | 1000 м3 | 0 | [5 empty] | ЛС 02-01-01 Поз.: 6 | Разработка грунта в котлованах объемом до 500 м3 экскаваторами с ковшом вместимостью 0,25 м3, группа грунтов: 3
1504 | ЛС 02-01-01 Поз.: 7 |  |  | Разработка грунта вручную в траншеях глубиной до 2 м без креплений с откосами, группа грунтов: 3 | 100 м3 | 0 | [5 empty] | ЛС 02-01-01 Поз.: 7 | Разработка грунта вручную в траншеях глубиной до 2 м без креплений с откосами, группа грунтов: 3
1.2 Устройство основания 141-БС60-КР стр. 61 | [10 empty] | 1.2 Устройство основания 141-БС60-КР стр. 61
1505 | ЛС 02-01-01 Поз.: 8 |  |  | Устройство основания под фундаменты: щебеночного | м3 | 0 | [5 empty] | ЛС 02-01-01 Поз.: 8 | Устройство основания под фундаменты: щебеночного
1506 | ЛС 02-01-01 Поз.: 9 |  |  | Щебень из природного камня для строительных работ марка: 400, фракция 20-40 мм | м3 | 0 | [5 empty] | ЛС 02-01-01 Поз.: 9 | Щебень из природного камня для строительных работ марка: 400, фракция 20-40 мм
1507 | ЛС 02-01-01 Поз.: 10 |  |  | Устройство основания под фундаменты: гравийного | м3 | 0 | [5 empty] | ЛС 02-01-01 Поз.: 10 | Устройство основания под фундаменты: гравийного
1508 | ЛС 02-01-01 Поз.: 11 |  |  | Смесь песчано-гравийная природная | м3 | 0 | [5 empty] | ЛС 02-01-01 Поз.: 11 | Смесь песчано-гравийная природная
1509 | ЛС 02-01-01 Поз.: 12 |  |  | Устройство основания под фундаменты: песчаного | м3 | 0 | [5 empty] | ЛС 02-01-01 Поз.: 12 | Устройство основания под фундаменты: песчаного
1510 | ЛС 02-01-01 Поз.: 13 |  |  | Песок природный для строительных: работ средний | м3 | 0 | [5 empty] | ЛС 02-01-01 Поз.: 13 | Песок природный для строительных: работ средний
1.3 Укладка плит железобетонных 141-БС60-КР стр. 63 | [10 empty] | 1.3 Укладка плит железобетонных 141-БС60-КР стр. 63
1511 | ЛС 02-01-01 Поз.: 14 |  |  | Устройство дорожных покрытий из сборных прямоугольных железобетонных плит площадью: до 10,5 м2 | 100 м3 | 0.0459 | 498679.96 | 22889.41 |  |  |  | ЛС 02-01-01 Поз.: 14 | Устройство дорожных покрытий из сборных прямоугольных железобетонных плит площадью: до 10,5 м2
1512 | ЛС 02-01-01 Поз.: 15 |  |  | Сталь листовая горячекатаная марки Ст3пс толщиной: 6-8 мм (8мм) | т | 0.003672 | 65054.47 | 238.88 |  |  |  | ЛС 02-01-01 Поз.: 15 | Сталь листовая горячекатаная марки Ст3пс толщиной: 6-8 мм (8мм)
1513 | ЛС 02-01-01 Поз.: 16 |  |  | Плиты железобетонные для покрытий автомобильных дорог | м3 | 4.59 | 21122.87 | 96953.97 |  |  |  | ЛС 02-01-01 Поз.: 16 | Плиты железобетонные для покрытий автомобильных дорог
1.4 Планировка (обваловка фундамента) 141-БС60-КР стр. 62 | [10 empty] | 1.4 Планировка (обваловка фундамента) 141-БС60-КР стр. 62
1514 | ЛС 02-01-01 Поз.: 17 |  |  | Засыпка траншей и котлованов с перемещением грунта до 5 м бульдозерами мощностью: 79 кВт (108 л.с.), группа грунтов 2 | 1000 м3 | 0.00368 | 9385.87 | 34.54 |  |  |  | ЛС 02-01-01 Поз.: 17 | Засыпка траншей и котлованов с перемещением грунта до 5 м бульдозерами мощностью: 79 кВт (108 л.с.), группа грунтов 2
1515 | ЛС 02-01-01 Поз.: 18 |  |  | Уплотнение грунта вибрационными катками 2,2 т на первый проход по одному следу при толщине слоя: 25 см | 1000 м3 | 0.00368 | 31698.37 | 116.65 |  |  |  | ЛС 02-01-01 Поз.: 18 | Уплотнение грунта вибрационными катками 2,2 т на первый проход по одному следу при толщине слоя: 25 см
1516 | ЛС 02-01-01 Поз.: 19 |  |  | Устройство подстилающих и выравнивающих слоев оснований: из щебня | 100 м3 | 0.0252 | 84680.56 | 2133.95 |  |  |  | ЛС 02-01-01 Поз.: 19 | Устройство подстилающих и выравнивающих слоев оснований: из щебня
1517 | ЛС 02-01-01 Поз.: 20 |  |  | Щебень из природного камня для строительных работ марка: 400, фракция 20-40 мм | м3 | 3.1752 | 1613.84 | 5124.26 |  |  |  | ЛС 02-01-01 Поз.: 20 | Щебень из природного камня для строительных работ марка: 400, фракция 20-40 мм
1.5 Установка нижней части башни (опорные рамы) для размещения блоков ФБС 141-БС60-КР стр. 59 | [10 empty] | 1.5 Установка нижней части башни (опорные рамы) для размещения блоков ФБС 141-БС60-КР стр. 59
1518 | ЛС 02-01-01 Поз.: 21 |  |  | Установка блоков стен подвалов массой: более 1,5 т (ФБС) | 100 шт | 0.06 | 438217.33 | 26293.04 |  |  |  | ЛС 02-01-01 Поз.: 21 | Установка блоков стен подвалов массой: более 1,5 т (ФБС)
1519 | ЛС 02-01-01 Поз.: 22 |  |  | ФБС 24.6.6-Т-В15-ЗД | шт | 6 | 7046.5 | 42279 |  |  |  | ЛС 02-01-01 Поз.: 22 | ФБС 24.6.6-Т-В15-ЗД
1520 | ЛС 02-01-01 Поз.: 23 |  |  | Сверление установками алмазного бурения в железобетонных конструкциях горизонтальных отверстий глубиной 200 мм диаметром: 20 мм | 100 шт | 0 | [5 empty] | ЛС 02-01-01 Поз.: 23 | Сверление установками алмазного бурения в железобетонных конструкциях горизонтальных отверстий глубиной 200 мм диаметром: 20 мм
1521 | ЛС 02-01-01 Поз.: 24 |  |  | На каждые 10 мм изменения глубины сверления добавляется или исключается: к расценке 46-03-002-01 | 100 шт | 0 | [5 empty] | ЛС 02-01-01 Поз.: 24 | На каждые 10 мм изменения глубины сверления добавляется или исключается: к расценке 46-03-002-01
1522 | ЛС 02-01-01 Поз.: 25 |  |  | Установка анкерных болтов: в готовые гнезда с заделкой длиной до 1 м (Крепление Рам к блокам ФБС 24-6-6 анкер-болтами HST М12х115) | т | 0 | [5 empty] | ЛС 02-01-01 Поз.: 25 | Установка анкерных болтов: в готовые гнезда с заделкой длиной до 1 м (Крепление Рам к блокам ФБС 24-6-6 анкер-болтами HST М12х115)
1523 | ЛС 02-01-01 Поз.: 26 |  |  | Установка анкерных болтов: в готовые гнезда с заделкой длиной более 1 м (шпильки) | т | 0.0369 | 396315.45 | 14624.04 |  |  |  | ЛС 02-01-01 Поз.: 26 | Установка анкерных болтов: в готовые гнезда с заделкой длиной более 1 м (шпильки)
1524 | ЛС 02-01-01 Поз.: 27 |  |  | Устройство монолитных железобетонных фундаментов: из привозного тяжелого бетона объемом до 25 м3 | м3 | 10.5 | 16516.91 | 173427.56 |  |  |  | ЛС 02-01-01 Поз.: 27 | Устройство монолитных железобетонных фундаментов: из привозного тяжелого бетона объемом до 25 м3
1526 | ЛС 02-01-01 Поз.: 28 |  |  | Горячекатанная арматурная сталь класса А500 С, диаметром: 12 мм | т | 0.050904 | 56963.3 | 2899.66 |  |  |  | ЛС 02-01-01 Поз.: 28 | Горячекатанная арматурная сталь класса А500 С, диаметром: 12 мм
1527 | ЛС 02-01-01 Поз.: 29 |  |  | Шпилька М12х300 мм | шт | 96 | 256.94 | 24666.24 |  |  |  | ЛС 02-01-01 Поз.: 29 | Шпилька М12х300 мм
1528 | ЛС 02-01-01 Поз.: 30 |  |  | Гайки шестигранные диаметр резьбы: 12-14 мм | т | 0.004608 | 142927.52 | 658.61 |  |  |  | ЛС 02-01-01 Поз.: 30 | Гайки шестигранные диаметр резьбы: 12-14 мм
1529 | ЛС 02-01-01 Поз.: 31 |  |  | Шайбы диаметром 8-12 мм | кг | 1.152 | 208.69 | 240.41 |  |  |  | ЛС 02-01-01 Поз.: 31 | Шайбы диаметром 8-12 мм
1530 | ЛС 02-01-01 Поз.: 32 |  |  | Устройство монолитных железобетонных фундаментов: из привозного тяжелого бетона объемом до 25 м3 (добетонка) | м3 | 0.8 | 16517.44 | 13213.95 |  |  |  | ЛС 02-01-01 Поз.: 32 | Устройство монолитных железобетонных фундаментов: из привозного тяжелого бетона объемом до 25 м3 (добетонка)
1533 | ЛС 02-01-01 Поз.: 33 |  |  | Установка блоков стен подвалов массой: до 1 т | 100 шт | 0.06 | 209393.17 | 12563.59 |  |  |  | ЛС 02-01-01 Поз.: 33 | Установка блоков стен подвалов массой: до 1 т
1534 | ЛС 02-01-01 Поз.: 34 |  |  | ФБС 12.6.6-Т-В15-ЗД | шт | 6 | 4709 | 28254 |  |  |  | ЛС 02-01-01 Поз.: 34 | ФБС 12.6.6-Т-В15-ЗД
1535 | ЛС 02-01-01 Поз.: 35 |  |  | Установка монтажных изделий массой: до 20 кг | т | 0.023 | 175030.87 | 4025.71 |  |  |  | ЛС 02-01-01 Поз.: 35 | Установка монтажных изделий массой: до 20 кг
1.6 Монтаж АМС высотой 25 метров 141-БС60-КР стр. 32,39,42,49+49А, 141-БС-60-ПОС стр.19 | [10 empty] | 1.6 Монтаж АМС высотой 25 метров 141-БС60-КР стр. 32,39,42,49+49А, 141-БС-60-ПОС стр.19
1536 | ЛС 02-01-01 Поз.: 36-36.5 |  |  | Установка стальных опор анкерно-угловых, свободностоящих,: трехстоечных массой до 20 т | т | 3.902 | 393550.15 | 1535632.69 |  |  |  | ЛС 02-01-01 Поз.: 36-36.5 | Установка стальных опор анкерно-угловых, свободностоящих,: трехстоечных массой до 20 т
1537 | ЛС 02-01-01 Поз.: 37 |  |  | Окраска металлических огрунтованных поверхностей: эмалью ЭП-5116 (прим.) | 100 м2 | 1.0534 | 8704.14 | 9169.38 |  |  |  | ЛС 02-01-01 Поз.: 37 | Окраска металлических огрунтованных поверхностей: эмалью ЭП-5116 (прим.)
1538 | ЛС 02-01-01 Поз.: 38 |  |  | Эмаль эпоксидная: ЭП-5116 черная | т | -0.0094811 | 379561.44 | -3598.66 |  |  |  | ЛС 02-01-01 Поз.: 38 | Эмаль эпоксидная: ЭП-5116 черная
1539 | ЛС 02-01-01 Поз.: 39 |  |  | Двухкомпонентная краска «PRIMATAN SP 55» | л | 11.5879 | 765 | 8864.78 |  |  |  | ЛС 02-01-01 Поз.: 39 | Двухкомпонентная краска «PRIMATAN SP 55»
Монтаж установочной рамы Ро1 | [10 empty] | Монтаж установочной рамы Ро1
2.1 Монтаж установочной рамы Ро1 141-БС60-КР стр. 22,70,71,75,76,77 | [10 empty] | 2.1 Монтаж установочной рамы Ро1 141-БС60-КР стр. 22,70,71,75,76,77
1540 | ЛС 02-01-01 Поз.: 40 |  |  | Устройство основания под фундаменты: щебеночного | м3 | 0.12 | 4393.83 | 527.26 |  |  |  | ЛС 02-01-01 Поз.: 40 | Устройство основания под фундаменты: щебеночного
1541 | ЛС 02-01-01 Поз.: 41 |  |  | Щебень из природного камня для строительных работ марка: 400, фракция 20-40 мм | м3 | 0.156 | 1613.72 | 251.74 |  |  |  | ЛС 02-01-01 Поз.: 41 | Щебень из природного камня для строительных работ марка: 400, фракция 20-40 мм
1542 | ЛС 02-01-01 Поз.: 42 |  |  | Установка металлических столбов высотой до 4 м: с погружением в бетонное основание (Установка металлических опор Он-1) | 100 шт | 0.04 | 126781.25 | 5071.25 |  |  |  | ЛС 02-01-01 Поз.: 42 | Установка металлических столбов высотой до 4 м: с погружением в бетонное основание (Установка металлических опор Он-1)
1543 | ЛС 02-01-01 Поз.: 43 |  |  | Опоры стальные | т | 0.14376 | 80235.6 | 11534.67 |  |  |  | ЛС 02-01-01 Поз.: 43 | Опоры стальные
1544 | ЛС 02-01-01 Поз.: 44 |  |  | Бетон мелкозернистый, класс: В15 (М200) | м3 | 0.2536 | 6312.66 | 1600.89 |  |  |  | ЛС 02-01-01 Поз.: 44 | Бетон мелкозернистый, класс: В15 (М200)
1545 | ЛС 02-01-01 Поз.: 45 |  |  | Установка стальных: конструкций под оборудование массой до 0,3 т (рама установочная, защита антигололедная, лестница) | т | 0.3895 | 28156.94 | 10967.13 |  |  |  | ЛС 02-01-01 Поз.: 45 | Установка стальных: конструкций под оборудование массой до 0,3 т (рама установочная, защита антигололедная, лестница)
1546 | ЛС 02-01-01 Поз.: 46 |  |  | Конструктивные элементы вспомогательного назначения: с преобладанием профильного проката собираемые из двух и более деталей, с отверстиями и без отверстий, соединяемые на сварке (рама установочная, защита антигололедная) | т | 0.359 | 95774.32 | 34382.98 |  |  |  | ЛС 02-01-01 Поз.: 46 | Конструктивные элементы вспомогательного назначения: с преобладанием профильного проката собираемые из двух и более деталей, с отверстиями и без отверстий, соединяемые на сварке (рама установочная, защита антигололедная)
1547 | ЛС 02-01-01 Поз.: 47 |  |  | Площадки просадочные, мостики, кронштейны, маршевые лестницы, пожарные щиты переходных площадок, ограждений | т | 0.0305 | 99291.15 | 3028.38 |  |  |  | ЛС 02-01-01 Поз.: 47 | Площадки просадочные, мостики, кронштейны, маршевые лестницы, пожарные щиты переходных площадок, ограждений
1548 | ЛС 02-01-01 Поз.: 48 |  |  | Окраска металлических огрунтованных поверхностей: эмалью ПФ-115 ( 2 раза) (опора Он-1, рама установочная, защита антигололедная, лестница) | 100 м2 | 0.144 | 18834.72 | 2712.2 |  |  |  | ЛС 02-01-01 Поз.: 48 | Окраска металлических огрунтованных поверхностей: эмалью ПФ-115 ( 2 раза) (опора Он-1, рама установочная, защита антигололедная, лестница)
1549 | ЛС 02-01-01 Поз.: 49 |  |  | Устройство основания под фундаменты: щебеночного | м3 | 0.01 | 4500 | 45 |  |  |  | ЛС 02-01-01 Поз.: 49 | Устройство основания под фундаменты: щебеночного
1550 | ЛС 02-01-01 Поз.: 50 |  |  | Щебень из природного камня для строительных работ марка: 400, фракция 20-40 мм | м3 | 0.013 | 1616.15 | 21.01 |  |  |  | ЛС 02-01-01 Поз.: 50 | Щебень из природного камня для строительных работ марка: 400, фракция 20-40 мм
1551 | ЛС 02-01-01 Поз.: 51 |  |  | Устройство бетонной подготовки | 100 м3 | 0.0004 | 264200 | 105.68 |  |  |  | ЛС 02-01-01 Поз.: 51 | Устройство бетонной подготовки
1552 | ЛС 02-01-01 Поз.: 52 |  |  | Бетон мелкозернистый, класс: В15 (М200) | м3 | 0.0408 | 6312.5 | 257.55 |  |  |  | ЛС 02-01-01 Поз.: 52 | Бетон мелкозернистый, класс: В15 (М200)
Монтаж внешнего электроснабжения | [10 empty] | Монтаж внешнего электроснабжения
ЩУБС-1Д ,141-БС60-ИОС1 стр. 14,18,20 | [10 empty] | ЩУБС-1Д ,141-БС60-ИОС1 стр. 14,18,20
1553 | ЛС 04-01-01 Поз.: 1 |  |  | Блок управления открытого исполнения высотой и шириной до 1000х800 мм, устанавливаемый: на металлическом основании | шт | 1 | 3869 | 3869 |  |  |  | ЛС 04-01-01 Поз.: 1 | Блок управления открытого исполнения высотой и шириной до 1000х800 мм, устанавливаемый: на металлическом основании
1554 О | ЛС 04-01-01 Поз.: 2 |  |  | Щит учета электронергии ЩУБС 1-М УЗИП 2G | шт | 1 | 80859 | 80859 |  |  |  | ЛС 04-01-01 Поз.: 2 | Щит учета электронергии ЩУБС 1-М УЗИП 2G
1555 | ЛС 04-01-01 Поз.: 3 |  |  | Подвеска самонесущих изолированных проводов (СИП-2А) напряжением от 0,4 кВ до 1 кВ (со снятием напряжения) при количестве 29 опор: с использованием автогидроподъемника | 1000 м | 0.035 | 227828.57 | 7974 |  |  |  | ЛС 04-01-01 Поз.: 3 | Подвеска самонесущих изолированных проводов (СИП-2А) напряжением от 0,4 кВ до 1 кВ (со снятием напряжения) при количестве 29 опор: с использованием автогидроподъемника
1556 | ЛС 04-01-01 Поз.: 4 |  |  | Кабель СИП-2 4*16+1*35 | м | 35.7 | 154.48 | 5514.94 |  |  |  | ЛС 04-01-01 Поз.: 4 | Кабель СИП-2 4*16+1*35
Устройство кабельных каналов в грунте ,141-БС60-ИОС стр. 14,16,18,21 | [10 empty] | Устройство кабельных каналов в грунте ,141-БС60-ИОС стр. 14,16,18,21
1557 | ЛС 04-01-01 Поз.: 5 |  |  | Разработка грунта в траншеях экскаватором «обратная лопата» с ковшом вместимостью 0,65 (0,5-1) м3 в отвал, группа грунтов: 2 | 1000 м3 | 0.00648 | 78086.42 | 506 |  |  |  | ЛС 04-01-01 Поз.: 5 | Разработка грунта в траншеях экскаватором «обратная лопата» с ковшом вместимостью 0,65 (0,5-1) м3 в отвал, группа грунтов: 2
1558 | ЛС 04-01-01 Поз.: 6 |  |  | Устройство трубопровода из труб вторичного полиэтилена: до 2 отверстий | км | 0.036 | 163777.78 | 5896 |  |  |  | ЛС 04-01-01 Поз.: 6 | Устройство трубопровода из труб вторичного полиэтилена: до 2 отверстий
1559 | ЛС 04-01-01 Поз.: 7 |  |  | Трубы гибкие гофрированные легкие из ПНД, серии BL, с зондом, диаметром: 50 мм | 10 м | 3.6 | 1310.56 | 4718.02 |  |  |  | ЛС 04-01-01 Поз.: 7 | Трубы гибкие гофрированные легкие из ПНД, серии BL, с зондом, диаметром: 50 мм
Монтаж труб по опоре О-2 | [10 empty] | Монтаж труб по опоре О-2
1560 | ЛС 04-01-01 Поз.: 8 |  |  | Труба стальная по установленным конструкциям, по фермам, колоннам и другим стальным конструкциям, диаметр: до 50 мм | 100 м | 0.12 | 49950 | 5994 |  |  |  | ЛС 04-01-01 Поз.: 8 | Труба стальная по установленным конструкциям, по фермам, колоннам и другим стальным конструкциям, диаметр: до 50 мм
1561 | ЛС 04-01-01 Поз.: 9 |  |  | Трубы стальные бесшовные, горячедеформированные со снятой фаской из стали марок 15, 20, 25, наружным диаметром: 57 мм, толщина стенки 3 мм | м | 12 | 373.25 | 4479 |  |  |  | ЛС 04-01-01 Поз.: 9 | Трубы стальные бесшовные, горячедеформированные со снятой фаской из стали марок 15, 20, 25, наружным диаметром: 57 мм, толщина стенки 3 мм
1562 | ЛС 04-01-01 Поз.: 10 |  |  | Прокладка волоконно-оптических кабелей в траншее (Лента сигнальная) | км | 0.012 | 21916.67 | 263 |  |  |  | ЛС 04-01-01 Поз.: 10 | Прокладка волоконно-оптических кабелей в траншее (Лента сигнальная)
1563 | ЛС 04-01-01 Поз.: 11 |  |  | Лента сигнальная | 100 м | 0.12 | 1100 | 132 |  |  |  | ЛС 04-01-01 Поз.: 11 | Лента сигнальная
1564 | ЛС 04-01-01 Поз.: 12 |  |  | Засыпка траншей и котлованов с перемещением грунта до 5 м бульдозерами мощностью: 79 кВт (108 л.с.), группа грунтов 1 | 1000 м3 | 0.006409 | 7957.56 | 51 |  |  |  | ЛС 04-01-01 Поз.: 12 | Засыпка траншей и котлованов с перемещением грунта до 5 м бульдозерами мощностью: 79 кВт (108 л.с.), группа грунтов 1
4. Монтаж светоограждения АМС, 141-БС60-ИОС1 стр. 17,18,20 | [10 empty] | 4. Монтаж светоограждения АМС, 141-БС60-ИОС1 стр. 17,18,20
1565 | ЛС 04-01-01 Поз.: 13 |  |  | Блок управления открытого исполнения высотой и шириной до 1000х800 мм, устанавливаемый: на металлическом основании | шт | 1 | 3869 | 3869 |  |  |  | ЛС 04-01-01 Поз.: 13 | Блок управления открытого исполнения высотой и шириной до 1000х800 мм, устанавливаемый: на металлическом основании
1566 О | ЛС 04-01-01 Поз.: 14 |  |  | БУЭСОМ АКБ М-1х220В-1х48В-ФД (арт.01) | шт | 1 | 74686 | 74686 |  |  |  | ЛС 04-01-01 Поз.: 14 | БУЭСОМ АКБ М-1х220В-1х48В-ФД (арт.01)
1567 | ЛС 04-01-01 Поз.: 15 |  |  | Прожектор, отдельно устанавливаемый: на стальной мачте, с лампой мощностью 500 Вт (Монтаж светильников) | 100 шт | 0.03 | 890800 | 26724 |  |  |  | ЛС 04-01-01 Поз.: 15 | Прожектор, отдельно устанавливаемый: на стальной мачте, с лампой мощностью 500 Вт (Монтаж светильников)
1568 | ЛС 04-01-01 Поз.: 16 |  |  | Светильник ЗОМ-ПП | шт | 3 | 1759.67 | 5279.01 |  |  |  | ЛС 04-01-01 Поз.: 16 | Светильник ЗОМ-ПП
1569 | ЛС 04-01-01 Поз.: 17 |  |  | Лампа ЛСД 48 ШД 3 яруса светодиодов | шт | 3 | 1381.33 | 4143.99 |  |  |  | ЛС 04-01-01 Поз.: 17 | Лампа ЛСД 48 ШД 3 яруса светодиодов
1570 | ЛС 04-01-01 Поз.: 18 |  |  | Коробка кабельная соединительная или разветвительная | шт | 1 | 6040 | 6040 |  |  |  | ЛС 04-01-01 Поз.: 18 | Коробка кабельная соединительная или разветвительная
1571 | ЛС 04-01-01 Поз.: 19 |  |  | Коробка ABOX100 IP65 | шт | 1 | 1011 | 1011 |  |  |  | ЛС 04-01-01 Поз.: 19 | Коробка ABOX100 IP65
Прокладка кабеля электропитания от ЩУБС-1Д до Блока управления светоограждением, 141-БС60-ИОС1 стр. 18,20 | [10 empty] | Прокладка кабеля электропитания от ЩУБС-1Д до Блока управления светоограждением, 141-БС60-ИОС1 стр. 18,20
1572 | ЛС 04-01-01 Поз.: 20 |  |  | Кабель до 35 кВ в проложенных трубах, блоках и коробах, масса 1 м кабеля: до 1 кг | 100 м | 0.17 | 14988.24 | 2548 |  |  |  | ЛС 04-01-01 Поз.: 20 | Кабель до 35 кВ в проложенных трубах, блоках и коробах, масса 1 м кабеля: до 1 кг
1573 | ЛС 04-01-01 Поз.: 21 |  |  | Кабель силовой с медными жилами с поливинилхлоридной изоляцией с броней из стальной ленты в шланге из поливинилхлорида: ВБбШв, напряжением 0,66 кВ, число жил - 3 и сечением 2,5 мм2 | 1000 м | 0.01734 | 141407.15 | 2452 |  |  |  | ЛС 04-01-01 Поз.: 21 | Кабель силовой с медными жилами с поливинилхлоридной изоляцией с броней из стальной ленты в шланге из поливинилхлорида: ВБбШв, напряжением 0,66 кВ, число жил - 3 и сечением 2,5 мм2
Прокладка кабеля электропитания от Блока управления светоограждением до Распределительной коробки ABOX10, 141-БС60-ИОС1 стр. 17,20,21 | [10 empty] | Прокладка кабеля электропитания от Блока управления светоограждением до Распределительной коробки ABOX10, 141-БС60-ИОС1 стр. 17,20,21
1574 | ЛС 04-01-01 Поз.: 22 |  |  | Прокладка труб гофрированных ПВХ для защиты проводов и кабелей | 100 м | 0.4 | 22340 | 8936 |  |  |  | ЛС 04-01-01 Поз.: 22 | Прокладка труб гофрированных ПВХ для защиты проводов и кабелей
1575 | ЛС 04-01-01 Поз.: 23 |  |  | Трубы гибкие гофрированные из ПВХ "DKC" диаметром: 25 мм | 10 м | 4 | 221.25 | 885 |  |  |  | ЛС 04-01-01 Поз.: 23 | Трубы гибкие гофрированные из ПВХ "DKC" диаметром: 25 мм
1576 | ЛС 04-01-01 Поз.: 24 |  |  | Кабель до 35 кВ в проложенных трубах, блоках и коробах, масса 1 м кабеля: до 1 кг | 100 м | 0.4 | 14990 | 5996 |  |  |  | ЛС 04-01-01 Поз.: 24 | Кабель до 35 кВ в проложенных трубах, блоках и коробах, масса 1 м кабеля: до 1 кг
1577 | ЛС 04-01-01 Поз.: 25 |  |  | Кабель силовой с медными жилами с поливинилхлоридной изоляцией с броней из стальной ленты в шланге из поливинилхлорида: ВБбШв, напряжением 0,66 кВ, число жил - 3 и сечением 2,5 мм2 | 1000 м | 0.0408 | 141421.57 | 5770 |  |  |  | ЛС 04-01-01 Поз.: 25 | Кабель силовой с медными жилами с поливинилхлоридной изоляцией с броней из стальной ленты в шланге из поливинилхлорида: ВБбШв, напряжением 0,66 кВ, число жил - 3 и сечением 2,5 мм2
Прокладка кабеля электропитания от ABOX100 светильников ЗОМ, 141-БС60-ИОС1 стр. 17,20,21 | [10 empty] | Прокладка кабеля электропитания от ABOX100 светильников ЗОМ, 141-БС60-ИОС1 стр. 17,20,21
1578 | ЛС 04-01-01 Поз.: 26 |  |  | Прокладка труб гофрированных ПВХ для защиты проводов и кабелей | 100 м | 0.12 | 27241.67 | 3269 |  |  |  | ЛС 04-01-01 Поз.: 26 | Прокладка труб гофрированных ПВХ для защиты проводов и кабелей
1579 | ЛС 04-01-01 Поз.: 27 |  |  | Трубы гибкие гофрированные из ПВХ "DKC" диаметром: 20 мм | 10 м | 1.2 | 126.67 | 152 |  |  |  | ЛС 04-01-01 Поз.: 27 | Трубы гибкие гофрированные из ПВХ "DKC" диаметром: 20 мм
1580 | ЛС 04-01-01 Поз.: 28 |  |  | Кабель до 35 кВ в проложенных трубах, блоках и коробах, масса 1 м кабеля: до 1 кг | 100 м | 0.12 | 18366.67 | 2204 |  |  |  | ЛС 04-01-01 Поз.: 28 | Кабель до 35 кВ в проложенных трубах, блоках и коробах, масса 1 м кабеля: до 1 кг
1581 | ЛС 04-01-01 Поз.: 29 |  |  | Кабель силовой с медными жилами с поливинилхлоридной изоляцией с броней из стальной ленты в шланге из поливинилхлорида: ВБбШв, напряжением 0,66 кВ, число жил - 3 и сечением 1,5 мм2 | 1000 м | 0.01224 | 88316.99 | 1081 |  |  |  | ЛС 04-01-01 Поз.: 29 | Кабель силовой с медными жилами с поливинилхлоридной изоляцией с броней из стальной ленты в шланге из поливинилхлорида: ВБбШв, напряжением 0,66 кВ, число жил - 3 и сечением 1,5 мм2
Устройство контура заземления, 141-БС60-ИОС1 стр. 15,16,18,19,20 | [10 empty] | Устройство контура заземления, 141-БС60-ИОС1 стр. 15,16,18,19,20
1582 | ЛС 04-01-01 Поз.: 30 |  |  | Заземлитель вертикальный из угловой стали размером: 50х50х5 мм | 10 шт | 0 | [5 empty] | ЛС 04-01-01 Поз.: 30 | Заземлитель вертикальный из угловой стали размером: 50х50х5 мм
1583 | ЛС 04-01-01 Поз.: 31 |  |  | Сталь угловая равнополочная, марка стали: Ст3сп, размером 45х45 мм | т | 0 | [5 empty] | ЛС 04-01-01 Поз.: 31 | Сталь угловая равнополочная, марка стали: Ст3сп, размером 45х45 мм
1584 | ЛС 04-01-01 Поз.: 32 |  |  | Заземлитель горизонтальный из стали: полосовой сечением 160 мм2 | 100 м | 0 | [5 empty] | ЛС 04-01-01 Поз.: 32 | Заземлитель горизонтальный из стали: полосовой сечением 160 мм2
1585 | ЛС 04-01-01 Поз.: 33 |  |  | Сталь полосовая: 40х4 мм | т | 0 | [5 empty] | ЛС 04-01-01 Поз.: 33 | Сталь полосовая: 40х4 мм
1586 | ЛС 04-01-01 Поз.: 34 |  |  | Проводник заземляющий открыто по строительным основаниям: из полосовой стали сечением 160 мм2 | 100 м | 0.07 | 32471.43 | 2273 |  |  |  | ЛС 04-01-01 Поз.: 34 | Проводник заземляющий открыто по строительным основаниям: из полосовой стали сечением 160 мм2
1587 | ЛС 04-01-01 Поз.: 35 |  |  | Сталь полосовая: 40х4 мм | т | 0.0112 | 61071.43 | 684 |  |  |  | ЛС 04-01-01 Поз.: 35 | Сталь полосовая: 40х4 мм
1588 | ЛС 04-01-01 Поз.: 36 |  |  | Проводник заземляющий из медного изолированного провода сечением 25 мм2 открыто по строительным основаниям | 100 м | 0.12 | 44183.33 | 5302 |  |  |  | ЛС 04-01-01 Поз.: 36 | Проводник заземляющий из медного изолированного провода сечением 25 мм2 открыто по строительным основаниям
1589 | ЛС 04-01-01 Поз.: 37 |  |  | Провода силовые для электрических установок на напряжение до 450 В с медной жилой марки: ПВ1, сечением 16 мм2 | 1000 м | 0.012 | 144416.67 | 1733 |  |  |  | ЛС 04-01-01 Поз.: 37 | Провода силовые для электрических установок на напряжение до 450 В с медной жилой марки: ПВ1, сечением 16 мм2
1590 | ЛС 04-01-01 Поз.: 38 |  |  | Разработка грунта в траншеях экскаватором «обратная лопата» с ковшом вместимостью 0,65 (0,5-1) м3 в отвал, группа грунтов: 2 | 1000 м3 | 0.008 | 78375 | 627 |  |  |  | ЛС 04-01-01 Поз.: 38 | Разработка грунта в траншеях экскаватором «обратная лопата» с ковшом вместимостью 0,65 (0,5-1) м3 в отвал, группа грунтов: 2
1591 | ЛС 04-01-01 Поз.: 39 |  |  | Засыпка траншей и котлованов с перемещением грунта до 5 м бульдозерами мощностью: 79 кВт (108 л.с.), группа грунтов 1 | 1000 м3 | 0.008 | 7875 | 63 |  |  |  | ЛС 04-01-01 Поз.: 39 | Засыпка траншей и котлованов с перемещением грунта до 5 м бульдозерами мощностью: 79 кВт (108 л.с.), группа грунтов 1
Монтаж кабельных лотков КЛ-1; КЛ-2, 141-БС60-КР стр. 21,25,26,27 | [10 empty] | Монтаж кабельных лотков КЛ-1; КЛ-2, 141-БС60-КР стр. 21,25,26,27
1592 | ЛС 04-01-02 Поз.: 1 |  |  | Устройство основания под фундаменты: щебеночного | м3 | 0.005 | 4600 | 23 |  |  |  | ЛС 04-01-02 Поз.: 1 | Устройство основания под фундаменты: щебеночного
1593 | ЛС 04-01-02 Поз.: 2 |  |  | Щебень из природного камня для строительных работ марка: 400, фракция 20-40 мм | м3 | 0.0065 | 1692.31 | 11 |  |  |  | ЛС 04-01-02 Поз.: 2 | Щебень из природного камня для строительных работ марка: 400, фракция 20-40 мм
1594 | ЛС 04-01-02 Поз.: 3 |  |  | Установка металлических столбов высотой до 4 м: с погружением в бетонное основание (Опора О-1) | 100 шт | 0.01 | 126700 | 1267 |  |  |  | ЛС 04-01-02 Поз.: 3 | Установка металлических столбов высотой до 4 м: с погружением в бетонное основание (Опора О-1)
1595 | ЛС 04-01-02 Поз.: 4 |  |  | Бетон мелкозернистый, класс: В15 (М200) | м3 | 0.0634 | 6309.15 | 400 |  |  |  | ЛС 04-01-02 Поз.: 4 | Бетон мелкозернистый, класс: В15 (М200)
1596 | ЛС 04-01-02 Поз.: 5 |  |  | Опоры стальные | т | 0.06312 | 80243.98 | 5065 |  |  |  | ЛС 04-01-02 Поз.: 5 | Опоры стальные
Кабельный лоток КЛ-1; КЛ-2 | [10 empty] | Кабельный лоток КЛ-1; КЛ-2
1597 | ЛС 04-01-02 Поз.: 6 |  |  | Монтаж: лотков, решеток, затворов из полосовой и тонколистовой стали | т | 0.03581 | 65819.6 | 2357 |  |  |  | ЛС 04-01-02 Поз.: 6 | Монтаж: лотков, решеток, затворов из полосовой и тонколистовой стали
1598 | ЛС 04-01-02 Поз.: 7 |  |  | Конструктивные элементы вспомогательного назначения: с преобладанием профильного проката собираемые из двух и более деталей, с отверстиями и без отверстий, соединяемые на сварке | т | 0.03581 | 95783.3 | 3430 |  |  |  | ЛС 04-01-02 Поз.: 7 | Конструктивные элементы вспомогательного назначения: с преобладанием профильного проката собираемые из двух и более деталей, с отверстиями и без отверстий, соединяемые на сварке
1599 | ЛС 04-01-02 Поз.: 8 |  |  | Окраска металлических огрунтованных поверхностей: эмалью ПФ-115 ( 2 раза) (опора О-1, кабельные лотки) | 100 м2 | 0.027 | 18814.81 | 508 |  |  |  | ЛС 04-01-02 Поз.: 8 | Окраска металлических огрунтованных поверхностей: эмалью ПФ-115 ( 2 раза) (опора О-1, кабельные лотки)
Монтаж конструкций для линии внешнего электроснабжения 141-БС60-КР стр.22,78 | [10 empty] | Монтаж конструкций для линии внешнего электроснабжения 141-БС60-КР стр.22,78
1600 | ЛС 04-01-02 Поз.: 9 |  |  | Устройство основания под фундаменты: щебеночного | м3 | 0.01 | 4400 | 44 |  |  |  | ЛС 04-01-02 Поз.: 9 | Устройство основания под фундаменты: щебеночного
1601 | ЛС 04-01-02 Поз.: 10 |  |  | Щебень из природного камня для строительных работ марка: 400, фракция 20-40 мм | м3 | 0.013 | 1615.38 | 21 |  |  |  | ЛС 04-01-02 Поз.: 10 | Щебень из природного камня для строительных работ марка: 400, фракция 20-40 мм
1602 | ЛС 04-01-02 Поз.: 11 |  |  | Установка металлических столбов высотой более 4 м: с погружением в бетонное основание (Опора О-2) | 100 шт | 0.01 | 139500 | 1395 |  |  |  | ЛС 04-01-02 Поз.: 11 | Установка металлических столбов высотой более 4 м: с погружением в бетонное основание (Опора О-2)
1603 | ЛС 04-01-02 Поз.: 12 |  |  | Бетон мелкозернистый, класс: В15 (М200) | м3 | 0.083 | 6313.25 | 524 |  |  |  | ЛС 04-01-02 Поз.: 12 | Бетон мелкозернистый, класс: В15 (М200)
1604 | ЛС 04-01-02 Поз.: 13 |  |  | Опоры стальные | т | 0.05876 | 80241.66 | 4715 |  |  |  | ЛС 04-01-02 Поз.: 13 | Опоры стальные
1605 | ЛС 04-01-02 Поз.: 14 |  |  | Окраска металлических огрунтованных поверхностей: эмалью ПФ-115 ( 2 раза) | 100 м2 | 0.016 | 18937.5 | 303 |  |  |  | ЛС 04-01-02 Поз.: 14 | Окраска металлических огрунтованных поверхностей: эмалью ПФ-115 ( 2 раза)
Ограждения территории (10х10м) 141-БС60-КР стр. 22,65,66,68,69 | [10 empty] | Ограждения территории (10х10м) 141-БС60-КР стр. 22,65,66,68,69
Столб С-1 16 шт | [10 empty] | Столб С-1 16 шт
1606 | ЛС 07-01-01 Поз.: 1 |  |  | Устройство основания под фундаменты: щебеночного | м3 | 0.32 | 4399.5 | 1407.84 |  |  |  | ЛС 07-01-01 Поз.: 1 | Устройство основания под фундаменты: щебеночного
1607 | ЛС 07-01-01 Поз.: 2 |  |  | Щебень из природного камня для строительных работ марка: 400, фракция 20-40 мм | м3 | 0.42 | 1613.79 | 677.79 |  |  |  | ЛС 07-01-01 Поз.: 2 | Щебень из природного камня для строительных работ марка: 400, фракция 20-40 мм
1608 | ЛС 07-01-01 Поз.: 3 |  |  | Установка металлических столбов высотой до 4 м: с погружением в бетонное основание | 100 шт | 0.16 | 126789.31 | 20286.29 |  |  |  | ЛС 07-01-01 Поз.: 3 | Установка металлических столбов высотой до 4 м: с погружением в бетонное основание
1609 | ЛС 07-01-01 Поз.: 4 |  |  | Бетон тяжелый, класс: В15 (М200) | м3 | 1.0144 | 6878.46 | 6977.51 |  |  |  | ЛС 07-01-01 Поз.: 4 | Бетон тяжелый, класс: В15 (М200)
1610 | ЛС 07-01-01 Поз.: 5 |  |  | Опоры стальные | т | 0.6656 | 80235.5 | 53404.75 |  |  |  | ЛС 07-01-01 Поз.: 5 | Опоры стальные
Звено рядовое 16 шт (Зр1-23; Зр2-1) | [10 empty] | Звено рядовое 16 шт (Зр1-23; Зр2-1)
1611 | ЛС 07-01-01 Поз.: 6 |  |  | Устройство заграждений из готовых металлических решетчатых панелей: высотой более 2 м | 10 шт | 1.6 | 10872.41 | 17395.86 |  |  |  | ЛС 07-01-01 Поз.: 6 | Устройство заграждений из готовых металлических решетчатых панелей: высотой более 2 м
1612 | ЛС 07-01-01 Поз.: 7 |  |  | Прочие индивидуальные сварные конструкции, масса сборочной единицы: до 0,1 т | т | 1.0684 | 103793.49 | 110892.96 |  |  |  | ЛС 07-01-01 Поз.: 7 | Прочие индивидуальные сварные конструкции, масса сборочной единицы: до 0,1 т
Калитка К-1 1шт | [10 empty] | Калитка К-1 1шт
1613 | ЛС 07-01-01 Поз.: 8 |  |  | Устройство калиток: с установкой столбов бетонных | 100 шт | 0.01 | 1489799 | 14897.99 |  |  |  | ЛС 07-01-01 Поз.: 8 | Устройство калиток: с установкой столбов бетонных
1614 | ЛС 07-01-01 Поз.: 9 |  |  | Прочие индивидуальные сварные конструкции, масса сборочной единицы: до 0,1 т | т | 0.0331 | 103793.35 | 3435.56 |  |  |  | ЛС 07-01-01 Поз.: 9 | Прочие индивидуальные сварные конструкции, масса сборочной единицы: до 0,1 т
1615 | ЛС 07-01-01 Поз.: 10 |  |  | Окраска металлических огрунтованных поверхностей: эмалью ПФ-115 ( 2 раза) (опоры, секции, калитка) | 100 м2 | 0.477 | 18834.03 | 8983.83 |  |  |  | ЛС 07-01-01 Поз.: 10 | Окраска металлических огрунтованных поверхностей: эмалью ПФ-115 ( 2 раза) (опоры, секции, калитка)
1616 | ЛС 07-01-01 Поз.: 11 |  |  | Устройство барьеров безопасности: плоских с креплением на кронштейнах | 100 м | 1.2 | 13888.67 | 16666.4 |  |  |  | ЛС 07-01-01 Поз.: 11 | Устройство барьеров безопасности: плоских с креплением на кронштейнах
1617 | ЛС 07-01-01 Поз.: 12 |  |  | Проволока колючая одноосновная рифленая 2,8х2,3 мм, оцинкованная | т | 0.01104 | 91346.92 | 1008.47 |  |  |  | ЛС 07-01-01 Поз.: 12 | Проволока колючая одноосновная рифленая 2,8х2,3 мм, оцинкованная
1618 | ЛС 07-01-01 Поз.: 13 |  |  | Сталь полосовая: 40х4 мм | т | 0.0096 | 61030.21 | 585.89 |  |  |  | ЛС 07-01-01 Поз.: 13 | Сталь полосовая: 40х4 мм
Благоустройство площадки 141-БС60-КР стр. 65 | [10 empty] | Благоустройство площадки 141-БС60-КР стр. 65
1619 | ЛС 07-01-01 Поз.: 14 |  |  | Устройство подстилающих и выравнивающих слоев оснований: из песка | 100 м3 | 0.0256 | 54444.92 | 1393.79 |  |  |  | ЛС 07-01-01 Поз.: 14 | Устройство подстилающих и выравнивающих слоев оснований: из песка
1620 | ЛС 07-01-01 Поз.: 15 |  |  | Песок природный для строительных: работ средний | м3 | 2.82 | 1524.68 | 4299.6 |  |  |  | ЛС 07-01-01 Поз.: 15 | Песок природный для строительных: работ средний
1621 | ЛС 07-01-01 Поз.: 16 |  |  | Устройство подстилающих и выравнивающих слоев оснований: из щебня | 100 м3 | 0.0365 | 84682.47 | 3090.91 |  |  |  | ЛС 07-01-01 Поз.: 16 | Устройство подстилающих и выравнивающих слоев оснований: из щебня
1622 | ЛС 07-01-01 Поз.: 17 |  |  | Щебень из природного камня для строительных работ марка: 400, фракция 20-40 мм | м3 | 4.6 | 1613.84 | 7423.66 |  |  |  | ЛС 07-01-01 Поз.: 17 | Щебень из природного камня для строительных работ марка: 400, фракция 20-40 мм
Прочие работы и затраты | [10 empty] | Прочие работы и затраты
1623 | Расчет Приказ от 04.08.2020 № 421/пр п.2.10 Приложения № 9 |  |  | Размещение грунта на полигоне ТБО | руб | 1 | 10137.4 | 10137.4 |  |  |  | Расчет Приказ от 04.08.2020 № 421/пр п.2.10 Приложения № 9 | Размещение грунта на полигоне ТБО
1624 | ЛС Приказ от 4.08.2020 № 421/пр п.179 Поз.: БН |  |  | Непредвиденные затраты для объектов капитального строительства непроизводственного назначения | руб | 1 | 27260 | 27260 |  |  |  | ЛС Приказ от 4.08.2020 № 421/пр п.179 Поз.: БН | Непредвиденные затраты для объектов капитального строительства непроизводственного назначения
| Итого по разделу 13 БС60 Возрождение | [6 empty] | 2752593.89 | [5 empty] | Итого по разделу 13 БС60 Возрождение
| НДС 20% | [6 empty] | 550518.78
| Всего с НДС | [6 empty] | 3303112.67 | [6 empty] | Всего с НДС
Раздел 14. БС 28 Волочаевка | [9 empty] | Раздел 14. БС 28 Волочаевка
Монтаж АМС высотой 25 м и устройство фундаментов из блоков ФБС | [10 empty] | Монтаж АМС высотой 25 м и устройство фундаментов из блоков ФБС
1.1 Разработка котлована 141-БС38-ПЗУ лист 11, 141-БС38-КР стр. 58 | [10 empty] | 1.1 Разработка котлована 141-БС38-ПЗУ лист 11, 141-БС38-КР стр. 58
1625 | ЛС 02-01-01 Поз.: 1 |  |  | Разработка грунта с перемещением до 10 м бульдозерами мощностью: 79 кВт (108 л.с.), группа грунтов 1 | 1000 м3 | 0.0085 | 13680 | 116.28 |  |  |  | ЛС 02-01-01 Поз.: 1 | Разработка грунта с перемещением до 10 м бульдозерами мощностью: 79 кВт (108 л.с.), группа грунтов 1
1626 | ЛС 02-01-01 Поз.: 2 |  |  | Разработка грунта с перемещением до 10 м бульдозерами мощностью: 79 кВт (108 л.с.), группа грунтов 1 | 1000 м3 | 0 | [5 empty] | ЛС 02-01-01 Поз.: 2 | Разработка грунта с перемещением до 10 м бульдозерами мощностью: 79 кВт (108 л.с.), группа грунтов 1
1627 | ЛС 02-01-01 Поз.: 3 |  |  | Засыпка траншей и котлованов с перемещением грунта до 5 м бульдозерами мощностью: 79 кВт (108 л.с.), группа грунтов 1 | 1000 м3 | 0 | [5 empty] | ЛС 02-01-01 Поз.: 3 | Засыпка траншей и котлованов с перемещением грунта до 5 м бульдозерами мощностью: 79 кВт (108 л.с.), группа грунтов 1
1628 | ЛС 02-01-01 Поз.: 4 |  |  | Разработка грунта в котлованах объемом до 500 м3 экскаваторами с ковшом вместимостью 0,25 м3, группа грунтов: 1 | 1000 м3 | 0 | [5 empty] | ЛС 02-01-01 Поз.: 4 | Разработка грунта в котлованах объемом до 500 м3 экскаваторами с ковшом вместимостью 0,25 м3, группа грунтов: 1
1629 | ЛС 02-01-01 Поз.: 5 |  |  | Разработка грунта вручную в траншеях глубиной до 2 м без креплений с откосами, группа грунтов: 1 | 100 м3 | 0 | [5 empty] | ЛС 02-01-01 Поз.: 5 | Разработка грунта вручную в траншеях глубиной до 2 м без креплений с откосами, группа грунтов: 1
1630 | ЛС 02-01-01 Поз.: 6 |  |  | Засыпка траншей и котлованов с перемещением грунта до 5 м бульдозерами мощностью: 79 кВт (108 л.с.), группа грунтов 1 | 1000 м3 | 0 | [5 empty] | ЛС 02-01-01 Поз.: 6 | Засыпка траншей и котлованов с перемещением грунта до 5 м бульдозерами мощностью: 79 кВт (108 л.с.), группа грунтов 1
1.2 Устройство основания 141-БС38-КР стр. 58 | [10 empty] | 1.2 Устройство основания 141-БС38-КР стр. 58
1631 | ЛС 02-01-01 Поз.: 7 |  |  | Устройство основания под фундаменты: щебеночного | м3 | 0 | [5 empty] | ЛС 02-01-01 Поз.: 7 | Устройство основания под фундаменты: щебеночного
1632 | ЛС 02-01-01 Поз.: 8 |  |  | Щебень из природного камня для строительных работ марка: 400, фракция 20-40 мм | м3 | 0 | [5 empty] | ЛС 02-01-01 Поз.: 8 | Щебень из природного камня для строительных работ марка: 400, фракция 20-40 мм
1633 | ЛС 02-01-01 Поз.: 9 |  |  | Устройство основания под фундаменты: гравийного | м3 | 0 | [5 empty] | ЛС 02-01-01 Поз.: 9 | Устройство основания под фундаменты: гравийного
1634 | ЛС 02-01-01 Поз.: 10 |  |  | Смесь песчано-гравийная природная | м3 | 0 | [5 empty] | ЛС 02-01-01 Поз.: 10 | Смесь песчано-гравийная природная
1635 | ЛС 02-01-01 Поз.: 11 |  |  | Устройство основания под фундаменты: песчаного | м3 | 0 | [5 empty] | ЛС 02-01-01 Поз.: 11 | Устройство основания под фундаменты: песчаного
1636 | ЛС 02-01-01 Поз.: 12 |  |  | Песок природный для строительных: работ средний | м3 | 0 | [5 empty] | ЛС 02-01-01 Поз.: 12 | Песок природный для строительных: работ средний
1.3 Укладка плит железобетонных 141-БС38-КР стр. 59,60 | [10 empty] | 1.3 Укладка плит железобетонных 141-БС38-КР стр. 59,60
1637 | ЛС 02-01-01 Поз.: 13 |  |  | Устройство дорожных покрытий из сборных прямоугольных железобетонных плит площадью: до 10,5 м2 | 100 м3 | 0 | [5 empty] | ЛС 02-01-01 Поз.: 13 | Устройство дорожных покрытий из сборных прямоугольных железобетонных плит площадью: до 10,5 м2
1638 | ЛС 02-01-01 Поз.: 14 |  |  | Сталь листовая горячекатаная марки Ст3пс толщиной: 6-8 мм (8мм) | т | 0 | [5 empty] | ЛС 02-01-01 Поз.: 14 | Сталь листовая горячекатаная марки Ст3пс толщиной: 6-8 мм (8мм)
1639 | ЛС 02-01-01 Поз.: 15 |  |  | Плиты железобетонные для покрытий автомобильных дорог | м3 | 0 | [5 empty] | ЛС 02-01-01 Поз.: 15 | Плиты железобетонные для покрытий автомобильных дорог
1.4 Планировка (обваловка фундамента) 141-БС38-КР стр. 59 | [10 empty] | 1.4 Планировка (обваловка фундамента) 141-БС38-КР стр. 59
1640 | ЛС 02-01-01 Поз.: 16 |  |  | Засыпка траншей и котлованов с перемещением грунта до 5 м бульдозерами мощностью: 79 кВт (108 л.с.), группа грунтов 2 | 1000 м3 | 0.00368 | 9385.87 | 34.54 |  |  |  | ЛС 02-01-01 Поз.: 16 | Засыпка траншей и котлованов с перемещением грунта до 5 м бульдозерами мощностью: 79 кВт (108 л.с.), группа грунтов 2
1641 | ЛС 02-01-01 Поз.: 17 |  |  | Устройство основания под фундаменты: щебеночного | м3 | 2.52 | 4398.63 | 11084.55 |  |  |  | ЛС 02-01-01 Поз.: 17 | Устройство основания под фундаменты: щебеночного
1642 | ЛС 02-01-01 Поз.: 18 |  |  | Щебень из природного камня для строительных работ марка: 400, фракция 20-40 мм | м3 | 3.276 | 1613.85 | 5286.97 |  |  |  | ЛС 02-01-01 Поз.: 18 | Щебень из природного камня для строительных работ марка: 400, фракция 20-40 мм
1.5 Установка нижней части башни (опорные рамы) для размещения блоков ФБС 141-БС38-КР стр. 55,56,56А | [10 empty] | 1.5 Установка нижней части башни (опорные рамы) для размещения блоков ФБС 141-БС38-КР стр. 55,56,56А
1643 | ЛС 02-01-01 Поз.: 19 |  |  | Установка блоков стен подвалов массой: более 1,5 т (ФБС) | 100 шт | 0 | [5 empty] | ЛС 02-01-01 Поз.: 19 | Установка блоков стен подвалов массой: более 1,5 т (ФБС)
1644 | ЛС 02-01-01 Поз.: 20 |  |  | ФБС 24.6.6-Т-В15-ЗД | шт | 0 | [5 empty] | ЛС 02-01-01 Поз.: 20 | ФБС 24.6.6-Т-В15-ЗД
1645 | ЛС 02-01-01 Поз.: 21 |  |  | Сверление установками алмазного бурения в железобетонных конструкциях горизонтальных отверстий глубиной 200 мм диаметром: 20 мм | 100 шт | 0 | [5 empty] | ЛС 02-01-01 Поз.: 21 | Сверление установками алмазного бурения в железобетонных конструкциях горизонтальных отверстий глубиной 200 мм диаметром: 20 мм
1646 | ЛС 02-01-01 Поз.: 22 |  |  | На каждые 10 мм изменения глубины сверления добавляется или исключается: к расценке 46-03-002-01 | 100 шт | 0 | [5 empty] | ЛС 02-01-01 Поз.: 22 | На каждые 10 мм изменения глубины сверления добавляется или исключается: к расценке 46-03-002-01
1647 | ЛС 02-01-01 Поз.: 23 |  |  | Установка анкерных болтов: в готовые гнезда с заделкой длиной до 1 м (Крепление Рам к блокам ФБС 24-6-6 анкер-болтами HST М12х115) | т | 0 | [5 empty] | ЛС 02-01-01 Поз.: 23 | Установка анкерных болтов: в готовые гнезда с заделкой длиной до 1 м (Крепление Рам к блокам ФБС 24-6-6 анкер-болтами HST М12х115)
1648 | ЛС 02-01-01 Поз.: 24 |  |  | Установка анкерных болтов: в готовые гнезда с заделкой длиной более 1 м (шпильки) | т | 0 | [5 empty] | ЛС 02-01-01 Поз.: 24 | Установка анкерных болтов: в готовые гнезда с заделкой длиной более 1 м (шпильки)
1649 | ЛС 02-01-01 Поз.: 25 |  |  | Устройство монолитных железобетонных фундаментов: из привозного тяжелого бетона объемом до 25 м3 | м3 | 0 | [5 empty] | ЛС 02-01-01 Поз.: 25 | Устройство монолитных железобетонных фундаментов: из привозного тяжелого бетона объемом до 25 м3
1651 | ЛС 02-01-01 Поз.: 26 |  |  | Горячекатанная арматурная сталь класса А500 С, диаметром: 12 мм | т | 0 | [5 empty] | ЛС 02-01-01 Поз.: 26 | Горячекатанная арматурная сталь класса А500 С, диаметром: 12 мм
1652 | ЛС 02-01-01 Поз.: 27 |  |  | Шпилька М12х300 мм | шт | 0 | [5 empty] | ЛС 02-01-01 Поз.: 27 | Шпилька М12х300 мм
1653 | ЛС 02-01-01 Поз.: 28 |  |  | Гайки шестигранные диаметр резьбы: 12-14 мм | т | 0 | [5 empty] | ЛС 02-01-01 Поз.: 28 | Гайки шестигранные диаметр резьбы: 12-14 мм
1654 | ЛС 02-01-01 Поз.: 29 |  |  | Шайбы диаметром 8-12 мм | кг | 0 | [5 empty] | ЛС 02-01-01 Поз.: 29 | Шайбы диаметром 8-12 мм
1655 | ЛС 02-01-01 Поз.: 30 |  |  | Устройство монолитных железобетонных фундаментов: из привозного тяжелого бетона объемом до 25 м3 (добетонка) | м3 | 1.2 | 16516.48 | 19819.78 |  |  |  | ЛС 02-01-01 Поз.: 30 | Устройство монолитных железобетонных фундаментов: из привозного тяжелого бетона объемом до 25 м3 (добетонка)
1658 | ЛС 02-01-01 Поз.: 31 |  |  | Установка блоков стен подвалов массой: до 1 т | 100 шт | 0 | [5 empty] | ЛС 02-01-01 Поз.: 31 | Установка блоков стен подвалов массой: до 1 т
1659 | ЛС 02-01-01 Поз.: 32 |  |  | ФБС 12.6.6-Т-В15-ЗД | шт | 0 | [5 empty] | ЛС 02-01-01 Поз.: 32 | ФБС 12.6.6-Т-В15-ЗД
1660 | ЛС 02-01-01 Поз.: 33 |  |  | Установка монтажных изделий массой: до 20 кг | т | 0 | [5 empty] | ЛС 02-01-01 Поз.: 33 | Установка монтажных изделий массой: до 20 кг
1.6 Монтаж АМС высотой 25 метров 141-БС38-КР стр. 30,37,40,47.47А,52,54,5А | [10 empty] | 1.6 Монтаж АМС высотой 25 метров 141-БС38-КР стр. 30,37,40,47.47А,52,54,5А
1661 | ЛС 02-01-01 Поз.: 34-34.5 |  |  | Установка стальных опор анкерно-угловых, свободностоящих,: трехстоечных массой до 20 т | т | 0 | [5 empty] | ЛС 02-01-01 Поз.: 34-34.5 | Установка стальных опор анкерно-угловых, свободностоящих,: трехстоечных массой до 20 т
1662 | ЛС 02-01-01 Поз.: 35 |  |  | Окраска металлических огрунтованных поверхностей: эмалью ЭП-5116 (прим.) | 100 м2 | 0 | [5 empty] | ЛС 02-01-01 Поз.: 35 | Окраска металлических огрунтованных поверхностей: эмалью ЭП-5116 (прим.)
1663 | ЛС 02-01-01 Поз.: 36 |  |  | Эмаль эпоксидная: ЭП-5116 черная | т | 0 | [5 empty] | ЛС 02-01-01 Поз.: 36 | Эмаль эпоксидная: ЭП-5116 черная
1664 | ЛС 02-01-01 Поз.: 37 |  |  | Двухкомпонентная краска «PRIMATAN SP 55» | л | 0 | [5 empty] | ЛС 02-01-01 Поз.: 37 | Двухкомпонентная краска «PRIMATAN SP 55»
Монтаж установочной рамы Ро1 | [10 empty] | Монтаж установочной рамы Ро1
2.1 Монтаж установочной рамы Ро1 141-БС38-КР стр. 21,67,68,72,74 | [10 empty] | 2.1 Монтаж установочной рамы Ро1 141-БС38-КР стр. 21,67,68,72,74
1665 | ЛС 02-01-01 Поз.: 38 |  |  | Устройство основания под фундаменты: щебеночного | м3 | 0.12 | 4393.83 | 527.26 |  |  |  | ЛС 02-01-01 Поз.: 38 | Устройство основания под фундаменты: щебеночного
1666 | ЛС 02-01-01 Поз.: 39 |  |  | Щебень из природного камня для строительных работ марка: 800, фракция 20-40 мм | м3 | 0.156 | 1686.28 | 263.06 |  |  |  | ЛС 02-01-01 Поз.: 39 | Щебень из природного камня для строительных работ марка: 800, фракция 20-40 мм
1667 | ЛС 02-01-01 Поз.: 40 |  |  | Установка металлических столбов высотой до 4 м: с погружением в бетонное основание (Установка металлических опор Он-1) | 100 шт | 0.04 | 126781.25 | 5071.25 |  |  |  | ЛС 02-01-01 Поз.: 40 | Установка металлических столбов высотой до 4 м: с погружением в бетонное основание (Установка металлических опор Он-1)
1668 | ЛС 02-01-01 Поз.: 41 |  |  | Опоры стальные | т | 0.14376 | 80235.6 | 11534.67 |  |  |  | ЛС 02-01-01 Поз.: 41 | Опоры стальные
1669 | ЛС 02-01-01 Поз.: 42 |  |  | Бетон мелкозернистый, класс: В15 (М200) | м3 | 0.2536 | 6312.66 | 1600.89 |  |  |  | ЛС 02-01-01 Поз.: 42 | Бетон мелкозернистый, класс: В15 (М200)
1670 | ЛС 02-01-01 Поз.: 43 |  |  | Установка стальных: конструкций под оборудование массой до 0,3 т (рама установочная, защита антигололедная, лестница) | т | 0.3895 | 28156.94 | 10967.13 |  |  |  | ЛС 02-01-01 Поз.: 43 | Установка стальных: конструкций под оборудование массой до 0,3 т (рама установочная, защита антигололедная, лестница)
1671 | ЛС 02-01-01 Поз.: 44 |  |  | Конструктивные элементы вспомогательного назначения: с преобладанием профильного проката собираемые из двух и более деталей, с отверстиями и без отверстий, соединяемые на сварке (рама установочная, защита антигололедная) | т | 0.359 | 95774.32 | 34382.98 |  |  |  | ЛС 02-01-01 Поз.: 44 | Конструктивные элементы вспомогательного назначения: с преобладанием профильного проката собираемые из двух и более деталей, с отверстиями и без отверстий, соединяемые на сварке (рама установочная, защита антигололедная)
1672 | ЛС 02-01-01 Поз.: 45 |  |  | Площадки просадочные, мостики, кронштейны, маршевые лестницы, пожарные щиты переходных площадок, ограждений | т | 0.0305 | 99291.15 | 3028.38 |  |  |  | ЛС 02-01-01 Поз.: 45 | Площадки просадочные, мостики, кронштейны, маршевые лестницы, пожарные щиты переходных площадок, ограждений
1673 | ЛС 02-01-01 Поз.: 46 |  |  | Окраска металлических огрунтованных поверхностей: эмалью ПФ-115 ( 2 раза) (опора Он-1, рама установочная, защита антигололедная, лестница) | 100 м2 | 0.144 | 18834.72 | 2712.2 |  |  |  | ЛС 02-01-01 Поз.: 46 | Окраска металлических огрунтованных поверхностей: эмалью ПФ-115 ( 2 раза) (опора Он-1, рама установочная, защита антигололедная, лестница)
Монтаж внешнего электроснабжения | [10 empty] | Монтаж внешнего электроснабжения
ЩУБС-1Д ,141-БС38-ИОС1 стр. 14,16 | [10 empty] | ЩУБС-1Д ,141-БС38-ИОС1 стр. 14,16
1674 | ЛС 04-01-01 Поз.: 1 |  |  | Блок управления открытого исполнения высотой и шириной до 1000х800 мм, устанавливаемый: на металлическом основании | шт | 1 | 3869 | 3869 |  |  |  | ЛС 04-01-01 Поз.: 1 | Блок управления открытого исполнения высотой и шириной до 1000х800 мм, устанавливаемый: на металлическом основании
1675 О | ЛС 04-01-01 Поз.: 2 |  |  | Щит учета электронергии ЩУБС 1-М УЗИП 2G | шт | 1 | 80859 | 80859 |  |  |  | ЛС 04-01-01 Поз.: 2 | Щит учета электронергии ЩУБС 1-М УЗИП 2G
1676 | ЛС 04-01-01 Поз.: 3 |  |  | Подвеска самонесущих изолированных проводов (СИП-2А) напряжением от 0,4 кВ до 1 кВ (со снятием напряжения) при количестве 29 опор: с использованием автогидроподъемника | 1000 м | 0.035 | 227828.57 | 7974 |  |  |  | ЛС 04-01-01 Поз.: 3 | Подвеска самонесущих изолированных проводов (СИП-2А) напряжением от 0,4 кВ до 1 кВ (со снятием напряжения) при количестве 29 опор: с использованием автогидроподъемника
1677 | ЛС 04-01-01 Поз.: 4 |  |  | Кабель СИП-2 4*16+1*35 | м | 35.7 | 154.48 | 5514.94 |  |  |  | ЛС 04-01-01 Поз.: 4 | Кабель СИП-2 4*16+1*35
Устройство кабельных каналов в грунте, 141-БС38-ИОС стр. 14,16,17 | [10 empty] | Устройство кабельных каналов в грунте, 141-БС38-ИОС стр. 14,16,17
1678 | ЛС 04-01-01 Поз.: 5 |  |  | Разработка грунта в траншеях экскаватором «обратная лопата» с ковшом вместимостью 0,65 (0,5-1) м3 в отвал, группа грунтов: 2 | 1000 м3 | 0.00648 | 78086.42 | 506 |  |  |  | ЛС 04-01-01 Поз.: 5 | Разработка грунта в траншеях экскаватором «обратная лопата» с ковшом вместимостью 0,65 (0,5-1) м3 в отвал, группа грунтов: 2
1679 | ЛС 04-01-01 Поз.: 6 |  |  | Устройство трубопровода из труб вторичного полиэтилена: до 2 отверстий | км | 0.036 | 163777.78 | 5896 |  |  |  | ЛС 04-01-01 Поз.: 6 | Устройство трубопровода из труб вторичного полиэтилена: до 2 отверстий
1680 | ЛС 04-01-01 Поз.: 7 |  |  | Трубы гибкие гофрированные легкие из ПНД, серии BL, с зондом, диаметром: 50 мм | 10 м | 3.6 | 1310.56 | 4718.02 |  |  |  | ЛС 04-01-01 Поз.: 7 | Трубы гибкие гофрированные легкие из ПНД, серии BL, с зондом, диаметром: 50 мм
Монтаж труб по опоре О-2 | [10 empty] | Монтаж труб по опоре О-2
1681 | ЛС 04-01-01 Поз.: 8 |  |  | Труба стальная по установленным конструкциям, по фермам, колоннам и другим стальным конструкциям, диаметр: до 50 мм | 100 м | 0.12 | 49950 | 5994 |  |  |  | ЛС 04-01-01 Поз.: 8 | Труба стальная по установленным конструкциям, по фермам, колоннам и другим стальным конструкциям, диаметр: до 50 мм
1682 | ЛС 04-01-01 Поз.: 9 |  |  | Трубы стальные бесшовные, горячедеформированные со снятой фаской из стали марок 15, 20, 25, наружным диаметром: 57 мм, толщина стенки 3 мм | м | 12 | 373.25 | 4479 |  |  |  | ЛС 04-01-01 Поз.: 9 | Трубы стальные бесшовные, горячедеформированные со снятой фаской из стали марок 15, 20, 25, наружным диаметром: 57 мм, толщина стенки 3 мм
1683 | ЛС 04-01-01 Поз.: 10 |  |  | Прокладка волоконно-оптических кабелей в траншее (Лента сигнальная) | км | 0.012 | 21916.67 | 263 |  |  |  | ЛС 04-01-01 Поз.: 10 | Прокладка волоконно-оптических кабелей в траншее (Лента сигнальная)
1684 | ЛС 04-01-01 Поз.: 11 |  |  | Лента сигнальная | 100 м | 0.12 | 1100 | 132 |  |  |  | ЛС 04-01-01 Поз.: 11 | Лента сигнальная
1685 | ЛС 04-01-01 Поз.: 12 |  |  | Засыпка траншей и котлованов с перемещением грунта до 5 м бульдозерами мощностью: 79 кВт (108 л.с.), группа грунтов 1 | 1000 м3 | 0.006409 | 7957.56 | 51 |  |  |  | ЛС 04-01-01 Поз.: 12 | Засыпка траншей и котлованов с перемещением грунта до 5 м бульдозерами мощностью: 79 кВт (108 л.с.), группа грунтов 1
Устройство контура заземления, 141-БС38-ИОС1 стр. 13,14,15,16 | [10 empty] | Устройство контура заземления, 141-БС38-ИОС1 стр. 13,14,15,16
1686 | ЛС 04-01-01 Поз.: 13 |  |  | Заземлитель вертикальный из угловой стали размером: 50х50х5 мм | 10 шт | 0 | [5 empty] | ЛС 04-01-01 Поз.: 13 | Заземлитель вертикальный из угловой стали размером: 50х50х5 мм
1687 | ЛС 04-01-01 Поз.: 14 |  |  | Сталь угловая равнополочная, марка стали: Ст3сп, размером 45х45 мм | т | 0 | [5 empty] | ЛС 04-01-01 Поз.: 14 | Сталь угловая равнополочная, марка стали: Ст3сп, размером 45х45 мм
1688 | ЛС 04-01-01 Поз.: 15 |  |  | Заземлитель горизонтальный из стали: полосовой сечением 160 мм2 | 100 м | 0 | [5 empty] | ЛС 04-01-01 Поз.: 15 | Заземлитель горизонтальный из стали: полосовой сечением 160 мм2
1689 | ЛС 04-01-01 Поз.: 16 |  |  | Сталь полосовая: 40х4 мм | т | 0 | [5 empty] | ЛС 04-01-01 Поз.: 16 | Сталь полосовая: 40х4 мм
1690 | ЛС 04-01-01 Поз.: 17 |  |  | Проводник заземляющий открыто по строительным основаниям: из полосовой стали сечением 160 мм2 | 100 м | 0.07 | 32471.43 | 2273 |  |  |  | ЛС 04-01-01 Поз.: 17 | Проводник заземляющий открыто по строительным основаниям: из полосовой стали сечением 160 мм2
1691 | ЛС 04-01-01 Поз.: 18 |  |  | Сталь полосовая: 40х4 мм | т | 0.0112 | 61071.43 | 684 |  |  |  | ЛС 04-01-01 Поз.: 18 | Сталь полосовая: 40х4 мм
1692 | ЛС 04-01-01 Поз.: 19 |  |  | Проводник заземляющий из медного изолированного провода сечением 25 мм2 открыто по строительным основаниям | 100 м | 0.12 | 44183.33 | 5302 |  |  |  | ЛС 04-01-01 Поз.: 19 | Проводник заземляющий из медного изолированного провода сечением 25 мм2 открыто по строительным основаниям
1693 | ЛС 04-01-01 Поз.: 20 |  |  | Провода силовые для электрических установок на напряжение до 450 В с медной жилой марки: ПВ1, сечением 16 мм2 | 1000 м | 0.012 | 144416.67 | 1733 |  |  |  | ЛС 04-01-01 Поз.: 20 | Провода силовые для электрических установок на напряжение до 450 В с медной жилой марки: ПВ1, сечением 16 мм2
1694 | ЛС 04-01-01 Поз.: 21 |  |  | Разработка грунта в траншеях экскаватором «обратная лопата» с ковшом вместимостью 0,65 (0,5-1) м3 в отвал, группа грунтов: 2 | 1000 м3 | 0.00841 | 78359.1 | 659 |  |  |  | ЛС 04-01-01 Поз.: 21 | Разработка грунта в траншеях экскаватором «обратная лопата» с ковшом вместимостью 0,65 (0,5-1) м3 в отвал, группа грунтов: 2
1695 | ЛС 04-01-01 Поз.: 22 |  |  | Засыпка траншей и котлованов с перемещением грунта до 5 м бульдозерами мощностью: 79 кВт (108 л.с.), группа грунтов 1 | 1000 м3 | 0.00841 | 7847.8 | 66 |  |  |  | ЛС 04-01-01 Поз.: 22 | Засыпка траншей и котлованов с перемещением грунта до 5 м бульдозерами мощностью: 79 кВт (108 л.с.), группа грунтов 1
Монтаж кабельных лотков КЛ-1; КЛ-2, 141-БС38-КР стр. 25, 26 ,27 | [10 empty] | Монтаж кабельных лотков КЛ-1; КЛ-2, 141-БС38-КР стр. 25, 26 ,27
1696 | ЛС 04-01-02 Поз.: 1 |  |  | Устройство основания под фундаменты: щебеночного | м3 | 0.005 | 4600 | 23 |  |  |  | ЛС 04-01-02 Поз.: 1 | Устройство основания под фундаменты: щебеночного
1697 | ЛС 04-01-02 Поз.: 2 |  |  | Щебень из природного камня для строительных работ марка: 400, фракция 20-40 мм | м3 | 0.0065 | 1692.31 | 11 |  |  |  | ЛС 04-01-02 Поз.: 2 | Щебень из природного камня для строительных работ марка: 400, фракция 20-40 мм
1698 | ЛС 04-01-02 Поз.: 3 |  |  | Установка металлических столбов высотой до 4 м: с погружением в бетонное основание (Опора О-1) | 100 шт | 0.01 | 126700 | 1267 |  |  |  | ЛС 04-01-02 Поз.: 3 | Установка металлических столбов высотой до 4 м: с погружением в бетонное основание (Опора О-1)
1699 | ЛС 04-01-02 Поз.: 4 |  |  | Бетон мелкозернистый, класс: В15 (М200) | м3 | 0.0634 | 6309.15 | 400 |  |  |  | ЛС 04-01-02 Поз.: 4 | Бетон мелкозернистый, класс: В15 (М200)
1700 | ЛС 04-01-02 Поз.: 5 |  |  | Опоры стальные | т | 0.06312 | 80243.98 | 5065 |  |  |  | ЛС 04-01-02 Поз.: 5 | Опоры стальные
Кабельный лоток КЛ-1; КЛ-2 | [10 empty] | Кабельный лоток КЛ-1; КЛ-2
1701 | ЛС 04-01-02 Поз.: 6 |  |  | Монтаж: лотков, решеток, затворов из полосовой и тонколистовой стали | т | 0.03581 | 65819.6 | 2357 |  |  |  | ЛС 04-01-02 Поз.: 6 | Монтаж: лотков, решеток, затворов из полосовой и тонколистовой стали
1702 | ЛС 04-01-02 Поз.: 7 |  |  | Конструктивные элементы вспомогательного назначения: с преобладанием профильного проката собираемые из двух и более деталей, с отверстиями и без отверстий, соединяемые на сварке | т | 0.03581 | 95783.3 | 3430 |  |  |  | ЛС 04-01-02 Поз.: 7 | Конструктивные элементы вспомогательного назначения: с преобладанием профильного проката собираемые из двух и более деталей, с отверстиями и без отверстий, соединяемые на сварке
1703 | ЛС 04-01-02 Поз.: 8 |  |  | Окраска металлических огрунтованных поверхностей: эмалью ПФ-115 ( 2 раза) (опора О-1, кабельные лотки) | 100 м2 | 0.027 | 18814.81 | 508 |  |  |  | ЛС 04-01-02 Поз.: 8 | Окраска металлических огрунтованных поверхностей: эмалью ПФ-115 ( 2 раза) (опора О-1, кабельные лотки)
Монтаж конструкций для линии внешнего электроснабжения 141-БС38-КР стр.21,78 | [10 empty] | Монтаж конструкций для линии внешнего электроснабжения 141-БС38-КР стр.21,78
1704 | ЛС 04-01-02 Поз.: 9 |  |  | Устройство основания под фундаменты: щебеночного | м3 | 0.01 | 4400 | 44 |  |  |  | ЛС 04-01-02 Поз.: 9 | Устройство основания под фундаменты: щебеночного
1705 | ЛС 04-01-02 Поз.: 10 |  |  | Щебень из природного камня для строительных работ марка: 400, фракция 20-40 мм | м3 | 0.01 | 1600 | 16 |  |  |  | ЛС 04-01-02 Поз.: 10 | Щебень из природного камня для строительных работ марка: 400, фракция 20-40 мм
1706 | ЛС 04-01-02 Поз.: 11 |  |  | Установка металлических столбов высотой более 4 м: с погружением в бетонное основание (Опора О-2) | 100 шт | 0.01 | 139500 | 1395 |  |  |  | ЛС 04-01-02 Поз.: 11 | Установка металлических столбов высотой более 4 м: с погружением в бетонное основание (Опора О-2)
1707 | ЛС 04-01-02 Поз.: 12 |  |  | Бетон мелкозернистый, класс: В15 (М200) | м3 | 0.083 | 6313.25 | 524 |  |  |  | ЛС 04-01-02 Поз.: 12 | Бетон мелкозернистый, класс: В15 (М200)
1708 | ЛС 04-01-02 Поз.: 13 |  |  | Опоры стальные | т | 0.05876 | 80241.66 | 4715 |  |  |  | ЛС 04-01-02 Поз.: 13 | Опоры стальные
1709 | ЛС 04-01-02 Поз.: 14 |  |  | Окраска металлических огрунтованных поверхностей: эмалью ПФ-115 ( 2 раза) | 100 м2 | 0.016 | 18937.5 | 303 |  |  |  | ЛС 04-01-02 Поз.: 14 | Окраска металлических огрунтованных поверхностей: эмалью ПФ-115 ( 2 раза)
Ограждения территории (10х10м) 141-БС38-КР стр. 21, 64,65,66,67,68,69 | [10 empty] | Ограждения территории (10х10м) 141-БС38-КР стр. 21, 64,65,66,67,68,69
Столб С-1 16 шт | [10 empty] | Столб С-1 16 шт
1710 | ЛС 07-01-01 Поз.: 1 |  |  | Устройство основания под фундаменты: щебеночного | м3 | 0.32 | 4400 | 1408 |  |  |  | ЛС 07-01-01 Поз.: 1 | Устройство основания под фундаменты: щебеночного
1711 | ЛС 07-01-01 Поз.: 2 |  |  | Щебень из природного камня для строительных работ марка: 400, фракция 20-40 мм | м3 | 0.42 | 1614.29 | 678 |  |  |  | ЛС 07-01-01 Поз.: 2 | Щебень из природного камня для строительных работ марка: 400, фракция 20-40 мм
1712 | ЛС 07-01-01 Поз.: 3 |  |  | Установка металлических столбов высотой до 4 м: с погружением в бетонное основание | 100 шт | 0.16 | 126806.25 | 20289 |  |  |  | ЛС 07-01-01 Поз.: 3 | Установка металлических столбов высотой до 4 м: с погружением в бетонное основание
1713 | ЛС 07-01-01 Поз.: 4 |  |  | Бетон тяжелый, класс: В15 (М200) | м3 | 1.0144 | 6878.94 | 6978 |  |  |  | ЛС 07-01-01 Поз.: 4 | Бетон тяжелый, класс: В15 (М200)
1714 | ЛС 07-01-01 Поз.: 5 |  |  | Опоры стальные | т | 0.6656 | 80235.88 | 53405 |  |  |  | ЛС 07-01-01 Поз.: 5 | Опоры стальные
Звено рядовое 16 шт (Зр1-23; Зр2-1) | [10 empty] | Звено рядовое 16 шт (Зр1-23; Зр2-1)
1715 | ЛС 07-01-01 Поз.: 6 |  |  | Устройство заграждений из готовых металлических решетчатых панелей: высотой более 2 м | 10 шт | 1.6 | 10871.88 | 17395.01 |  |  |  | ЛС 07-01-01 Поз.: 6 | Устройство заграждений из готовых металлических решетчатых панелей: высотой более 2 м
1716 | ЛС 07-01-01 Поз.: 7 |  |  | Прочие индивидуальные сварные конструкции, масса сборочной единицы: до 0,1 т | т | 1.0684 | 103793.52 | 110893 |  |  |  | ЛС 07-01-01 Поз.: 7 | Прочие индивидуальные сварные конструкции, масса сборочной единицы: до 0,1 т
Калитка К-1 1шт | [10 empty] | Калитка К-1 1шт
1717 | ЛС 07-01-01 Поз.: 8 |  |  | Устройство калиток: с установкой столбов бетонных | 100 шт | 0.01 | 1489900 | 14899 |  |  |  | ЛС 07-01-01 Поз.: 8 | Устройство калиток: с установкой столбов бетонных
1718 | ЛС 07-01-01 Поз.: 9 |  |  | Прочие индивидуальные сварные конструкции, масса сборочной единицы: до 0,1 т | т | 0.0331 | 103806.65 | 3436 |  |  |  | ЛС 07-01-01 Поз.: 9 | Прочие индивидуальные сварные конструкции, масса сборочной единицы: до 0,1 т
1719 | ЛС 07-01-01 Поз.: 10 |  |  | Окраска металлических огрунтованных поверхностей: эмалью ПФ-115 ( 2 раза) (опоры, секции, калитка) | 100 м2 | 0.477 | 18830.19 | 8982 |  |  |  | ЛС 07-01-01 Поз.: 10 | Окраска металлических огрунтованных поверхностей: эмалью ПФ-115 ( 2 раза) (опоры, секции, калитка)
1720 | ЛС 07-01-01 Поз.: 11 |  |  | Устройство барьеров безопасности: плоских с креплением на кронштейнах | 100 м | 1.2 | 13889.17 | 16667 |  |  |  | ЛС 07-01-01 Поз.: 11 | Устройство барьеров безопасности: плоских с креплением на кронштейнах
1721 | ЛС 07-01-01 Поз.: 12 |  |  | Проволока колючая одноосновная рифленая 2,8х2,3 мм, оцинкованная | т | 0.01104 | 91304.35 | 1008 |  |  |  | ЛС 07-01-01 Поз.: 12 | Проволока колючая одноосновная рифленая 2,8х2,3 мм, оцинкованная
1722 | ЛС 07-01-01 Поз.: 13 |  |  | Сталь полосовая: 40х4 мм | т | 0.0096 | 61041.67 | 586 |  |  |  | ЛС 07-01-01 Поз.: 13 | Сталь полосовая: 40х4 мм
Благоустройство площадки 141-БС38-КР стр. 65,67 | [10 empty] | Благоустройство площадки 141-БС38-КР стр. 65,67
1723 | ЛС 07-01-01 Поз.: 14 |  |  | Устройство подстилающих и выравнивающих слоев оснований: из песка | 100 м3 | 0.0256 | 54414.06 | 1393 |  |  |  | ЛС 07-01-01 Поз.: 14 | Устройство подстилающих и выравнивающих слоев оснований: из песка
1724 | ЛС 07-01-01 Поз.: 15 |  |  | Песок природный для строительных: работ средний | м3 | 2.82 | 1524.82 | 4299.99 |  |  |  | ЛС 07-01-01 Поз.: 15 | Песок природный для строительных: работ средний
1725 | ЛС 07-01-01 Поз.: 16 |  |  | Устройство подстилающих и выравнивающих слоев оснований: из щебня | 100 м3 | 0.0365 | 84684.93 | 3091 |  |  |  | ЛС 07-01-01 Поз.: 16 | Устройство подстилающих и выравнивающих слоев оснований: из щебня
1726 | ЛС 07-01-01 Поз.: 17 |  |  | Щебень из природного камня для строительных работ марка: 400, фракция 20-40 мм | м3 | 4.599 | 1613.83 | 7422 |  |  |  | ЛС 07-01-01 Поз.: 17 | Щебень из природного камня для строительных работ марка: 400, фракция 20-40 мм
Прочие работы и затраты | [10 empty] | Прочие работы и затраты
1727 | ЛС Приказ от 4.08.2020 № 421/пр п.179 Поз.: БН |  |  | Непредвиденные затраты для объектов капитального строительства непроизводственного назначения | руб | 1 | 5300 | 5300 |  |  |  | ЛС Приказ от 4.08.2020 № 421/пр п.179 Поз.: БН | Непредвиденные затраты для объектов капитального строительства непроизводственного назначения
| Итого по разделу 14 БС 28 Волочаевка | [6 empty] | 535590.9 | [5 empty] | Итого по разделу 14 БС 28 Волочаевка
| НДС 20% | [6 empty] | 107118.18
| Всего с НДС | [6 empty] | 642709.08 | [6 empty] | Всего с НДС
Раздел 15. БС 31 Григорьевка | [9 empty] | Раздел 15. БС 31 Григорьевка
Монтаж АМС высотой 40 м и устройство фундаментов из блоков ФБС | [10 empty] | Монтаж АМС высотой 40 м и устройство фундаментов из блоков ФБС
1.1 Разработка котлована | [10 empty] | 1.1 Разработка котлована
1728 | ЛС 02-01-01 Поз.: 1 |  |  | Разработка грунта с перемещением до 10 м бульдозерами мощностью: 79 кВт (108 л.с.), группа грунтов 1 | 1000 м3 | 0.0288 | 13652.43 | 393.19 |  |  |  | ЛС 02-01-01 Поз.: 1 | Разработка грунта с перемещением до 10 м бульдозерами мощностью: 79 кВт (108 л.с.), группа грунтов 1
1729 | ЛС 02-01-01 Поз.: 2 |  |  | Планировка площадей бульдозерами мощностью: 79 кВт (108 л.с.) | 1000 м2 | 0.144 | 566.46 | 81.57 |  |  |  | ЛС 02-01-01 Поз.: 2 | Планировка площадей бульдозерами мощностью: 79 кВт (108 л.с.)
1730 | ЛС 02-01-01 Поз.: 3 |  |  | Разработка грунта с погрузкой на автомобили-самосвалы в котлованах объемом до 500 м3 экскаваторами с ковшом вместимостью 0,25 м3, группа грунтов: 2 | 1000 м3 | 0.03048 | 136104 | 4148.45 |  |  |  | ЛС 02-01-01 Поз.: 3 | Разработка грунта с погрузкой на автомобили-самосвалы в котлованах объемом до 500 м3 экскаваторами с ковшом вместимостью 0,25 м3, группа грунтов: 2
1731 | ЛС 02-01-01 Поз.: 4 |  |  | Перевозка грузов автомобилями-самосвалами грузоподъемностью 10 т работающих вне карьера на расстояние: I класс груза до 41 км | 1 т груза | 53.34 | 348.46 | 18586.86 |  |  |  | ЛС 02-01-01 Поз.: 4 | Перевозка грузов автомобилями-самосвалами грузоподъемностью 10 т работающих вне карьера на расстояние: I класс груза до 41 км
1732 | ЛС 02-01-01 Поз.: 5 |  |  | Разработка грунта в котлованах объемом до 500 м3 экскаваторами с ковшом вместимостью 0,25 м3, группа грунтов: 2 | 1000 м3 | 0.02322 | 115341.09 | 2678.22 |  |  |  | ЛС 02-01-01 Поз.: 5 | Разработка грунта в котлованах объемом до 500 м3 экскаваторами с ковшом вместимостью 0,25 м3, группа грунтов: 2
1733 | ЛС 02-01-01 Поз.: 6 |  |  | Разработка грунта вручную в траншеях глубиной до 2 м без креплений с откосами, группа грунтов: 1 | 100 м3 | 0.048 | 119114.38 | 5717.49 |  |  |  | ЛС 02-01-01 Поз.: 6 | Разработка грунта вручную в траншеях глубиной до 2 м без креплений с откосами, группа грунтов: 1
1734 | ЛС 02-01-01 Поз.: 7 |  |  | Засыпка траншей и котлованов с перемещением грунта до 5 м бульдозерами мощностью: 79 кВт (108 л.с.), группа грунтов 1 | 1000 м3 | 0.0168 | 7922.02 | 133.09 |  |  |  | ЛС 02-01-01 Поз.: 7 | Засыпка траншей и котлованов с перемещением грунта до 5 м бульдозерами мощностью: 79 кВт (108 л.с.), группа грунтов 1
1.2 Устройство основания | [10 empty] | 1.2 Устройство основания
1735 | ЛС 02-01-01 Поз.: 8 |  |  | Устройство основания под фундаменты: песчаного | м3 | 3 | 3669.5 | 11008.5 |  |  |  | ЛС 02-01-01 Поз.: 8 | Устройство основания под фундаменты: песчаного
1736 | ЛС 02-01-01 Поз.: 9 |  |  | Песок природный для строительных: работ средний | м3 | 3.6 | 1524.7 | 5488.92 |  |  |  | ЛС 02-01-01 Поз.: 9 | Песок природный для строительных: работ средний
1737 | ЛС 02-01-01 Поз.: 10 |  |  | Устройство основания под фундаменты: гравийного | м3 | 67.5 | 4527.58 | 305611.65 |  |  |  | ЛС 02-01-01 Поз.: 10 | Устройство основания под фундаменты: гравийного
1738 | ЛС 02-01-01 Поз.: 11 |  |  | Смесь песчано-гравийная природная | м3 | 86.4 | 1392.5 | 120312 |  |  |  | ЛС 02-01-01 Поз.: 11 | Смесь песчано-гравийная природная
1.3 Укладка плит железобетонных | [10 empty] | 1.3 Укладка плит железобетонных
1739 | ЛС 02-01-01 Поз.: 12 |  |  | Устройство дорожных покрытий из сборных прямоугольных железобетонных плит площадью: до 10,5 м2 | 100 м3 | 0.0459 | 498679.96 | 22889.41 |  |  |  | ЛС 02-01-01 Поз.: 12 | Устройство дорожных покрытий из сборных прямоугольных железобетонных плит площадью: до 10,5 м2
1740 | ЛС 02-01-01 Поз.: 13 |  |  | Сталь листовая горячекатаная марки Ст3пс толщиной: 6-8 мм (8мм) | т | 0.0078 | 65070.51 | 507.55 |  |  |  | ЛС 02-01-01 Поз.: 13 | Сталь листовая горячекатаная марки Ст3пс толщиной: 6-8 мм (8мм)
1741 | ЛС 02-01-01 Поз.: 14 |  |  | Плиты железобетонные для покрытий автомобильных дорог | м3 | 4.59 | 21122.87 | 96953.97 |  |  |  | ЛС 02-01-01 Поз.: 14 | Плиты железобетонные для покрытий автомобильных дорог
1.4 Планировка (обваловка фундамента) | [10 empty] | 1.4 Планировка (обваловка фундамента)
1742 | ЛС 02-01-01 Поз.: 15 |  |  | Засыпка траншей и котлованов с перемещением грунта до 5 м бульдозерами мощностью: 79 кВт (108 л.с.), группа грунтов 2 | 1000 м3 | 0.01122 | 9473.26 | 106.29 |  |  |  | ЛС 02-01-01 Поз.: 15 | Засыпка траншей и котлованов с перемещением грунта до 5 м бульдозерами мощностью: 79 кВт (108 л.с.), группа грунтов 2
1743 | ЛС 02-01-01 Поз.: 16 |  |  | Устройство основания под фундаменты: щебеночного | м3 | 5.13 | 4398.87 | 22566.2 |  |  |  | ЛС 02-01-01 Поз.: 16 | Устройство основания под фундаменты: щебеночного
1744 | ЛС 02-01-01 Поз.: 17 |  |  | Щебень из природного камня для строительных работ марка: 400, фракция 20-40 мм | м3 | 6.669 | 1613.84 | 10762.7 |  |  |  | ЛС 02-01-01 Поз.: 17 | Щебень из природного камня для строительных работ марка: 400, фракция 20-40 мм
1.5 Установка рам для пригрузов и блоков ФБС | [10 empty] | 1.5 Установка рам для пригрузов и блоков ФБС
1745 | ЛС 02-01-01 Поз.: 18 |  |  | Установка блоков стен подвалов массой: более 1,5 т (ФБС) | 100 шт | 0.18 | 438227.33 | 78880.92 |  |  |  | ЛС 02-01-01 Поз.: 18 | Установка блоков стен подвалов массой: более 1,5 т (ФБС)
1746 | ЛС 02-01-01 Поз.: 19 |  |  | ФБС 24.6.6-Т-В15-ЗД | шт | 18 | 7046.5 | 126837 |  |  |  | ЛС 02-01-01 Поз.: 19 | ФБС 24.6.6-Т-В15-ЗД
1747 | ЛС 02-01-01 Поз.: 20 |  |  | Сверление установками алмазного бурения в железобетонных конструкциях горизонтальных отверстий глубиной 200 мм диаметром: 20 мм | 100 шт | 0 | [5 empty] | ЛС 02-01-01 Поз.: 20 | Сверление установками алмазного бурения в железобетонных конструкциях горизонтальных отверстий глубиной 200 мм диаметром: 20 мм
1748 | ЛС 02-01-01 Поз.: 21 |  |  | На каждые 10 мм изменения глубины сверления добавляется или исключается: к расценке 46-03-002-01 | 100 шт | 0 | [5 empty] | ЛС 02-01-01 Поз.: 21 | На каждые 10 мм изменения глубины сверления добавляется или исключается: к расценке 46-03-002-01
1749 | ЛС 02-01-01 Поз.: 22 |  |  | Установка анкерных болтов: в готовые гнезда с заделкой длиной до 1 м (Крепление Рам к блокам ФБС 24-6-6 анкер-болтами HST М12х115) | т | 0 | [5 empty] | ЛС 02-01-01 Поз.: 22 | Установка анкерных болтов: в готовые гнезда с заделкой длиной до 1 м (Крепление Рам к блокам ФБС 24-6-6 анкер-болтами HST М12х115)
1750 | ЛС 02-01-01 Поз.: 23 |  |  | Установка анкерных болтов: в готовые гнезда с заделкой длиной более 1 м (шпильки) | т | 0.1107 | 396310.12 | 43871.53 |  |  |  | ЛС 02-01-01 Поз.: 23 | Установка анкерных болтов: в готовые гнезда с заделкой длиной более 1 м (шпильки)
1751 | ЛС 02-01-01 Поз.: 24 |  |  | Устройство монолитных железобетонных фундаментов: из привозного тяжелого бетона объемом до 25 м3 | м3 | 10.5 | 16516.91 | 173427.56 |  |  |  | ЛС 02-01-01 Поз.: 24 | Устройство монолитных железобетонных фундаментов: из привозного тяжелого бетона объемом до 25 м3
1753 | ЛС 02-01-01 Поз.: 25 |  |  | Горячекатанная арматурная сталь класса А500 С, диаметром: 12 мм | т | 0.050904 | 56963.3 | 2899.66 |  |  |  | ЛС 02-01-01 Поз.: 25 | Горячекатанная арматурная сталь класса А500 С, диаметром: 12 мм
1754 | ЛС 02-01-01 Поз.: 26 |  |  | Шпилька М12х300 мм | шт | 96 | 256.94 | 24666.24 |  |  |  | ЛС 02-01-01 Поз.: 26 | Шпилька М12х300 мм
1755 | ЛС 02-01-01 Поз.: 27 |  |  | Гайки шестигранные диаметр резьбы: 12-14 мм | т | 0.004608 | 142927.52 | 658.61 |  |  |  | ЛС 02-01-01 Поз.: 27 | Гайки шестигранные диаметр резьбы: 12-14 мм
1756 | ЛС 02-01-01 Поз.: 28 |  |  | Шайбы диаметром 8-12 мм | кг | 1.152 | 208.69 | 240.41 |  |  |  | ЛС 02-01-01 Поз.: 28 | Шайбы диаметром 8-12 мм
1757 | ЛС 02-01-01 Поз.: 29 |  |  | Устройство монолитных железобетонных фундаментов: из привозного тяжелого бетона объемом до 25 м3 (добетонка) | м3 | 1.92 | 16516.53 | 31711.74 |  |  |  | ЛС 02-01-01 Поз.: 29 | Устройство монолитных железобетонных фундаментов: из привозного тяжелого бетона объемом до 25 м3 (добетонка)
1760 | ЛС 02-01-01 Поз.: 30 |  |  | Установка блоков стен подвалов массой: до 1 т | 100 шт | 0.12 | 209388.5 | 25126.62 |  |  |  | ЛС 02-01-01 Поз.: 30 | Установка блоков стен подвалов массой: до 1 т
1761 | ЛС 02-01-01 Поз.: 31 |  |  | ФБС 12.6.6-Т-В15-ЗД | шт | 12 | 4709 | 56508 |  |  |  | ЛС 02-01-01 Поз.: 31 | ФБС 12.6.6-Т-В15-ЗД
1762 | ЛС 02-01-01 Поз.: 32 |  |  | Установка монтажных изделий массой: до 20 кг | т | 0.1022 | 175009.2 | 17885.94 |  |  |  | ЛС 02-01-01 Поз.: 32 | Установка монтажных изделий массой: до 20 кг
1.6 Монтаж АМС высотой 40 метров | [10 empty] | 1.6 Монтаж АМС высотой 40 метров
1763 | ЛС 02-01-01 Поз.: 33-33.3 |  |  | Установка стальных опор анкерно-угловых, свободностоящих,: трехстоечных массой до 20 т | т | 7.484 | 391736.31 | 2931754.54 |  |  |  | ЛС 02-01-01 Поз.: 33-33.3 | Установка стальных опор анкерно-угловых, свободностоящих,: трехстоечных массой до 20 т
1764 | ЛС 02-01-01 Поз.: 34 |  |  | Окраска металлических огрунтованных поверхностей: эмалью ЭП-5116 | 100 м2 | 2.0207 | 8703.48 | 17587.12 |  |  |  | ЛС 02-01-01 Поз.: 34 | Окраска металлических огрунтованных поверхностей: эмалью ЭП-5116
1765 | ЛС 02-01-01 Поз.: 35 |  |  | Эмаль эпоксидная: ЭП-5116 черная | т | -0.018186 | 379557.69 | -6902.75 |  |  |  | ЛС 02-01-01 Поз.: 35 | Эмаль эпоксидная: ЭП-5116 черная
1766 | ЛС 02-01-01 Поз.: 36 |  |  | Двухкомпонентная краска «PRIMATAN SP 55» | л | 22 | 765 | 16830 |  |  |  | ЛС 02-01-01 Поз.: 36 | Двухкомпонентная краска «PRIMATAN SP 55»
Монтаж установочной рамы Ро1 | [10 empty] | Монтаж установочной рамы Ро1
1848 | ЛС Приказ от 4.08.2020 № 421/пр п.179 Поз.: БН |  |  | Непредвиденные затраты для объектов капитального строительства непроизводственного назначения | руб | 1 | 5210 | 5210 |  |  |  | ЛС Приказ от 4.08.2020 № 421/пр п.179 Поз.: БН | Непредвиденные затраты для объектов капитального строительства непроизводственного назначения
2.1 Монтаж установочной рамы Ро1 | [10 empty] | 2.1 Монтаж установочной рамы Ро1
1767 | ЛС 02-01-01 Поз.: 37 |  |  | Устройство основания под фундаменты: щебеночного | м3 | 0.13 | 4403 | 572.39 |  |  |  | ЛС 02-01-01 Поз.: 37 | Устройство основания под фундаменты: щебеночного
1768 | ЛС 02-01-01 Поз.: 38 |  |  | Щебень из природного камня для строительных работ марка: 400, фракция 20-40 мм | м3 | 0.169 | 1613.91 | 272.75 |  |  |  | ЛС 02-01-01 Поз.: 38 | Щебень из природного камня для строительных работ марка: 400, фракция 20-40 мм
1769 | ЛС 02-01-01 Поз.: 39 |  |  | Устройство бетонной подготовки | 100 м3 | 0.0052 | 263900 | 1372.28 |  |  |  | ЛС 02-01-01 Поз.: 39 | Устройство бетонной подготовки
1770 | ЛС 02-01-01 Поз.: 40 |  |  | Бетон мелкозернистый, класс: В15 (М200) | м3 | 0.5304 | 6312.69 | 3348.25 |  |  |  | ЛС 02-01-01 Поз.: 40 | Бетон мелкозернистый, класс: В15 (М200)
1771 | ЛС 02-01-01 Поз.: 41 |  |  | Установка металлических столбов высотой до 4 м: с погружением в бетонное основание (Установка металлических опор Он-1) | 100 шт | 0.04 | 126781.25 | 5071.25 |  |  |  | ЛС 02-01-01 Поз.: 41 | Установка металлических столбов высотой до 4 м: с погружением в бетонное основание (Установка металлических опор Он-1)
1772 | ЛС 02-01-01 Поз.: 42 |  |  | Опоры стальные | т | 0.14376 | 80235.6 | 11534.67 |  |  |  | ЛС 02-01-01 Поз.: 42 | Опоры стальные
1773 | ЛС 02-01-01 Поз.: 43 |  |  | Бетон мелкозернистый, класс: В15 (М200) | м3 | 0.2536 | 6312.66 | 1600.89 |  |  |  | ЛС 02-01-01 Поз.: 43 | Бетон мелкозернистый, класс: В15 (М200)
1774 | ЛС 02-01-01 Поз.: 44 |  |  | Установка стальных: конструкций под оборудование массой до 0,3 т (рама установочная, защита антигололедная, лестница) | т | 0.38949 | 28157.67 | 10967.13 |  |  |  | ЛС 02-01-01 Поз.: 44 | Установка стальных: конструкций под оборудование массой до 0,3 т (рама установочная, защита антигололедная, лестница)
1775 | ЛС 02-01-01 Поз.: 45 |  |  | Конструктивные элементы вспомогательного назначения: с преобладанием профильного проката собираемые из двух и более деталей, с отверстиями и без отверстий, соединяемые на сварке (рама установочная, защита антигололедная) | т | 0.359 | 95774.32 | 34382.98 |  |  |  | ЛС 02-01-01 Поз.: 45 | Конструктивные элементы вспомогательного назначения: с преобладанием профильного проката собираемые из двух и более деталей, с отверстиями и без отверстий, соединяемые на сварке (рама установочная, защита антигололедная)
1776 | ЛС 02-01-01 Поз.: 46 |  |  | Площадки просадочные, мостики, кронштейны, маршевые лестницы, пожарные щиты переходных площадок, ограждений | т | 0.0305 | 99291.15 | 3028.38 |  |  |  | ЛС 02-01-01 Поз.: 46 | Площадки просадочные, мостики, кронштейны, маршевые лестницы, пожарные щиты переходных площадок, ограждений
1777 | ЛС 02-01-01 Поз.: 47 |  |  | Окраска металлических огрунтованных поверхностей: эмалью ПФ-115 ( 2 раза) (опора Он-1, рама установочная, защита антигололедная, лестница) | 100 м2 | 0.144 | 18834.72 | 2712.2 |  |  |  | ЛС 02-01-01 Поз.: 47 | Окраска металлических огрунтованных поверхностей: эмалью ПФ-115 ( 2 раза) (опора Он-1, рама установочная, защита антигололедная, лестница)
Монтаж внешнего электроснабжения | [10 empty] | Монтаж внешнего электроснабжения
ЩУБС-1Д | [10 empty] | ЩУБС-1Д
1778 | ЛС 04-01-01 Поз.: 1 |  |  | Шкаф (пульт) управления навесной, высота, ширина и глубина: до 600х600х350 мм | шт | 1 | 4271.37 | 4271.37 |  |  |  | ЛС 04-01-01 Поз.: 1 | Шкаф (пульт) управления навесной, высота, ширина и глубина: до 600х600х350 мм
1779 О | ЛС 04-01-01 Поз.: 2 |  |  | Щит учета электронергии ЩУБС 1-М УЗИП 2G | шт | 1 | 80858.82 | 80858.82 |  |  |  | ЛС 04-01-01 Поз.: 2 | Щит учета электронергии ЩУБС 1-М УЗИП 2G
1780 | ЛС 04-01-01 Поз.: 3 |  |  | Подвеска самонесущих изолированных проводов (СИП-2А) напряжением от 0,4 кВ до 1 кВ (со снятием напряжения) при количестве 29 опор: с использованием автогидроподъемника | 1000 м | 0.035 | 227874.57 | 7975.61 |  |  |  | ЛС 04-01-01 Поз.: 3 | Подвеска самонесущих изолированных проводов (СИП-2А) напряжением от 0,4 кВ до 1 кВ (со снятием напряжения) при количестве 29 опор: с использованием автогидроподъемника
1781 | ЛС 04-01-01 Поз.: 4 |  |  | Кабель СИП-2 4*16+1*35 | м | 0.0357 | 154.34 | 5.51 |  |  |  | ЛС 04-01-01 Поз.: 4 | Кабель СИП-2 4*16+1*35
Устройство кабельных каналов в грунте | [10 empty] | Устройство кабельных каналов в грунте
1782 | ЛС 04-01-01 Поз.: 5 |  |  | Разработка грунта в траншеях экскаватором «обратная лопата» с ковшом вместимостью 0,65 (0,5-1) м3 в отвал, группа грунтов: 2 | 1000 м3 | 0.00648 | 78234.57 | 506.96 |  |  |  | ЛС 04-01-01 Поз.: 5 | Разработка грунта в траншеях экскаватором «обратная лопата» с ковшом вместимостью 0,65 (0,5-1) м3 в отвал, группа грунтов: 2
1783 | ЛС 04-01-01 Поз.: 6 |  |  | Устройство трубопровода из труб вторичного полиэтилена: до 2 отверстий | км | 0.036 | 163801.94 | 5896.87 |  |  |  | ЛС 04-01-01 Поз.: 6 | Устройство трубопровода из труб вторичного полиэтилена: до 2 отверстий
1784 | ЛС 04-01-01 Поз.: 7 |  |  | Трубы гибкие гофрированные легкие из ПНД, серии BL, с зондом, диаметром: 50 мм | 10 м | 3.6 | 1310.59 | 4718.12 |  |  |  | ЛС 04-01-01 Поз.: 7 | Трубы гибкие гофрированные легкие из ПНД, серии BL, с зондом, диаметром: 50 мм
Монтаж труб по опоре О-2 | [10 empty] | Монтаж труб по опоре О-2
1785 | ЛС 04-01-01 Поз.: 8 |  |  | Труба стальная по установленным конструкциям, по фермам, колоннам и другим стальным конструкциям, диаметр: до 50 мм | 100 м | 0.12 | 49957.58 | 5994.91 |  |  |  | ЛС 04-01-01 Поз.: 8 | Труба стальная по установленным конструкциям, по фермам, колоннам и другим стальным конструкциям, диаметр: до 50 мм
1786 | ЛС 04-01-01 Поз.: 9 |  |  | Трубы стальные бесшовные, горячедеформированные со снятой фаской из стали марок 15, 20, 25, наружным диаметром: 57 мм, толщина стенки 3 мм | м | 12 | 373.22 | 4478.64 |  |  |  | ЛС 04-01-01 Поз.: 9 | Трубы стальные бесшовные, горячедеформированные со снятой фаской из стали марок 15, 20, 25, наружным диаметром: 57 мм, толщина стенки 3 мм
1787 | ЛС 04-01-01 Поз.: 10 |  |  | Прокладка волоконно-оптических кабелей в траншее (Лента сигнальная) | км | 0.012 | 21875.83 | 262.51 |  |  |  | ЛС 04-01-01 Поз.: 10 | Прокладка волоконно-оптических кабелей в траншее (Лента сигнальная)
1788 | ЛС 04-01-01 Поз.: 11 |  |  | Лента сигнальная | 100 м | 0.12 | 1101.58 | 132.19 |  |  |  | ЛС 04-01-01 Поз.: 11 | Лента сигнальная
1789 | ЛС 04-01-01 Поз.: 12 |  |  | Засыпка траншей и котлованов с перемещением грунта до 5 м бульдозерами мощностью: 79 кВт (108 л.с.), группа грунтов 1 | 1000 м3 | 0.006408 | 7965.04 | 51.04 |  |  |  | ЛС 04-01-01 Поз.: 12 | Засыпка траншей и котлованов с перемещением грунта до 5 м бульдозерами мощностью: 79 кВт (108 л.с.), группа грунтов 1
4. Монтаж светоограждения АМС | [10 empty] | 4. Монтаж светоограждения АМС
1790 | ЛС 04-01-01 Поз.: 13 |  |  | Блок управления открытого исполнения высотой и шириной до 1000х800 мм, устанавливаемый: на металлическом основании | шт | 1 | 3869.33 | 3869.33 |  |  |  | ЛС 04-01-01 Поз.: 13 | Блок управления открытого исполнения высотой и шириной до 1000х800 мм, устанавливаемый: на металлическом основании
1791 О | ЛС 04-01-01 Поз.: 14 |  |  | БУЭСОМ АКБ М-1х220В-1 х 48В-ФД | шт | 1 | 74685.62 | 74685.62 |  |  |  | ЛС 04-01-01 Поз.: 14 | БУЭСОМ АКБ М-1х220В-1 х 48В-ФД
1792 | ЛС 04-01-01 Поз.: 15 |  |  | Прожектор, отдельно устанавливаемый: на стальной мачте, с лампой мощностью 500 Вт (Монтаж светильников) | 100 шт | 0.03 | 890824.33 | 26724.73 |  |  |  | ЛС 04-01-01 Поз.: 15 | Прожектор, отдельно устанавливаемый: на стальной мачте, с лампой мощностью 500 Вт (Монтаж светильников)
1793 | ЛС 04-01-01 Поз.: 16 |  |  | Светильник ЗОМ-ПП | шт | 3 | 1759.5 | 5278.5 |  |  |  | ЛС 04-01-01 Поз.: 16 | Светильник ЗОМ-ПП
1794 | ЛС 04-01-01 Поз.: 17 |  |  | ЛСД 48 ШД 3 яруса светодиодов | шт | 3 | 1381.25 | 4143.75 |  |  |  | ЛС 04-01-01 Поз.: 17 | ЛСД 48 ШД 3 яруса светодиодов
1795 | ЛС 04-01-01 Поз.: 18 |  |  | Коробка ответвительная на стене | шт | 1 | 816.96 | 816.96 |  |  |  | ЛС 04-01-01 Поз.: 18 | Коробка ответвительная на стене
1796 | ЛС 04-01-01 Поз.: 19 |  |  | Коробка ABOX100 IP65 | шт | 1 | 1010.72 | 1010.72 |  |  |  | ЛС 04-01-01 Поз.: 19 | Коробка ABOX100 IP65
Прокладка кабеля электропитания от ЩУБС-1Д до Блока управления светоограждением | [10 empty] | Прокладка кабеля электропитания от ЩУБС-1Д до Блока управления светоограждением
1797 | ЛС 04-01-01 Поз.: 20 |  |  | Кабель до 35 кВ в проложенных трубах, блоках и коробах, масса 1 м кабеля: до 1 кг | 100 м | 0.17 | 14988.47 | 2548.04 |  |  |  | ЛС 04-01-01 Поз.: 20 | Кабель до 35 кВ в проложенных трубах, блоках и коробах, масса 1 м кабеля: до 1 кг
1798 | ЛС 04-01-01 Поз.: 21 |  |  | Кабель силовой с медными жилами с поливинилхлоридной изоляцией с броней из стальной ленты в шланге из поливинилхлорида: ВБбШв, напряжением 0,66 кВ, число жил - 3 и сечением 2,5 мм2 | 1000 м | 0.01734 | 141423.3 | 2452.28 |  |  |  | ЛС 04-01-01 Поз.: 21 | Кабель силовой с медными жилами с поливинилхлоридной изоляцией с броней из стальной ленты в шланге из поливинилхлорида: ВБбШв, напряжением 0,66 кВ, число жил - 3 и сечением 2,5 мм2
Прокладка кабеля электропитания от Блока управления светоограждением до Распределительной коробки ABOX10 | [10 empty] | Прокладка кабеля электропитания от Блока управления светоограждением до Распределительной коробки ABOX10
1799 | ЛС 04-01-01 Поз.: 22 |  |  | Прокладка труб гофрированных ПВХ для защиты проводов и кабелей | 100 м | 0.55 | 22339.56 | 12286.76 |  |  |  | ЛС 04-01-01 Поз.: 22 | Прокладка труб гофрированных ПВХ для защиты проводов и кабелей
1800 | ЛС 04-01-01 Поз.: 23 |  |  | Трубы гибкие гофрированные из ПВХ "DKC" диаметром: 25 мм | 10 м | 5.61 | 221.35 | 1241.77 |  |  |  | ЛС 04-01-01 Поз.: 23 | Трубы гибкие гофрированные из ПВХ "DKC" диаметром: 25 мм
1801 | ЛС 04-01-01 Поз.: 24 |  |  | Кабель до 35 кВ в проложенных трубах, блоках и коробах, масса 1 м кабеля: до 1 кг | 100 м | 0.55 | 14985.73 | 8242.15 |  |  |  | ЛС 04-01-01 Поз.: 24 | Кабель до 35 кВ в проложенных трубах, блоках и коробах, масса 1 м кабеля: до 1 кг
1802 | ЛС 04-01-01 Поз.: 25 |  |  | Кабель силовой с медными жилами с поливинилхлоридной изоляцией с броней из стальной ленты в шланге из поливинилхлорида: ВБбШв, напряжением 0,66 кВ, число жил - 3 и сечением 2,5 мм2 | 1000 м | 0.0561 | 141421.75 | 7933.76 |  |  |  | ЛС 04-01-01 Поз.: 25 | Кабель силовой с медными жилами с поливинилхлоридной изоляцией с броней из стальной ленты в шланге из поливинилхлорида: ВБбШв, напряжением 0,66 кВ, число жил - 3 и сечением 2,5 мм2
Прокладка кабеля электропитания от ABOX100 светильников ЗОМ | [10 empty] | Прокладка кабеля электропитания от ABOX100 светильников ЗОМ
1803 | ЛС 04-01-01 Поз.: 26 |  |  | Прокладка труб гофрированных ПВХ для защиты проводов и кабелей | 100 м | 0.12 | 27232.42 | 3267.89 |  |  |  | ЛС 04-01-01 Поз.: 26 | Прокладка труб гофрированных ПВХ для защиты проводов и кабелей
1804 | ЛС 04-01-01 Поз.: 27 |  |  | Трубы гибкие гофрированные из ПВХ "DKC" диаметром: 20 мм | 10 м | 1.224 | 126.5 | 154.84 |  |  |  | ЛС 04-01-01 Поз.: 27 | Трубы гибкие гофрированные из ПВХ "DKC" диаметром: 20 мм
1805 | ЛС 04-01-01 Поз.: 28 |  |  | Кабель до 35 кВ в проложенных трубах, блоках и коробах, масса 1 м кабеля: до 1 кг | 100 м | 0.12 | 18350.25 | 2202.03 |  |  |  | ЛС 04-01-01 Поз.: 28 | Кабель до 35 кВ в проложенных трубах, блоках и коробах, масса 1 м кабеля: до 1 кг
1806 | ЛС 04-01-01 Поз.: 29 |  |  | Кабель силовой с медными жилами с поливинилхлоридной изоляцией с броней из стальной ленты в шланге из поливинилхлорида: ВБбШв, напряжением 0,66 кВ, число жил - 3 и сечением 1,5 мм2 | 1000 м | 0.01224 | 88349.67 | 1081.4 |  |  |  | ЛС 04-01-01 Поз.: 29 | Кабель силовой с медными жилами с поливинилхлоридной изоляцией с броней из стальной ленты в шланге из поливинилхлорида: ВБбШв, напряжением 0,66 кВ, число жил - 3 и сечением 1,5 мм2
5. Устройство контура заземления | [10 empty] | 5. Устройство контура заземления
1807 | ЛС 04-01-01 Поз.: 30 |  |  | Заземлитель вертикальный из угловой стали размером: 50х50х5 мм | 10 шт | 1.5 | 17407.19 | 26110.79 |  |  |  | ЛС 04-01-01 Поз.: 30 | Заземлитель вертикальный из угловой стали размером: 50х50х5 мм
1808 | ЛС 04-01-01 Поз.: 31 |  |  | Сталь угловая равнополочная, марка стали: Ст3сп, размером 45х45 мм | т | 0.15165 | 68783.58 | 10431.03 |  |  |  | ЛС 04-01-01 Поз.: 31 | Сталь угловая равнополочная, марка стали: Ст3сп, размером 45х45 мм
1809 | ЛС 04-01-01 Поз.: 32 |  |  | Заземлитель горизонтальный из стали: полосовой сечением 160 мм2 | 100 м | 0.55 | 27270.89 | 14998.99 |  |  |  | ЛС 04-01-01 Поз.: 32 | Заземлитель горизонтальный из стали: полосовой сечением 160 мм2
1810 | ЛС 04-01-01 Поз.: 33 |  |  | Сталь полосовая: 40х5 мм, марка Ст3сп | т | 0.088 | 62823.86 | 5528.5 |  |  |  | ЛС 04-01-01 Поз.: 33 | Сталь полосовая: 40х5 мм, марка Ст3сп
1811 | ЛС 04-01-01 Поз.: 34 |  |  | Проводник заземляющий открыто по строительным основаниям: из полосовой стали сечением 160 мм2 | 100 м | 0.2 | 32479.4 | 6495.88 |  |  |  | ЛС 04-01-01 Поз.: 34 | Проводник заземляющий открыто по строительным основаниям: из полосовой стали сечением 160 мм2
1812 | ЛС 04-01-01 Поз.: 35 |  |  | Сталь полосовая: 40х5 мм, марка Ст3сп | т | 0.032 | 62825.63 | 2010.42 |  |  |  | ЛС 04-01-01 Поз.: 35 | Сталь полосовая: 40х5 мм, марка Ст3сп
1813 | ЛС 04-01-01 Поз.: 36 |  |  | Проводник заземляющий из медного изолированного провода сечением 25 мм2 открыто по строительным основаниям | 100 м | 0.12 | 44192 | 5303.04 |  |  |  | ЛС 04-01-01 Поз.: 36 | Проводник заземляющий из медного изолированного провода сечением 25 мм2 открыто по строительным основаниям
1814 | ЛС 04-01-01 Поз.: 37 |  |  | Провода силовые для электрических установок на напряжение до 450 В с медной жилой марки: ПВ1, сечением 16 мм2 | 1000 м | 0.01224 | 144391.34 | 1767.35 |  |  |  | ЛС 04-01-01 Поз.: 37 | Провода силовые для электрических установок на напряжение до 450 В с медной жилой марки: ПВ1, сечением 16 мм2
1815 | ЛС 04-01-01 Поз.: 38 |  |  | Разработка грунта в траншеях экскаватором «обратная лопата» с ковшом вместимостью 0,65 (0,5-1) м3 в отвал, группа грунтов: 2 | 1000 м3 | 0.021429 | 78288.3 | 1677.64 |  |  |  | ЛС 04-01-01 Поз.: 38 | Разработка грунта в траншеях экскаватором «обратная лопата» с ковшом вместимостью 0,65 (0,5-1) м3 в отвал, группа грунтов: 2
1816 | ЛС 04-01-01 Поз.: 39 |  |  | Засыпка траншей и котлованов с перемещением грунта до 5 м бульдозерами мощностью: 79 кВт (108 л.с.), группа грунтов 1 | 1000 м3 | 0.021429 | 7913.11 | 169.57 |  |  |  | ЛС 04-01-01 Поз.: 39 | Засыпка траншей и котлованов с перемещением грунта до 5 м бульдозерами мощностью: 79 кВт (108 л.с.), группа грунтов 1
Монтаж кабельных лотков КЛ-1; КЛ-2. | [10 empty] | Монтаж кабельных лотков КЛ-1; КЛ-2.
1817 | ЛС 04-01-02 Поз.: 1 |  |  | Устройство основания под фундаменты: щебеночного | м3 | 0.005 | 4388 | 21.94 |  |  |  | ЛС 04-01-02 Поз.: 1 | Устройство основания под фундаменты: щебеночного
1818 | ЛС 04-01-02 Поз.: 2 |  |  | Щебень из природного камня для строительных работ марка: 400, фракция 20-40 мм | м3 | 0.0065 | 1616.92 | 10.51 |  |  |  | ЛС 04-01-02 Поз.: 2 | Щебень из природного камня для строительных работ марка: 400, фракция 20-40 мм
1819 | ЛС 04-01-02 Поз.: 3 |  |  | Установка металлических столбов высотой до 4 м: с погружением в бетонное основание (Опора О-1) | 100 шт | 0.01 | 126742 | 1267.42 |  |  |  | ЛС 04-01-02 Поз.: 3 | Установка металлических столбов высотой до 4 м: с погружением в бетонное основание (Опора О-1)
1820 | ЛС 04-01-02 Поз.: 4 |  |  | Бетон мелкозернистый, класс: В15 (М200) | м3 | 0.0634 | 6313.09 | 400.25 |  |  |  | ЛС 04-01-02 Поз.: 4 | Бетон мелкозернистый, класс: В15 (М200)
1821 | ЛС 04-01-02 Поз.: 5 |  |  | Опоры стальные | т | 0.06312 | 80236.06 | 5064.5 |  |  |  | ЛС 04-01-02 Поз.: 5 | Опоры стальные
Кабельный лоток КЛ-1; КЛ-2 | [10 empty] | Кабельный лоток КЛ-1; КЛ-2
1822 | ЛС 04-01-02 Поз.: 6 |  |  | Монтаж: лотков, решеток, затворов из полосовой и тонколистовой стали | т | 0.03581 | 65826.03 | 2357.23 |  |  |  | ЛС 04-01-02 Поз.: 6 | Монтаж: лотков, решеток, затворов из полосовой и тонколистовой стали
1823 | ЛС 04-01-02 Поз.: 7 |  |  | Конструктивные элементы вспомогательного назначения: с преобладанием профильного проката собираемые из двух и более деталей, с отверстиями и без отверстий, соединяемые на сварке | т | 0.03581 | 95773.53 | 3429.65 |  |  |  | ЛС 04-01-02 Поз.: 7 | Конструктивные элементы вспомогательного назначения: с преобладанием профильного проката собираемые из двух и более деталей, с отверстиями и без отверстий, соединяемые на сварке
1824 | ЛС 04-01-02 Поз.: 8 |  |  | Окраска металлических огрунтованных поверхностей: эмалью ПФ-115 ( 2 раза) (опора О-1, кабельные лотки) | 100 м2 | 0.027 | 18818.52 | 508.1 |  |  |  | ЛС 04-01-02 Поз.: 8 | Окраска металлических огрунтованных поверхностей: эмалью ПФ-115 ( 2 раза) (опора О-1, кабельные лотки)
Монтаж конструкций для линии внешнего электроснабжения | [10 empty] | Монтаж конструкций для линии внешнего электроснабжения
1825 | ЛС 04-01-02 Поз.: 9 |  |  | Устройство основания под фундаменты: щебеночного | м3 | 0.01 | 4500 | 45 |  |  |  | ЛС 04-01-02 Поз.: 9 | Устройство основания под фундаменты: щебеночного
1826 | ЛС 04-01-02 Поз.: 10 |  |  | Щебень из природного камня для строительных работ марка: 400, фракция 20-40 мм | м3 | 0.01 | 1612 | 16.12 |  |  |  | ЛС 04-01-02 Поз.: 10 | Щебень из природного камня для строительных работ марка: 400, фракция 20-40 мм
1827 | ЛС 04-01-02 Поз.: 11 |  |  | Установка металлических столбов высотой более 4 м: с погружением в бетонное основание (Опора О-2) | 100 шт | 0.01 | 139367 | 1393.67 |  |  |  | ЛС 04-01-02 Поз.: 11 | Установка металлических столбов высотой более 4 м: с погружением в бетонное основание (Опора О-2)
1828 | ЛС 04-01-02 Поз.: 12 |  |  | Бетон мелкозернистый, класс: В15 (М200) | м3 | 0.083 | 6312.89 | 523.97 |  |  |  | ЛС 04-01-02 Поз.: 12 | Бетон мелкозернистый, класс: В15 (М200)
1829 | ЛС 04-01-02 Поз.: 13 |  |  | Опоры стальные | т | 0.05876 | 80235.53 | 4714.64 |  |  |  | ЛС 04-01-02 Поз.: 13 | Опоры стальные
1830 | ЛС 04-01-02 Поз.: 14 |  |  | Окраска металлических огрунтованных поверхностей: эмалью ПФ-115 ( 2 раза) (опора О-2) | 100 м2 | 0.016 | 18835 | 301.36 |  |  |  | ЛС 04-01-02 Поз.: 14 | Окраска металлических огрунтованных поверхностей: эмалью ПФ-115 ( 2 раза) (опора О-2)
Ограждения территории (12х12м) | [10 empty] | Ограждения территории (12х12м)
Столб С-1 24шт | [10 empty] | Столб С-1 24шт
1831 | ЛС 07-01-01 Поз.: 1 |  |  | Устройство основания под фундаменты: щебеночного | м3 | 0.48 | 4399.42 | 2111.72 |  |  |  | ЛС 07-01-01 Поз.: 1 | Устройство основания под фундаменты: щебеночного
1832 | ЛС 07-01-01 Поз.: 2 |  |  | Щебень из природного камня для строительных работ марка: 400, фракция 20-40 мм | м3 | 0.62 | 1613.9 | 1000.62 |  |  |  | ЛС 07-01-01 Поз.: 2 | Щебень из природного камня для строительных работ марка: 400, фракция 20-40 мм
1833 | ЛС 07-01-01 Поз.: 3 |  |  | Установка металлических столбов высотой до 4 м: с погружением в бетонное основание | 100 шт | 0.24 | 126784.38 | 30428.25 |  |  |  | ЛС 07-01-01 Поз.: 3 | Установка металлических столбов высотой до 4 м: с погружением в бетонное основание
1834 | ЛС 07-01-01 Поз.: 4 |  |  | Бетон тяжелый, класс: В15 (М200) | м3 | 1.5216 | 6878.5 | 10466.33 |  |  |  | ЛС 07-01-01 Поз.: 4 | Бетон тяжелый, класс: В15 (М200)
1835 | ЛС 07-01-01 Поз.: 5 |  |  | Опоры стальные | т | 0.9984 | 80235.51 | 80107.13 |  |  |  | ЛС 07-01-01 Поз.: 5 | Опоры стальные
Звено рядовое 24 шт (Зр1-23; Зр2-1) | [10 empty] | Звено рядовое 24 шт (Зр1-23; Зр2-1)
1836 | ЛС 07-01-01 Поз.: 6 |  |  | Устройство заграждений из готовых металлических решетчатых панелей: высотой более 2 м | 10 шт | 2.4 | 10872.91 | 26094.98 |  |  |  | ЛС 07-01-01 Поз.: 6 | Устройство заграждений из готовых металлических решетчатых панелей: высотой более 2 м
1837 | ЛС 07-01-01 Поз.: 7 |  |  | Прочие индивидуальные сварные конструкции, масса сборочной единицы: до 0,1 т | т | 1.2204 | 103793.47 | 126673.7 |  |  |  | ЛС 07-01-01 Поз.: 7 | Прочие индивидуальные сварные конструкции, масса сборочной единицы: до 0,1 т
Калитка К-1 1шт | [10 empty] | Калитка К-1 1шт
1838 | ЛС 07-01-01 Поз.: 8 |  |  | Устройство калиток из готовых металлических решетчатых панелей | 10 шт | 0.1 | 4717.8 | 471.78 |  |  |  | ЛС 07-01-01 Поз.: 8 | Устройство калиток из готовых металлических решетчатых панелей
1839 | ЛС 07-01-01 Поз.: 9 |  |  | Прочие индивидуальные сварные конструкции, масса сборочной единицы: до 0,1 т | т | 0.0331 | 103793.35 | 3435.56 |  |  |  | ЛС 07-01-01 Поз.: 9 | Прочие индивидуальные сварные конструкции, масса сборочной единицы: до 0,1 т
1840 | ЛС 07-01-01 Поз.: 10 |  |  | Окраска металлических огрунтованных поверхностей: эмалью ПФ-115 ( 2 раза) (опоры, секции, калитка) | 100 м2 | 0.599 | 18836.01 | 11282.77 |  |  |  | ЛС 07-01-01 Поз.: 10 | Окраска металлических огрунтованных поверхностей: эмалью ПФ-115 ( 2 раза) (опоры, секции, калитка)
1841 | ЛС 07-01-01 Поз.: 11 |  |  | Устройство барьеров безопасности: плоских с креплением на кронштейнах | 100 м | 1.44 | 13889.02 | 20000.19 |  |  |  | ЛС 07-01-01 Поз.: 11 | Устройство барьеров безопасности: плоских с креплением на кронштейнах
1842 | ЛС 07-01-01 Поз.: 12 |  |  | Проволока колючая одноосновная рифленая 2,8х2,3 мм, оцинкованная | т | 0.013248 | 91344.35 | 1210.13 |  |  |  | ЛС 07-01-01 Поз.: 12 | Проволока колючая одноосновная рифленая 2,8х2,3 мм, оцинкованная
1843 | ЛС 07-01-01 Поз.: 13 |  |  | Сталь полосовая: 40х4 мм | т | 0.0144 | 61029.86 | 878.83 |  |  |  | ЛС 07-01-01 Поз.: 13 | Сталь полосовая: 40х4 мм
Благоустройство площадки | [10 empty] | Благоустройство площадки
1844 | ЛС 07-01-01 Поз.: 14 |  |  | Устройство подстилающих и выравнивающих слоев оснований: из песка | 100 м3 | 0.0146 | 54443.15 | 794.87 |  |  |  | ЛС 07-01-01 Поз.: 14 | Устройство подстилающих и выравнивающих слоев оснований: из песка
1845 | ЛС 07-01-01 Поз.: 15 |  |  | Песок для строительных работ из отсевов дробления, марка: 600 средний | м3 | 1.61 | 535.6 | 862.32 |  |  |  | ЛС 07-01-01 Поз.: 15 | Песок для строительных работ из отсевов дробления, марка: 600 средний
1846 | ЛС 07-01-01 Поз.: 16 |  |  | Устройство подстилающих и выравнивающих слоев оснований: из щебня | 100 м3 | 0.0208 | 84655.77 | 1760.84 |  |  |  | ЛС 07-01-01 Поз.: 16 | Устройство подстилающих и выравнивающих слоев оснований: из щебня
1847 | ЛС 07-01-01 Поз.: 17 |  |  | Щебень из природного камня для строительных работ марка: 400, фракция 20-40 мм | м3 | 2.6208 | 1613.83 | 4229.53 |  |  |  | ЛС 07-01-01 Поз.: 17 | Щебень из природного камня для строительных работ марка: 400, фракция 20-40 мм
Прочие работы и затраты | [10 empty] | Прочие работы и затраты
1849 | Расчет Приказ от 04.08.2020 № 421/пр п.2.10 Приложения № 9 |  |  | Размещение грунта на полигоне ТБО | руб | 1 | 7241 | 7241 |  |  |  | Расчет Приказ от 04.08.2020 № 421/пр п.2.10 Приложения № 9 | Размещение грунта на полигоне ТБО
1850 | ЛС Приказ от 4.08.2020 № 421/пр п.179 Поз.: БН |  |  | Непредвиденные затраты для объектов капитального строительства непроизводственного назначения | руб | 1 | 49410 | 49410 |  |  |  | ЛС Приказ от 4.08.2020 № 421/пр п.179 Поз.: БН | Непредвиденные затраты для объектов капитального строительства непроизводственного назначения
| Итого по разделу 15 БС 31 Григорьевка | [6 empty] | 4996103.57 | [5 empty] | Итого по разделу 15 БС 31 Григорьевка
| НДС 20% | [6 empty] | 999220.71
| Всего с НДС | [6 empty] | 5995324.28 | [6 empty] | Всего с НДС
Раздел 16. БС41 Жаворонки | [9 empty] | Раздел 16. БС41 Жаворонки
Монтаж АМС высотой 25 м и устройство фундаментов из блоков ФБС | [10 empty] | Монтаж АМС высотой 25 м и устройство фундаментов из блоков ФБС
1.1 Разработка котлована 141-БС41-ПЗУ лист 9, 141-БС41-КР стр. 61,65 | [10 empty] | 1.1 Разработка котлована 141-БС41-ПЗУ лист 9, 141-БС41-КР стр. 61,65
1851 | ЛС 02-01-01 Поз.: 1 |  |  | Разработка грунта с перемещением до 10 м бульдозерами мощностью: 79 кВт (108 л.с.), группа грунтов 1 | 1000 м3 | 0.00594 | 13732.32 | 81.57 |  |  |  | ЛС 02-01-01 Поз.: 1 | Разработка грунта с перемещением до 10 м бульдозерами мощностью: 79 кВт (108 л.с.), группа грунтов 1
1852 | ЛС 02-01-01 Поз.: 2 |  |  | Разработка грунта с перемещением до 10 м бульдозерами мощностью: 79 кВт (108 л.с.), группа грунтов 1 | 1000 м3 | 0 | [5 empty] | ЛС 02-01-01 Поз.: 2 | Разработка грунта с перемещением до 10 м бульдозерами мощностью: 79 кВт (108 л.с.), группа грунтов 1
1853 | ЛС 02-01-01 Поз.: 3 |  |  | Засыпка траншей и котлованов с перемещением грунта до 5 м бульдозерами мощностью: 79 кВт (108 л.с.), группа грунтов 1 | 1000 м3 | 0 | [5 empty] | ЛС 02-01-01 Поз.: 3 | Засыпка траншей и котлованов с перемещением грунта до 5 м бульдозерами мощностью: 79 кВт (108 л.с.), группа грунтов 1
1854 | ЛС 02-01-01 Поз.: 4 |  |  | Уплотнение грунта вибрационными катками 2,2 т на первый проход по одному следу при толщине слоя: 25 см | 1000 м3 | 0 | [5 empty] | ЛС 02-01-01 Поз.: 4 | Уплотнение грунта вибрационными катками 2,2 т на первый проход по одному следу при толщине слоя: 25 см
1855 | ЛС 02-01-01 Поз.: 5 |  |  | Разработка грунта в котлованах объемом до 500 м3 экскаваторами с ковшом вместимостью 0,25 м3, группа грунтов: 1 | 1000 м3 | 0 | [5 empty] | ЛС 02-01-01 Поз.: 5 | Разработка грунта в котлованах объемом до 500 м3 экскаваторами с ковшом вместимостью 0,25 м3, группа грунтов: 1
1856 | ЛС 02-01-01 Поз.: 6 |  |  | Разработка грунта вручную в траншеях глубиной до 2 м без креплений с откосами, группа грунтов: 1 | 100 м3 | 0 | [5 empty] | ЛС 02-01-01 Поз.: 6 | Разработка грунта вручную в траншеях глубиной до 2 м без креплений с откосами, группа грунтов: 1
1857 | ЛС 02-01-01 Поз.: 7 |  |  | Разработка грунта с погрузкой на автомобили-самосвалы в котлованах объемом до 500 м3 экскаваторами с ковшом вместимостью 0,25 м3, группа грунтов: 1 | 1000 м3 | 0 | [5 empty] | ЛС 02-01-01 Поз.: 7 | Разработка грунта с погрузкой на автомобили-самосвалы в котлованах объемом до 500 м3 экскаваторами с ковшом вместимостью 0,25 м3, группа грунтов: 1
1858 | ЛС 02-01-01 Поз.: 8 |  |  | Засыпка траншей и котлованов с перемещением грунта до 5 м бульдозерами мощностью: 79 кВт (108 л.с.), группа грунтов 1 | 1000 м3 | 0 | [5 empty] | ЛС 02-01-01 Поз.: 8 | Засыпка траншей и котлованов с перемещением грунта до 5 м бульдозерами мощностью: 79 кВт (108 л.с.), группа грунтов 1
1859 | ЛС 02-01-01 Поз.: 9 |  |  | Уплотнение грунта вибрационными катками 2,2 т на первый проход по одному следу при толщине слоя: 25 см | 1000 м3 | 0 | [5 empty] | ЛС 02-01-01 Поз.: 9 | Уплотнение грунта вибрационными катками 2,2 т на первый проход по одному следу при толщине слоя: 25 см
1860 | ЛС 02-01-01 Поз.: 10 |  |  | Перевозка грузов автомобилями-самосвалами грузоподъемностью 10 т работающих вне карьера на расстояние: I класс груза до 47 км | 1 т груза | 82.565 | 383.24 | 31642.21 |  |  |  | ЛС 02-01-01 Поз.: 10 | Перевозка грузов автомобилями-самосвалами грузоподъемностью 10 т работающих вне карьера на расстояние: I класс груза до 47 км
1.2 Устройство основания 141-БС41-КР стр. 61 | [10 empty] | 1.2 Устройство основания 141-БС41-КР стр. 61
1861 | ЛС 02-01-01 Поз.: 11 |  |  | Устройство основания под фундаменты: щебеночного | м3 | 0 | [5 empty] | ЛС 02-01-01 Поз.: 11 | Устройство основания под фундаменты: щебеночного
1862 | ЛС 02-01-01 Поз.: 12 |  |  | Щебень из природного камня для строительных работ марка: 400, фракция 20-40 мм | м3 | 0 | [5 empty] | ЛС 02-01-01 Поз.: 12 | Щебень из природного камня для строительных работ марка: 400, фракция 20-40 мм
1863 | ЛС 02-01-01 Поз.: 13 |  |  | Устройство основания под фундаменты: гравийного | м3 | 0 | [5 empty] | ЛС 02-01-01 Поз.: 13 | Устройство основания под фундаменты: гравийного
1864 | ЛС 02-01-01 Поз.: 14 |  |  | Смесь песчано-гравийная природная | м3 | 0 | [5 empty] | ЛС 02-01-01 Поз.: 14 | Смесь песчано-гравийная природная
1865 | ЛС 02-01-01 Поз.: 15 |  |  | Устройство основания под фундаменты: песчаного | м3 | 0 | [5 empty] | ЛС 02-01-01 Поз.: 15 | Устройство основания под фундаменты: песчаного
1866 | ЛС 02-01-01 Поз.: 16 |  |  | Песок природный для строительных: работ средний | м3 | 0 | [5 empty] | ЛС 02-01-01 Поз.: 16 | Песок природный для строительных: работ средний
1.3 Укладка плит железобетонных 141-БС41-КР стр. 63 | [10 empty] | 1.3 Укладка плит железобетонных 141-БС41-КР стр. 63
1867 | ЛС 02-01-01 Поз.: 17 |  |  | Устройство дорожных покрытий из сборных прямоугольных железобетонных плит площадью: до 10,5 м2 | 100 м3 | 0 | [5 empty] | ЛС 02-01-01 Поз.: 17 | Устройство дорожных покрытий из сборных прямоугольных железобетонных плит площадью: до 10,5 м2
1868 | ЛС 02-01-01 Поз.: 18 |  |  | Сталь листовая горячекатаная марки Ст3пс толщиной: 6-8 мм (8мм) | т | 0 | [5 empty] | ЛС 02-01-01 Поз.: 18 | Сталь листовая горячекатаная марки Ст3пс толщиной: 6-8 мм (8мм)
1869 | ЛС 02-01-01 Поз.: 19 |  |  | Плиты железобетонные для покрытий автомобильных дорог | м3 | 0 | [5 empty] | ЛС 02-01-01 Поз.: 19 | Плиты железобетонные для покрытий автомобильных дорог
1.4 Планировка (обваловка фундамента) 141-БС41-КР стр. 62 | [10 empty] | 1.4 Планировка (обваловка фундамента) 141-БС41-КР стр. 62
1870 | ЛС 02-01-01 Поз.: 20 |  |  | Засыпка траншей и котлованов с перемещением грунта до 5 м бульдозерами мощностью: 79 кВт (108 л.с.), группа грунтов 2 | 1000 м3 | 0.00368 | 9385.87 | 34.54 |  |  |  | ЛС 02-01-01 Поз.: 20 | Засыпка траншей и котлованов с перемещением грунта до 5 м бульдозерами мощностью: 79 кВт (108 л.с.), группа грунтов 2
1871 | ЛС 02-01-01 Поз.: 21 |  |  | Уплотнение грунта вибрационными катками 2,2 т на первый проход по одному следу при толщине слоя: 25 см | 1000 м3 | 0.00368 | 31698.37 | 116.65 |  |  |  | ЛС 02-01-01 Поз.: 21 | Уплотнение грунта вибрационными катками 2,2 т на первый проход по одному следу при толщине слоя: 25 см
1872 | ЛС 02-01-01 Поз.: 22 |  |  | Устройство подстилающих и выравнивающих слоев оснований: из щебня | 100 м3 | 0.0252 | 84680.56 | 2133.95 |  |  |  | ЛС 02-01-01 Поз.: 22 | Устройство подстилающих и выравнивающих слоев оснований: из щебня
1873 | ЛС 02-01-01 Поз.: 23 |  |  | Щебень из природного камня для строительных работ марка: 400, фракция 20-40 мм | м3 | 3.1752 | 1613.84 | 5124.26 |  |  |  | ЛС 02-01-01 Поз.: 23 | Щебень из природного камня для строительных работ марка: 400, фракция 20-40 мм
1.5 Установка нижней части башни (опорные рамы) для размещения блоков ФБС 141-БС41-КР стр. 59 | [10 empty] | 1.5 Установка нижней части башни (опорные рамы) для размещения блоков ФБС 141-БС41-КР стр. 59
1874 | ЛС 02-01-01 Поз.: 24 |  |  | Установка блоков стен подвалов массой: более 1,5 т (ФБС) | 100 шт | 0 | [5 empty] | ЛС 02-01-01 Поз.: 24 | Установка блоков стен подвалов массой: более 1,5 т (ФБС)
1875 | ЛС 02-01-01 Поз.: 25 |  |  | ФБС 24.6.6-Т-В15-ЗД | шт | 0 | [5 empty] | ЛС 02-01-01 Поз.: 25 | ФБС 24.6.6-Т-В15-ЗД
1876 | ЛС 02-01-01 Поз.: 26 |  |  | Сверление установками алмазного бурения в железобетонных конструкциях горизонтальных отверстий глубиной 200 мм диаметром: 20 мм | 100 шт | 0 | [5 empty] | ЛС 02-01-01 Поз.: 26 | Сверление установками алмазного бурения в железобетонных конструкциях горизонтальных отверстий глубиной 200 мм диаметром: 20 мм
1877 | ЛС 02-01-01 Поз.: 27 |  |  | На каждые 10 мм изменения глубины сверления добавляется или исключается: к расценке 46-03-002-01 | 100 шт | 0 | [5 empty] | ЛС 02-01-01 Поз.: 27 | На каждые 10 мм изменения глубины сверления добавляется или исключается: к расценке 46-03-002-01
1878 | ЛС 02-01-01 Поз.: 28 |  |  | Установка анкерных болтов: в готовые гнезда с заделкой длиной до 1 м (Крепление Рам к блокам ФБС 24-6-6 анкер-болтами HST М12х115) | т | 0 | [5 empty] | ЛС 02-01-01 Поз.: 28 | Установка анкерных болтов: в готовые гнезда с заделкой длиной до 1 м (Крепление Рам к блокам ФБС 24-6-6 анкер-болтами HST М12х115)
1879 | ЛС 02-01-01 Поз.: 29 |  |  | Установка анкерных болтов: в готовые гнезда с заделкой длиной более 1 м (шпильки) | т | 0 | [5 empty] | ЛС 02-01-01 Поз.: 29 | Установка анкерных болтов: в готовые гнезда с заделкой длиной более 1 м (шпильки)
1880 | ЛС 02-01-01 Поз.: 30 |  |  | Устройство монолитных железобетонных фундаментов: из привозного тяжелого бетона объемом до 25 м3 | м3 | 0 | [5 empty] | ЛС 02-01-01 Поз.: 30 | Устройство монолитных железобетонных фундаментов: из привозного тяжелого бетона объемом до 25 м3
1882 | ЛС 02-01-01 Поз.: 31 |  |  | Горячекатанная арматурная сталь класса А500 С, диаметром: 12 мм | т | 0 | [5 empty] | ЛС 02-01-01 Поз.: 31 | Горячекатанная арматурная сталь класса А500 С, диаметром: 12 мм
1883 | ЛС 02-01-01 Поз.: 32 |  |  | Шпилька М12х300 мм | шт | 0 | [5 empty] | ЛС 02-01-01 Поз.: 32 | Шпилька М12х300 мм
1884 | ЛС 02-01-01 Поз.: 33 |  |  | Гайки шестигранные диаметр резьбы: 12-14 мм | т | 0 | [5 empty] | ЛС 02-01-01 Поз.: 33 | Гайки шестигранные диаметр резьбы: 12-14 мм
1885 | ЛС 02-01-01 Поз.: 34 |  |  | Шайбы диаметром 8-12 мм | кг | 0 | [5 empty] | ЛС 02-01-01 Поз.: 34 | Шайбы диаметром 8-12 мм
1886 | ЛС 02-01-01 Поз.: 35 |  |  | Устройство монолитных железобетонных фундаментов: из привозного тяжелого бетона объемом до 25 м3 (добетонка) | м3 | 1.2 | 16516.48 | 19819.78 |  |  |  | ЛС 02-01-01 Поз.: 35 | Устройство монолитных железобетонных фундаментов: из привозного тяжелого бетона объемом до 25 м3 (добетонка)
1889 | ЛС 02-01-01 Поз.: 36 |  |  | Установка блоков стен подвалов массой: до 1 т | 100 шт | 0 | [5 empty] | ЛС 02-01-01 Поз.: 36 | Установка блоков стен подвалов массой: до 1 т
1890 | ЛС 02-01-01 Поз.: 37 |  |  | ФБС 12.6.6-Т-В15-ЗД | шт | 0 | [5 empty] | ЛС 02-01-01 Поз.: 37 | ФБС 12.6.6-Т-В15-ЗД
1891 | ЛС 02-01-01 Поз.: 38 |  |  | Установка монтажных изделий массой: до 20 кг | т | 0 | [5 empty] | ЛС 02-01-01 Поз.: 38 | Установка монтажных изделий массой: до 20 кг
1.6 Монтаж АМС высотой 25 метров 141-БС41-КР стр. 33,39,40,42,43,49,50,51,55,56,57, 141-БС-41-ПОС стр.19 | [10 empty] | 1.6 Монтаж АМС высотой 25 метров 141-БС41-КР стр. 33,39,40,42,43,49,50,51,55,56,57, 141-БС-41-ПОС стр.19
1892 | ЛС 02-01-01 Поз.: 39-39.5 |  |  | Установка стальных опор анкерно-угловых, свободностоящих,: трехстоечных массой до 20 т | т | 0 | [5 empty] | ЛС 02-01-01 Поз.: 39-39.5 | Установка стальных опор анкерно-угловых, свободностоящих,: трехстоечных массой до 20 т
1893 | ЛС 02-01-01 Поз.: 40 |  |  | Окраска металлических огрунтованных поверхностей: эмалью ЭП-5116 (прим.) | 100 м2 | 0 | [5 empty] | ЛС 02-01-01 Поз.: 40 | Окраска металлических огрунтованных поверхностей: эмалью ЭП-5116 (прим.)
1894 | ЛС 02-01-01 Поз.: 41 |  |  | Эмаль эпоксидная: ЭП-5116 черная | т | 0 | [5 empty] | ЛС 02-01-01 Поз.: 41 | Эмаль эпоксидная: ЭП-5116 черная
1895 | ЛС 02-01-01 Поз.: 42 |  |  | Двухкомпонентная краска «PRIMATAN SP 55» | л | 0 | [5 empty] | ЛС 02-01-01 Поз.: 42 | Двухкомпонентная краска «PRIMATAN SP 55»
Монтаж установочной рамы Ро1 | [10 empty] | Монтаж установочной рамы Ро1
2.1 Монтаж установочной рамы Ро1 141-БС41-КР стр. 21,70,71,75,77 | [10 empty] | 2.1 Монтаж установочной рамы Ро1 141-БС41-КР стр. 21,70,71,75,77
1896 | ЛС 02-01-01 Поз.: 43 |  |  | Устройство основания под фундаменты: щебеночного | м3 | 0.12 | 4393.83 | 527.26 |  |  |  | ЛС 02-01-01 Поз.: 43 | Устройство основания под фундаменты: щебеночного
1897 | ЛС 02-01-01 Поз.: 44 |  |  | Щебень из природного камня для строительных работ марка: 800, фракция 20-40 мм | м3 | 0.156 | 1686.28 | 263.06 |  |  |  | ЛС 02-01-01 Поз.: 44 | Щебень из природного камня для строительных работ марка: 800, фракция 20-40 мм
1898 | ЛС 02-01-01 Поз.: 45 |  |  | Установка металлических столбов высотой до 4 м: с погружением в бетонное основание (Установка металлических опор Он-1) | 100 шт | 0.04 | 126781.25 | 5071.25 |  |  |  | ЛС 02-01-01 Поз.: 45 | Установка металлических столбов высотой до 4 м: с погружением в бетонное основание (Установка металлических опор Он-1)
1899 | ЛС 02-01-01 Поз.: 46 |  |  | Опоры стальные | т | 0.14376 | 80235.6 | 11534.67 |  |  |  | ЛС 02-01-01 Поз.: 46 | Опоры стальные
1900 | ЛС 02-01-01 Поз.: 47 |  |  | Бетон мелкозернистый, класс: В15 (М200) | м3 | 0.2536 | 6312.66 | 1600.89 |  |  |  | ЛС 02-01-01 Поз.: 47 | Бетон мелкозернистый, класс: В15 (М200)
1901 | ЛС 02-01-01 Поз.: 48 |  |  | Установка стальных: конструкций под оборудование массой до 0,3 т (рама установочная, защита антигололедная, лестница) | т | 0.3895 | 28156.94 | 10967.13 |  |  |  | ЛС 02-01-01 Поз.: 48 | Установка стальных: конструкций под оборудование массой до 0,3 т (рама установочная, защита антигололедная, лестница)
1902 | ЛС 02-01-01 Поз.: 49 |  |  | Конструктивные элементы вспомогательного назначения: с преобладанием профильного проката собираемые из двух и более деталей, с отверстиями и без отверстий, соединяемые на сварке (рама установочная, защита антигололедная) | т | 0.359 | 95774.32 | 34382.98 |  |  |  | ЛС 02-01-01 Поз.: 49 | Конструктивные элементы вспомогательного назначения: с преобладанием профильного проката собираемые из двух и более деталей, с отверстиями и без отверстий, соединяемые на сварке (рама установочная, защита антигололедная)
1903 | ЛС 02-01-01 Поз.: 50 |  |  | Площадки просадочные, мостики, кронштейны, маршевые лестницы, пожарные щиты переходных площадок, ограждений | т | 0.0305 | 99291.15 | 3028.38 |  |  |  | ЛС 02-01-01 Поз.: 50 | Площадки просадочные, мостики, кронштейны, маршевые лестницы, пожарные щиты переходных площадок, ограждений
1904 | ЛС 02-01-01 Поз.: 51 |  |  | Окраска металлических огрунтованных поверхностей: эмалью ПФ-115 ( 2 раза) (опора Он-1, рама установочная, защита антигололедная, лестница) | 100 м2 | 0.144 | 18834.72 | 2712.2 |  |  |  | ЛС 02-01-01 Поз.: 51 | Окраска металлических огрунтованных поверхностей: эмалью ПФ-115 ( 2 раза) (опора Он-1, рама установочная, защита антигололедная, лестница)
Монтаж внешнего электроснабжения | [10 empty] | Монтаж внешнего электроснабжения
ЩУБС-1Д ,141-БС41-ИОС1 стр. 14,16 | [10 empty] | ЩУБС-1Д ,141-БС41-ИОС1 стр. 14,16
1905 | ЛС 04-01-01 Поз.: 1 |  |  | Блок управления открытого исполнения высотой и шириной до 1000х800 мм, устанавливаемый: на металлическом основании | шт | 1 | 3869 | 3869 |  |  |  | ЛС 04-01-01 Поз.: 1 | Блок управления открытого исполнения высотой и шириной до 1000х800 мм, устанавливаемый: на металлическом основании
1906 О | ЛС 04-01-01 Поз.: 2 |  |  | Щит учета электронергии ЩУБС 1-М УЗИП 2G | шт | 1 | 80859 | 80859 |  |  |  | ЛС 04-01-01 Поз.: 2 | Щит учета электронергии ЩУБС 1-М УЗИП 2G
1907 | ЛС 04-01-01 Поз.: 3 |  |  | Подвеска самонесущих изолированных проводов (СИП-2А) напряжением от 0,4 кВ до 1 кВ (со снятием напряжения) при количестве 29 опор: с использованием автогидроподъемника | 1000 м | 0.035 | 227828.57 | 7974 |  |  |  | ЛС 04-01-01 Поз.: 3 | Подвеска самонесущих изолированных проводов (СИП-2А) напряжением от 0,4 кВ до 1 кВ (со снятием напряжения) при количестве 29 опор: с использованием автогидроподъемника
1908 | ЛС 04-01-01 Поз.: 4 |  |  | Кабель СИП-2 4*16+1*35 | м | 35.7 | 154.48 | 5514.94 |  |  |  | ЛС 04-01-01 Поз.: 4 | Кабель СИП-2 4*16+1*35
Устройство кабельных каналов в грунте, 141-БС41-ИОС стр. 14,16,17 | [10 empty] | Устройство кабельных каналов в грунте, 141-БС41-ИОС стр. 14,16,17
1909 | ЛС 04-01-01 Поз.: 5 |  |  | Разработка грунта в траншеях экскаватором «обратная лопата» с ковшом вместимостью 0,65 (0,5-1) м3 в отвал, группа грунтов: 2 | 1000 м3 | 0.00648 | 78086.42 | 506 |  |  |  | ЛС 04-01-01 Поз.: 5 | Разработка грунта в траншеях экскаватором «обратная лопата» с ковшом вместимостью 0,65 (0,5-1) м3 в отвал, группа грунтов: 2
1910 | ЛС 04-01-01 Поз.: 6 |  |  | Устройство трубопровода из труб вторичного полиэтилена: до 2 отверстий | км | 0.036 | 163777.78 | 5896 |  |  |  | ЛС 04-01-01 Поз.: 6 | Устройство трубопровода из труб вторичного полиэтилена: до 2 отверстий
1911 | ЛС 04-01-01 Поз.: 7 |  |  | Трубы гибкие гофрированные легкие из ПНД, серии BL, с зондом, диаметром: 50 мм | 10 м | 3.6 | 1310.56 | 4718.02 |  |  |  | ЛС 04-01-01 Поз.: 7 | Трубы гибкие гофрированные легкие из ПНД, серии BL, с зондом, диаметром: 50 мм
Монтаж труб по опоре О-2 | [10 empty] | Монтаж труб по опоре О-2
1912 | ЛС 04-01-01 Поз.: 8 |  |  | Труба стальная по установленным конструкциям, по фермам, колоннам и другим стальным конструкциям, диаметр: до 50 мм | 100 м | 0.12 | 49950 | 5994 |  |  |  | ЛС 04-01-01 Поз.: 8 | Труба стальная по установленным конструкциям, по фермам, колоннам и другим стальным конструкциям, диаметр: до 50 мм
1913 | ЛС 04-01-01 Поз.: 9 |  |  | Трубы стальные бесшовные, горячедеформированные со снятой фаской из стали марок 15, 20, 25, наружным диаметром: 57 мм, толщина стенки 3 мм | м | 12 | 373.25 | 4479 |  |  |  | ЛС 04-01-01 Поз.: 9 | Трубы стальные бесшовные, горячедеформированные со снятой фаской из стали марок 15, 20, 25, наружным диаметром: 57 мм, толщина стенки 3 мм
1914 | ЛС 04-01-01 Поз.: 10 |  |  | Прокладка волоконно-оптических кабелей в траншее (Лента сигнальная) | км | 0.012 | 21916.67 | 263 |  |  |  | ЛС 04-01-01 Поз.: 10 | Прокладка волоконно-оптических кабелей в траншее (Лента сигнальная)
1915 | ЛС 04-01-01 Поз.: 11 |  |  | Лента сигнальная | 100 м | 0.12 | 1100 | 132 |  |  |  | ЛС 04-01-01 Поз.: 11 | Лента сигнальная
1916 | ЛС 04-01-01 Поз.: 12 |  |  | Засыпка траншей и котлованов с перемещением грунта до 5 м бульдозерами мощностью: 79 кВт (108 л.с.), группа грунтов 1 | 1000 м3 | 0.006409 | 7957.56 | 51 |  |  |  | ЛС 04-01-01 Поз.: 12 | Засыпка траншей и котлованов с перемещением грунта до 5 м бульдозерами мощностью: 79 кВт (108 л.с.), группа грунтов 1
Устройство контура заземления, 141-БС41-ИОС1 стр. 13,14,15,16 | [10 empty] | Устройство контура заземления, 141-БС41-ИОС1 стр. 13,14,15,16
1917 | ЛС 04-01-01 Поз.: 13 |  |  | Заземлитель вертикальный из угловой стали размером: 50х50х5 мм | 10 шт | 0 | [5 empty] | ЛС 04-01-01 Поз.: 13 | Заземлитель вертикальный из угловой стали размером: 50х50х5 мм
1918 | ЛС 04-01-01 Поз.: 14 |  |  | Краска "Цинол" | кг | 0 | [5 empty] | ЛС 04-01-01 Поз.: 14 | Краска "Цинол"
1919 | ЛС 04-01-01 Поз.: 15 |  |  | Сталь угловая равнополочная, марка стали: Ст3сп, размером 45х45 мм | т | 0 | [5 empty] | ЛС 04-01-01 Поз.: 15 | Сталь угловая равнополочная, марка стали: Ст3сп, размером 45х45 мм
1920 | ЛС 04-01-01 Поз.: 16 |  |  | Горячее цинкование готовых м/конструкций | т | 0 | [5 empty] | ЛС 04-01-01 Поз.: 16 | Горячее цинкование готовых м/конструкций
1921 | ЛС 04-01-01 Поз.: 17 |  |  | Заземлитель горизонтальный из стали: полосовой сечением 160 мм2 | 100 м | 0 | [5 empty] | ЛС 04-01-01 Поз.: 17 | Заземлитель горизонтальный из стали: полосовой сечением 160 мм2
1922 | ЛС 04-01-01 Поз.: 18 |  |  | Краска "Цинол" | кг | 0 | [5 empty] | ЛС 04-01-01 Поз.: 18 | Краска "Цинол"
1923 | ЛС 04-01-01 Поз.: 19 |  |  | Сталь полосовая: 40х4 мм | т | 0 | [5 empty] | ЛС 04-01-01 Поз.: 19 | Сталь полосовая: 40х4 мм
1924 | ЛС 04-01-01 Поз.: 20 |  |  | Горячее цинкование готовых м/конструкций | т | 0 | [5 empty] | ЛС 04-01-01 Поз.: 20 | Горячее цинкование готовых м/конструкций
1925 | ЛС 04-01-01 Поз.: 21 |  |  | Проводник заземляющий открыто по строительным основаниям: из полосовой стали сечением 160 мм2 | 100 м | 0.2 | 32485 | 6497 |  |  |  | ЛС 04-01-01 Поз.: 21 | Проводник заземляющий открыто по строительным основаниям: из полосовой стали сечением 160 мм2
1926 | ЛС 04-01-01 Поз.: 22 |  |  | Краска "Цинол" | кг | 0 | [5 empty] | ЛС 04-01-01 Поз.: 22 | Краска "Цинол"
1927 | ЛС 04-01-01 Поз.: 23 |  |  | Сталь полосовая: 40х4 мм | т | 0.032 | 61031.25 | 1953 |  |  |  | ЛС 04-01-01 Поз.: 23 | Сталь полосовая: 40х4 мм
1928 | ЛС 04-01-01 Поз.: 24 |  |  | Горячее цинкование готовых м/конструкций | т | 0 | [5 empty] | ЛС 04-01-01 Поз.: 24 | Горячее цинкование готовых м/конструкций
1929 | ЛС 04-01-01 Поз.: 25 |  |  | Проводник заземляющий из медного изолированного провода сечением 25 мм2 открыто по строительным основаниям | 100 м | 0.12 | 44183.33 | 5302 |  |  |  | ЛС 04-01-01 Поз.: 25 | Проводник заземляющий из медного изолированного провода сечением 25 мм2 открыто по строительным основаниям
1930 | ЛС 04-01-01 Поз.: 26 |  |  | Провода силовые для электрических установок на напряжение до 450 В с медной жилой марки: ПВ1, сечением 16 мм2 | 1000 м | 0.012 | 144416.67 | 1733 |  |  |  | ЛС 04-01-01 Поз.: 26 | Провода силовые для электрических установок на напряжение до 450 В с медной жилой марки: ПВ1, сечением 16 мм2
1931 | ЛС 04-01-01 Поз.: 27 |  |  | Разработка грунта в траншеях экскаватором «обратная лопата» с ковшом вместимостью 0,65 (0,5-1) м3 в отвал, группа грунтов: 2 | 1000 м3 | 0.01 | 78200 | 782 |  |  |  | ЛС 04-01-01 Поз.: 27 | Разработка грунта в траншеях экскаватором «обратная лопата» с ковшом вместимостью 0,65 (0,5-1) м3 в отвал, группа грунтов: 2
1932 | ЛС 04-01-01 Поз.: 28 |  |  | Засыпка траншей и котлованов с перемещением грунта до 5 м бульдозерами мощностью: 79 кВт (108 л.с.), группа грунтов 1 | 1000 м3 | 0.01 | 7900 | 79 |  |  |  | ЛС 04-01-01 Поз.: 28 | Засыпка траншей и котлованов с перемещением грунта до 5 м бульдозерами мощностью: 79 кВт (108 л.с.), группа грунтов 1
Монтаж кабельных лотков КЛ-1; КЛ-2, 141-БС41-КР стр. 25, 26 ,27 | [10 empty] | Монтаж кабельных лотков КЛ-1; КЛ-2, 141-БС41-КР стр. 25, 26 ,27
1933 | ЛС 04-01-02 Поз.: 1 |  |  | Устройство основания под фундаменты: щебеночного | м3 | 0.005 | 4600 | 23 |  |  |  | ЛС 04-01-02 Поз.: 1 | Устройство основания под фундаменты: щебеночного
1934 | ЛС 04-01-02 Поз.: 2 |  |  | Щебень из природного камня для строительных работ марка: 400, фракция 20-40 мм | м3 | 0.0065 | 1692.31 | 11 |  |  |  | ЛС 04-01-02 Поз.: 2 | Щебень из природного камня для строительных работ марка: 400, фракция 20-40 мм
1935 | ЛС 04-01-02 Поз.: 3 |  |  | Установка металлических столбов высотой до 4 м: с погружением в бетонное основание (Опора О-1) | 100 шт | 0.01 | 126700 | 1267 |  |  |  | ЛС 04-01-02 Поз.: 3 | Установка металлических столбов высотой до 4 м: с погружением в бетонное основание (Опора О-1)
1936 | ЛС 04-01-02 Поз.: 4 |  |  | Бетон мелкозернистый, класс: В15 (М200) | м3 | 0.0634 | 6309.15 | 400 |  |  |  | ЛС 04-01-02 Поз.: 4 | Бетон мелкозернистый, класс: В15 (М200)
1937 | ЛС 04-01-02 Поз.: 5 |  |  | Опоры стальные | т | 0.06312 | 80243.98 | 5065 |  |  |  | ЛС 04-01-02 Поз.: 5 | Опоры стальные
Кабельный лоток КЛ-1; КЛ-2 | [10 empty] | Кабельный лоток КЛ-1; КЛ-2
1938 | ЛС 04-01-02 Поз.: 6 |  |  | Монтаж: лотков, решеток, затворов из полосовой и тонколистовой стали | т | 0.03581 | 65819.6 | 2357 |  |  |  | ЛС 04-01-02 Поз.: 6 | Монтаж: лотков, решеток, затворов из полосовой и тонколистовой стали
1939 | ЛС 04-01-02 Поз.: 7 |  |  | Конструктивные элементы вспомогательного назначения: с преобладанием профильного проката собираемые из двух и более деталей, с отверстиями и без отверстий, соединяемые на сварке | т | 0.03581 | 95783.3 | 3430 |  |  |  | ЛС 04-01-02 Поз.: 7 | Конструктивные элементы вспомогательного назначения: с преобладанием профильного проката собираемые из двух и более деталей, с отверстиями и без отверстий, соединяемые на сварке
1940 | ЛС 04-01-02 Поз.: 8 |  |  | Окраска металлических огрунтованных поверхностей: эмалью ПФ-115 ( 2 раза) (опора О-1, кабельные лотки) | 100 м2 | 0.027 | 18814.81 | 508 |  |  |  | ЛС 04-01-02 Поз.: 8 | Окраска металлических огрунтованных поверхностей: эмалью ПФ-115 ( 2 раза) (опора О-1, кабельные лотки)
Монтаж конструкций для линии внешнего электроснабжения 141-БС41-КР стр.21,78 | [10 empty] | Монтаж конструкций для линии внешнего электроснабжения 141-БС41-КР стр.21,78
1941 | ЛС 04-01-02 Поз.: 9 |  |  | Устройство основания под фундаменты: щебеночного | м3 | 0.01 | 4400 | 44 |  |  |  | ЛС 04-01-02 Поз.: 9 | Устройство основания под фундаменты: щебеночного
1942 | ЛС 04-01-02 Поз.: 10 |  |  | Щебень из природного камня для строительных работ марка: 400, фракция 20-40 мм | м3 | 0.013 | 1615.38 | 21 |  |  |  | ЛС 04-01-02 Поз.: 10 | Щебень из природного камня для строительных работ марка: 400, фракция 20-40 мм
1943 | ЛС 04-01-02 Поз.: 11 |  |  | Установка металлических столбов высотой более 4 м: с погружением в бетонное основание (Опора О-2) | 100 шт | 0.01 | 139500 | 1395 |  |  |  | ЛС 04-01-02 Поз.: 11 | Установка металлических столбов высотой более 4 м: с погружением в бетонное основание (Опора О-2)
1944 | ЛС 04-01-02 Поз.: 12 |  |  | Бетон мелкозернистый, класс: В15 (М200) | м3 | 0.083 | 6313.25 | 524 |  |  |  | ЛС 04-01-02 Поз.: 12 | Бетон мелкозернистый, класс: В15 (М200)
1945 | ЛС 04-01-02 Поз.: 13 |  |  | Опоры стальные | т | 0.05876 | 80241.66 | 4715 |  |  |  | ЛС 04-01-02 Поз.: 13 | Опоры стальные
1946 | ЛС 04-01-02 Поз.: 14 |  |  | Окраска металлических огрунтованных поверхностей: эмалью ПФ-115 ( 2 раза) | 100 м2 | 0.016 | 18937.5 | 303 |  |  |  | ЛС 04-01-02 Поз.: 14 | Окраска металлических огрунтованных поверхностей: эмалью ПФ-115 ( 2 раза)
Ограждения территории (10х10м) 141-БС41-КР стр. 21, 64,65,66,67,68,69 | [10 empty] | Ограждения территории (10х10м) 141-БС41-КР стр. 21, 64,65,66,67,68,69
Столб С-1 16 шт | [10 empty] | Столб С-1 16 шт
1947 | ЛС 07-01-01 Поз.: 1 |  |  | Устройство основания под фундаменты: щебеночного | м3 | 0.32 | 4400 | 1408 |  |  |  | ЛС 07-01-01 Поз.: 1 | Устройство основания под фундаменты: щебеночного
1948 | ЛС 07-01-01 Поз.: 2 |  |  | Щебень из природного камня для строительных работ марка: 400, фракция 20-40 мм | м3 | 0.42 | 1614.29 | 678 |  |  |  | ЛС 07-01-01 Поз.: 2 | Щебень из природного камня для строительных работ марка: 400, фракция 20-40 мм
1949 | ЛС 07-01-01 Поз.: 3 |  |  | Установка металлических столбов высотой до 4 м: с погружением в бетонное основание | 100 шт | 0.16 | 126806.25 | 20289 |  |  |  | ЛС 07-01-01 Поз.: 3 | Установка металлических столбов высотой до 4 м: с погружением в бетонное основание
1950 | ЛС 07-01-01 Поз.: 4 |  |  | Бетон тяжелый, класс: В15 (М200) | м3 | 1.0144 | 6878.94 | 6978 |  |  |  | ЛС 07-01-01 Поз.: 4 | Бетон тяжелый, класс: В15 (М200)
1951 | ЛС 07-01-01 Поз.: 5 |  |  | Опоры стальные | т | 0.6656 | 80235.88 | 53405 |  |  |  | ЛС 07-01-01 Поз.: 5 | Опоры стальные
Звено рядовое 16 шт (Зр1-23; Зр2-1) | [10 empty] | Звено рядовое 16 шт (Зр1-23; Зр2-1)
1952 | ЛС 07-01-01 Поз.: 6 |  |  | Устройство заграждений из готовых металлических решетчатых панелей: высотой более 2 м | 10 шт | 1.6 | 10871.88 | 17395.01 |  |  |  | ЛС 07-01-01 Поз.: 6 | Устройство заграждений из готовых металлических решетчатых панелей: высотой более 2 м
1953 | ЛС 07-01-01 Поз.: 7 |  |  | Прочие индивидуальные сварные конструкции, масса сборочной единицы: до 0,1 т | т | 1.0684 | 103793.52 | 110893 |  |  |  | ЛС 07-01-01 Поз.: 7 | Прочие индивидуальные сварные конструкции, масса сборочной единицы: до 0,1 т
Калитка К-1 1шт | [10 empty] | Калитка К-1 1шт
1954 | ЛС 07-01-01 Поз.: 8 |  |  | Устройство калиток: с установкой столбов бетонных | 100 шт | 0.01 | 1489900 | 14899 |  |  |  | ЛС 07-01-01 Поз.: 8 | Устройство калиток: с установкой столбов бетонных
1955 | ЛС 07-01-01 Поз.: 9 |  |  | Прочие индивидуальные сварные конструкции, масса сборочной единицы: до 0,1 т | т | 0.0331 | 103806.65 | 3436 |  |  |  | ЛС 07-01-01 Поз.: 9 | Прочие индивидуальные сварные конструкции, масса сборочной единицы: до 0,1 т
1956 | ЛС 07-01-01 Поз.: 10 |  |  | Окраска металлических огрунтованных поверхностей: эмалью ПФ-115 ( 2 раза) (опоры, секции, калитка) | 100 м2 | 0.477 | 18830.19 | 8982 |  |  |  | ЛС 07-01-01 Поз.: 10 | Окраска металлических огрунтованных поверхностей: эмалью ПФ-115 ( 2 раза) (опоры, секции, калитка)
1957 | ЛС 07-01-01 Поз.: 11 |  |  | Устройство барьеров безопасности: плоских с креплением на кронштейнах | 100 м | 1.2 | 13889.17 | 16667 |  |  |  | ЛС 07-01-01 Поз.: 11 | Устройство барьеров безопасности: плоских с креплением на кронштейнах
1958 | ЛС 07-01-01 Поз.: 12 |  |  | Проволока колючая одноосновная рифленая 2,8х2,3 мм, оцинкованная | т | 0.01104 | 91304.35 | 1008 |  |  |  | ЛС 07-01-01 Поз.: 12 | Проволока колючая одноосновная рифленая 2,8х2,3 мм, оцинкованная
1959 | ЛС 07-01-01 Поз.: 13 |  |  | Сталь полосовая: 40х4 мм | т | 0.0096 | 61041.67 | 586 |  |  |  | ЛС 07-01-01 Поз.: 13 | Сталь полосовая: 40х4 мм
Благоустройство площадки 141-БС41-КР стр. 65,67 | [10 empty] | Благоустройство площадки 141-БС41-КР стр. 65,67
1960 | ЛС 07-01-01 Поз.: 14 |  |  | Устройство подстилающих и выравнивающих слоев оснований: из песка | 100 м3 | 0.0256 | 54414.06 | 1393 |  |  |  | ЛС 07-01-01 Поз.: 14 | Устройство подстилающих и выравнивающих слоев оснований: из песка
1961 | ЛС 07-01-01 Поз.: 15 |  |  | Песок природный для строительных: работ средний | м3 | 2.82 | 1524.82 | 4299.99 |  |  |  | ЛС 07-01-01 Поз.: 15 | Песок природный для строительных: работ средний
1962 | ЛС 07-01-01 Поз.: 16 |  |  | Устройство подстилающих и выравнивающих слоев оснований: из щебня | 100 м3 | 0.0365 | 84684.93 | 3091 |  |  |  | ЛС 07-01-01 Поз.: 16 | Устройство подстилающих и выравнивающих слоев оснований: из щебня
1963 | ЛС 07-01-01 Поз.: 17 |  |  | Щебень из природного камня для строительных работ марка: 400, фракция 20-40 мм | м3 | 4.599 | 1613.83 | 7422 |  |  |  | ЛС 07-01-01 Поз.: 17 | Щебень из природного камня для строительных работ марка: 400, фракция 20-40 мм
Прочие работы и затраты | [10 empty] | Прочие работы и затраты
1964 | Расчет Приказ от 04.08.2020 № 421/пр п.2.10 Приложения № 9 |  |  | Размещение грунта на полигоне ТБО | руб | 1 | 779.8 | 779.8 |  |  |  | Расчет Приказ от 04.08.2020 № 421/пр п.2.10 Приложения № 9 | Размещение грунта на полигоне ТБО
1965 | ЛС Приказ от 4.08.2020 № 421/пр п.179 Поз.: БН |  |  | Непредвиденные затраты для объектов капитального строительства непроизводственного назначения | руб | 1 | 5600 | 5600 |  |  |  | ЛС Приказ от 4.08.2020 № 421/пр п.179 Поз.: БН | Непредвиденные затраты для объектов капитального строительства непроизводственного назначения
| Итого по разделу 16 БС41 Жаворонки | [6 empty] | 564915.54 | [5 empty] | Итого по разделу 16 БС41 Жаворонки
| НДС 20% | [6 empty] | 112983.11
| Всего с НДС | [6 empty] | 677898.65 | [6 empty] | Всего с НДС
Раздел 17. БС10 Заречное | [9 empty] | Раздел 17. БС10 Заречное
Монтаж АМС высотой 25 м и устройство фундаментов из блоков ФБС | [10 empty] | Монтаж АМС высотой 25 м и устройство фундаментов из блоков ФБС
1.1 Разработка котлована 141-БС10-ПЗУ лист 9, 141-БС10-КР стр. 61 | [10 empty] | 1.1 Разработка котлована 141-БС10-ПЗУ лист 9, 141-БС10-КР стр. 61
1966 | ЛС 02-01-01 Поз.: 1 |  |  | Разработка грунта с перемещением до 10 м бульдозерами мощностью: 79 кВт (108 л.с.), группа грунтов 1 | 1000 м3 | 0.0085 | 13764.71 | 117 |  |  |  | ЛС 02-01-01 Поз.: 1 | Разработка грунта с перемещением до 10 м бульдозерами мощностью: 79 кВт (108 л.с.), группа грунтов 1
1967 | ЛС 02-01-01 Поз.: 2 |  |  | Разработка грунта с перемещением до 10 м бульдозерами мощностью: 79 кВт (108 л.с.), группа грунтов 1 | 1000 м3 | 0 | [5 empty] | ЛС 02-01-01 Поз.: 2 | Разработка грунта с перемещением до 10 м бульдозерами мощностью: 79 кВт (108 л.с.), группа грунтов 1
1968 | ЛС 02-01-01 Поз.: 3 |  |  | Разработка грунта в котлованах объемом до 500 м3 экскаваторами с ковшом вместимостью 0,25 м3, группа грунтов: 2 | 1000 м3 | 0 | [5 empty] | ЛС 02-01-01 Поз.: 3 | Разработка грунта в котлованах объемом до 500 м3 экскаваторами с ковшом вместимостью 0,25 м3, группа грунтов: 2
1969 | ЛС 02-01-01 Поз.: 4 |  |  | Разработка грунта вручную в траншеях глубиной до 2 м без креплений с откосами, группа грунтов: 1 | 100 м3 | 0 | [5 empty] | ЛС 02-01-01 Поз.: 4 | Разработка грунта вручную в траншеях глубиной до 2 м без креплений с откосами, группа грунтов: 1
1970 | ЛС 02-01-01 Поз.: 5 |  |  | Засыпка траншей и котлованов с перемещением грунта до 5 м бульдозерами мощностью: 79 кВт (108 л.с.), группа грунтов 1 | 1000 м3 | 0 | [5 empty] | ЛС 02-01-01 Поз.: 5 | Засыпка траншей и котлованов с перемещением грунта до 5 м бульдозерами мощностью: 79 кВт (108 л.с.), группа грунтов 1
1971 | ЛС 02-01-01 Поз.: 6 |  |  | Погрузо-разгрузочные работы при автомобильных перевозках: Погрузка грунта растительного слоя (земля, перегной) | 1 т груза | 44.0125 | 39.99 | 1760.06 |  |  |  | ЛС 02-01-01 Поз.: 6 | Погрузо-разгрузочные работы при автомобильных перевозках: Погрузка грунта растительного слоя (земля, перегной)
1972 | ЛС 02-01-01 Поз.: 7 |  |  | Перевозка грузов автомобилями-самосвалами грузоподъемностью 10 т работающих вне карьера на расстояние: I класс груза до 13 км (ТБО МУП "Вариант") | 1 т груза | 44.0125 | 185.77 | 8176.2 |  |  |  | ЛС 02-01-01 Поз.: 7 | Перевозка грузов автомобилями-самосвалами грузоподъемностью 10 т работающих вне карьера на расстояние: I класс груза до 13 км (ТБО МУП "Вариант")
1.2 Устройство основания 141-БС10-КР стр. 61 | [10 empty] | 1.2 Устройство основания 141-БС10-КР стр. 61
1973 | ЛС 02-01-01 Поз.: 8 |  |  | Устройство основания под фундаменты: щебеночного | м3 | 0 | [5 empty] | ЛС 02-01-01 Поз.: 8 | Устройство основания под фундаменты: щебеночного
1974 | ЛС 02-01-01 Поз.: 9 |  |  | Щебень из природного камня для строительных работ марка: 400, фракция 20-40 мм | м3 | 0 | [5 empty] | ЛС 02-01-01 Поз.: 9 | Щебень из природного камня для строительных работ марка: 400, фракция 20-40 мм
1975 | ЛС 02-01-01 Поз.: 10 |  |  | Устройство основания под фундаменты: гравийного | м3 | 0 | [5 empty] | ЛС 02-01-01 Поз.: 10 | Устройство основания под фундаменты: гравийного
1976 | ЛС 02-01-01 Поз.: 11 |  |  | Смесь песчано-гравийная природная | м3 | 0 | [5 empty] | ЛС 02-01-01 Поз.: 11 | Смесь песчано-гравийная природная
1977 | ЛС 02-01-01 Поз.: 12 |  |  | Устройство основания под фундаменты: песчаного | м3 | 0 | [5 empty] | ЛС 02-01-01 Поз.: 12 | Устройство основания под фундаменты: песчаного
1978 | ЛС 02-01-01 Поз.: 13 |  |  | Песок природный для строительных: работ средний | м3 | 0 | [5 empty] | ЛС 02-01-01 Поз.: 13 | Песок природный для строительных: работ средний
1.3 Укладка плит железобетонных 141-БС10-КР стр. 63 | [10 empty] | 1.3 Укладка плит железобетонных 141-БС10-КР стр. 63
1979 | ЛС 02-01-01 Поз.: 14 |  |  | Устройство дорожных покрытий из сборных прямоугольных железобетонных плит площадью: до 10,5 м2 | 100 м3 | 0 | [5 empty] | ЛС 02-01-01 Поз.: 14 | Устройство дорожных покрытий из сборных прямоугольных железобетонных плит площадью: до 10,5 м2
1980 | ЛС 02-01-01 Поз.: 15 |  |  | Сталь листовая горячекатаная марки Ст3пс толщиной: 6-8 мм (8мм) | т | 0 | [5 empty] | ЛС 02-01-01 Поз.: 15 | Сталь листовая горячекатаная марки Ст3пс толщиной: 6-8 мм (8мм)
1981 | ЛС 02-01-01 Поз.: 16 |  |  | Плиты железобетонные для покрытий автомобильных дорог | м3 | 0 | [5 empty] | ЛС 02-01-01 Поз.: 16 | Плиты железобетонные для покрытий автомобильных дорог
1.4 Планировка (обваловка фундамента) 141-БС10-КР стр. 62 | [10 empty] | 1.4 Планировка (обваловка фундамента) 141-БС10-КР стр. 62
1982 | ЛС 02-01-01 Поз.: 17 |  |  | Засыпка траншей и котлованов с перемещением грунта до 5 м бульдозерами мощностью: 79 кВт (108 л.с.), группа грунтов 2 | 1000 м3 | 0.00368 | 9239.13 | 34 |  |  |  | ЛС 02-01-01 Поз.: 17 | Засыпка траншей и котлованов с перемещением грунта до 5 м бульдозерами мощностью: 79 кВт (108 л.с.), группа грунтов 2
1983 | ЛС 02-01-01 Поз.: 18 |  |  | Устройство основания под фундаменты: щебеночного | м3 | 2.52 | 4398.81 | 11085 |  |  |  | ЛС 02-01-01 Поз.: 18 | Устройство основания под фундаменты: щебеночного
1984 | ЛС 02-01-01 Поз.: 19 |  |  | Щебень из природного камня для строительных работ марка: 400, фракция 20-40 мм | м3 | 3.276 | 1613.86 | 5287.01 |  |  |  | ЛС 02-01-01 Поз.: 19 | Щебень из природного камня для строительных работ марка: 400, фракция 20-40 мм
1.5 Установка рам для пригрузов и блоков ФБС 141-БС10-КР стр. 59 | [10 empty] | 1.5 Установка рам для пригрузов и блоков ФБС 141-БС10-КР стр. 59
1985 | ЛС 02-01-01 Поз.: 20 |  |  | Установка блоков стен подвалов массой: более 1,5 т (ФБС) | 100 шт | 0.06 | 438216.67 | 26293 |  |  |  | ЛС 02-01-01 Поз.: 20 | Установка блоков стен подвалов массой: более 1,5 т (ФБС)
1986 | ЛС 02-01-01 Поз.: 21 |  |  | ФБС 24.6.6-Т-В15-ЗД | шт | 6 | 7046.5 | 42279 |  |  |  | ЛС 02-01-01 Поз.: 21 | ФБС 24.6.6-Т-В15-ЗД
1987 | ЛС 02-01-01 Поз.: 22 |  |  | Сверление установками алмазного бурения в железобетонных конструкциях горизонтальных отверстий глубиной 200 мм диаметром: 20 мм | 100 шт | 0 | [5 empty] | ЛС 02-01-01 Поз.: 22 | Сверление установками алмазного бурения в железобетонных конструкциях горизонтальных отверстий глубиной 200 мм диаметром: 20 мм
1988 | ЛС 02-01-01 Поз.: 23 |  |  | На каждые 10 мм изменения глубины сверления добавляется или исключается: к расценке 46-03-002-01 | 100 шт | 0 | [5 empty] | ЛС 02-01-01 Поз.: 23 | На каждые 10 мм изменения глубины сверления добавляется или исключается: к расценке 46-03-002-01
1989 | ЛС 02-01-01 Поз.: 24 |  |  | Установка анкерных болтов: в готовые гнезда с заделкой длиной до 1 м (Крепление Рам к блокам ФБС 24-6-6 анкер-болтами HST М12х115) | т | 0 | [5 empty] | ЛС 02-01-01 Поз.: 24 | Установка анкерных болтов: в готовые гнезда с заделкой длиной до 1 м (Крепление Рам к блокам ФБС 24-6-6 анкер-болтами HST М12х115)
1990 | ЛС 02-01-01 Поз.: 25 |  |  | Установка анкерных болтов: в готовые гнезда с заделкой длиной более 1 м (шпильки) | т | 0.0369 | 396341.46 | 14625 |  |  |  | ЛС 02-01-01 Поз.: 25 | Установка анкерных болтов: в готовые гнезда с заделкой длиной более 1 м (шпильки)
1991 | ЛС 02-01-01 Поз.: 26 |  |  | Устройство монолитных железобетонных фундаментов: из привозного тяжелого бетона объемом до 25 м3 | м3 | 10.5 | 16516.95 | 173427.98 |  |  |  | ЛС 02-01-01 Поз.: 26 | Устройство монолитных железобетонных фундаментов: из привозного тяжелого бетона объемом до 25 м3
1993 | ЛС 02-01-01 Поз.: 27 |  |  | Горячекатанная арматурная сталь класса А500 С, диаметром: 12 мм | т | 0.050904 | 56969.98 | 2900 |  |  |  | ЛС 02-01-01 Поз.: 27 | Горячекатанная арматурная сталь класса А500 С, диаметром: 12 мм
1994 | ЛС 02-01-01 Поз.: 28 |  |  | Шпилька М12х300 мм | шт | 96 | 256.94 | 24666.24 |  |  |  | ЛС 02-01-01 Поз.: 28 | Шпилька М12х300 мм
1995 | ЛС 02-01-01 Поз.: 29 |  |  | Гайки шестигранные диаметр резьбы: 12-14 мм | т | 0.004608 | 143012.15 | 659 |  |  |  | ЛС 02-01-01 Поз.: 29 | Гайки шестигранные диаметр резьбы: 12-14 мм
1996 | ЛС 02-01-01 Поз.: 30 |  |  | Шайбы диаметром 8-12 мм | кг | 1.152 | 208.33 | 240 |  |  |  | ЛС 02-01-01 Поз.: 30 | Шайбы диаметром 8-12 мм
1997 | ЛС 02-01-01 Поз.: 31 |  |  | Устройство монолитных железобетонных фундаментов: из привозного тяжелого бетона объемом до 25 м3 (добетонка) | м3 | 0.8 | 16517.5 | 13214 |  |  |  | ЛС 02-01-01 Поз.: 31 | Устройство монолитных железобетонных фундаментов: из привозного тяжелого бетона объемом до 25 м3 (добетонка)
2000 | ЛС 02-01-01 Поз.: 32 |  |  | Установка блоков стен подвалов массой: до 1 т | 100 шт | 0.06 | 209433.33 | 12566 |  |  |  | ЛС 02-01-01 Поз.: 32 | Установка блоков стен подвалов массой: до 1 т
2001 | ЛС 02-01-01 Поз.: 33 |  |  | ФБС 12.6.6-Т-В15-ЗД | шт | 6 | 4709 | 28254 |  |  |  | ЛС 02-01-01 Поз.: 33 | ФБС 12.6.6-Т-В15-ЗД
2002 | ЛС 02-01-01 Поз.: 34 |  |  | Установка монтажных изделий массой: до 20 кг | т | 0.023 | 175086.96 | 4027 |  |  |  | ЛС 02-01-01 Поз.: 34 | Установка монтажных изделий массой: до 20 кг
2003 | ЛС 02-01-01 Поз.: 35 |  |  | Монтаж опорных конструкций этажерочного типа | т | 0.904 | 36913.72 | 33370 |  |  |  | ЛС 02-01-01 Поз.: 35 | Монтаж опорных конструкций этажерочного типа
2004 | ЛС 02-01-01 Поз.: 36 |  |  | Конструкции стальные индивидуальные: решетчатые сварные массой 0,1-0,5 т | т | 0.904 | 114502.21 | 103510 |  |  |  | ЛС 02-01-01 Поз.: 36 | Конструкции стальные индивидуальные: решетчатые сварные массой 0,1-0,5 т
2005 | ЛС 02-01-01 Поз.: 37 |  |  | Горячее цинкование готовых м/конструкций | т | 0.904 | 37554.2 | 33949 |  |  |  | ЛС 02-01-01 Поз.: 37 | Горячее цинкование готовых м/конструкций
1.6 Монтаж АМС высотой 25 метров 141-БС10-КР стр. 33, 39, 42, 49,50, 52, 55, 56, 141-БС-10-ПОС стр.20 | [10 empty] | 1.6 Монтаж АМС высотой 25 метров 141-БС10-КР стр. 33, 39, 42, 49,50, 52, 55, 56, 141-БС-10-ПОС стр.20
2006 | ЛС 02-01-01 Поз.: 38-38.5 |  |  | Установка стальных опор анкерно-угловых, свободностоящих,: трехстоечных массой до 20 т | т | 2.998 | 401954.97 | 1205061 |  |  |  | ЛС 02-01-01 Поз.: 38-38.5 | Установка стальных опор анкерно-угловых, свободностоящих,: трехстоечных массой до 20 т
2007 | ЛС 02-01-01 Поз.: 39 |  |  | Окраска металлических огрунтованных поверхностей: эмалью ЭП-5116 (прим.) | 100 м2 | 0.8095 | 8701.67 | 7044 |  |  |  | ЛС 02-01-01 Поз.: 39 | Окраска металлических огрунтованных поверхностей: эмалью ЭП-5116 (прим.)
2008 | ЛС 02-01-01 Поз.: 40 |  |  | Эмаль эпоксидная: ЭП-5116 черная | т | -0.0072855 | 379520.97 | -2765 |  |  |  | ЛС 02-01-01 Поз.: 40 | Эмаль эпоксидная: ЭП-5116 черная
2009 | ЛС 02-01-01 Поз.: 41 |  |  | Двухкомпонентная краска «PRIMATAN SP 55» | л | 8.9045 | 765.01 | 6812.03 |  |  |  | ЛС 02-01-01 Поз.: 41 | Двухкомпонентная краска «PRIMATAN SP 55»
Монтаж установочной рамы Ро1 | [10 empty] | Монтаж установочной рамы Ро1
2.1 Монтаж установочной рамы Ро1 141-БС10-КР стр. 70 | [10 empty] | 2.1 Монтаж установочной рамы Ро1 141-БС10-КР стр. 70
2010 | ЛС 02-01-01 Поз.: 42 |  |  | Устройство основания под фундаменты: щебеночного | м3 | 0.12 | 4400 | 528 |  |  |  | ЛС 02-01-01 Поз.: 42 | Устройство основания под фундаменты: щебеночного
2011 | ЛС 02-01-01 Поз.: 43 |  |  | Щебень из природного камня для строительных работ марка: 800, фракция 20-40 мм | м3 | 0.156 | 1685.9 | 263 |  |  |  | ЛС 02-01-01 Поз.: 43 | Щебень из природного камня для строительных работ марка: 800, фракция 20-40 мм
2012 | ЛС 02-01-01 Поз.: 44 |  |  | Установка металлических столбов высотой до 4 м: с погружением в бетонное основание (Установка металлических опор Он-1) | 100 шт | 0.04 | 126750 | 5070 |  |  |  | ЛС 02-01-01 Поз.: 44 | Установка металлических столбов высотой до 4 м: с погружением в бетонное основание (Установка металлических опор Он-1)
2013 | ЛС 02-01-01 Поз.: 45 |  |  | Опоры стальные | т | 0.14376 | 80237.9 | 11535 |  |  |  | ЛС 02-01-01 Поз.: 45 | Опоры стальные
2014 | ЛС 02-01-01 Поз.: 46 |  |  | Бетон мелкозернистый, класс: В15 (М200) | м3 | 0.2536 | 6313.09 | 1601 |  |  |  | ЛС 02-01-01 Поз.: 46 | Бетон мелкозернистый, класс: В15 (М200)
2015 | ЛС 02-01-01 Поз.: 47 |  |  | Установка стальных: конструкций под оборудование массой до 0,3 т (рама установочная, защита антигололедная, лестница) | т | 0.3895 | 28156.61 | 10967 |  |  |  | ЛС 02-01-01 Поз.: 47 | Установка стальных: конструкций под оборудование массой до 0,3 т (рама установочная, защита антигололедная, лестница)
2016 | ЛС 02-01-01 Поз.: 48 |  |  | Конструктивные элементы вспомогательного назначения: с преобладанием профильного проката собираемые из двух и более деталей, с отверстиями и без отверстий, соединяемые на сварке (рама установочная, защита антигололедная) | т | 0.359 | 95774.37 | 34383 |  |  |  | ЛС 02-01-01 Поз.: 48 | Конструктивные элементы вспомогательного назначения: с преобладанием профильного проката собираемые из двух и более деталей, с отверстиями и без отверстий, соединяемые на сварке (рама установочная, защита антигололедная)
2017 | ЛС 02-01-01 Поз.: 49 |  |  | Площадки просадочные, мостики, кронштейны, маршевые лестницы, пожарные щиты переходных площадок, ограждений | т | 0.0305 | 99278.69 | 3028 |  |  |  | ЛС 02-01-01 Поз.: 49 | Площадки просадочные, мостики, кронштейны, маршевые лестницы, пожарные щиты переходных площадок, ограждений
2018 | ЛС 02-01-01 Поз.: 50 |  |  | Окраска металлических огрунтованных поверхностей: эмалью ПФ-115 ( 2 раза) (опора Он-1, рама установочная, защита антигололедная, лестница) | 100 м2 | 0.144 | 18840.28 | 2713 |  |  |  | ЛС 02-01-01 Поз.: 50 | Окраска металлических огрунтованных поверхностей: эмалью ПФ-115 ( 2 раза) (опора Он-1, рама установочная, защита антигололедная, лестница)
Монтаж внешнего электроснабжения | [10 empty] | Монтаж внешнего электроснабжения
ЩУБС-1Д ,141-БС10-ИОС1 стр. 18,20 | [10 empty] | ЩУБС-1Д ,141-БС10-ИОС1 стр. 18,20
2019 | ЛС 04-01-01 Поз.: 1 |  |  | Блок управления открытого исполнения высотой и шириной до 1000х800 мм, устанавливаемый: на металлическом основании | шт | 1 | 3869 | 3869 |  |  |  | ЛС 04-01-01 Поз.: 1 | Блок управления открытого исполнения высотой и шириной до 1000х800 мм, устанавливаемый: на металлическом основании
2020 О | ЛС 04-01-01 Поз.: 2 |  |  | Щит учета электронергии ЩУБС 1-М УЗИП 2G | шт | 1 | 80859 | 80859 |  |  |  | ЛС 04-01-01 Поз.: 2 | Щит учета электронергии ЩУБС 1-М УЗИП 2G
2021 | ЛС 04-01-01 Поз.: 3 |  |  | Подвеска самонесущих изолированных проводов (СИП-2А) напряжением от 0,4 кВ до 1 кВ (со снятием напряжения) при количестве 29 опор: с использованием автогидроподъемника | 1000 м | 0.035 | 227828.57 | 7974 |  |  |  | ЛС 04-01-01 Поз.: 3 | Подвеска самонесущих изолированных проводов (СИП-2А) напряжением от 0,4 кВ до 1 кВ (со снятием напряжения) при количестве 29 опор: с использованием автогидроподъемника
2022 | ЛС 04-01-01 Поз.: 4 |  |  | Кабель СИП-2 4*16+1*35 | м | 35.7 | 154.48 | 5514.94 |  |  |  | ЛС 04-01-01 Поз.: 4 | Кабель СИП-2 4*16+1*35
Устройство кабельных каналов в грунте ,141-БС10-ИОС стр. 18, 21 | [10 empty] | Устройство кабельных каналов в грунте ,141-БС10-ИОС стр. 18, 21
2023 | ЛС 04-01-01 Поз.: 5 |  |  | Разработка грунта в траншеях экскаватором «обратная лопата» с ковшом вместимостью 0,65 (0,5-1) м3 в отвал, группа грунтов: 2 | 1000 м3 | 0.00648 | 78086.42 | 506 |  |  |  | ЛС 04-01-01 Поз.: 5 | Разработка грунта в траншеях экскаватором «обратная лопата» с ковшом вместимостью 0,65 (0,5-1) м3 в отвал, группа грунтов: 2
2024 | ЛС 04-01-01 Поз.: 6 |  |  | Устройство трубопровода из труб вторичного полиэтилена: до 2 отверстий | км | 0.036 | 163777.78 | 5896 |  |  |  | ЛС 04-01-01 Поз.: 6 | Устройство трубопровода из труб вторичного полиэтилена: до 2 отверстий
2025 | ЛС 04-01-01 Поз.: 7 |  |  | Трубы гибкие гофрированные легкие из ПНД, серии BL, с зондом, диаметром: 50 мм | 10 м | 3.6 | 1310.56 | 4718.02 |  |  |  | ЛС 04-01-01 Поз.: 7 | Трубы гибкие гофрированные легкие из ПНД, серии BL, с зондом, диаметром: 50 мм
Монтаж труб по опоре О-2 | [10 empty] | Монтаж труб по опоре О-2
2026 | ЛС 04-01-01 Поз.: 8 |  |  | Труба стальная по установленным конструкциям, по фермам, колоннам и другим стальным конструкциям, диаметр: до 50 мм | 100 м | 0.12 | 49950 | 5994 |  |  |  | ЛС 04-01-01 Поз.: 8 | Труба стальная по установленным конструкциям, по фермам, колоннам и другим стальным конструкциям, диаметр: до 50 мм
2027 | ЛС 04-01-01 Поз.: 9 |  |  | Трубы стальные бесшовные, горячедеформированные со снятой фаской из стали марок 15, 20, 25, наружным диаметром: 57 мм, толщина стенки 3 мм | м | 12 | 373.25 | 4479 |  |  |  | ЛС 04-01-01 Поз.: 9 | Трубы стальные бесшовные, горячедеформированные со снятой фаской из стали марок 15, 20, 25, наружным диаметром: 57 мм, толщина стенки 3 мм
2028 | ЛС 04-01-01 Поз.: 10 |  |  | Прокладка волоконно-оптических кабелей в траншее (Лента сигнальная) | км | 0.012 | 21916.67 | 263 |  |  |  | ЛС 04-01-01 Поз.: 10 | Прокладка волоконно-оптических кабелей в траншее (Лента сигнальная)
2029 | ЛС 04-01-01 Поз.: 11 |  |  | Лента сигнальная | 100 м | 0.12 | 1100 | 132 |  |  |  | ЛС 04-01-01 Поз.: 11 | Лента сигнальная
2030 | ЛС 04-01-01 Поз.: 12 |  |  | Засыпка траншей и котлованов с перемещением грунта до 5 м бульдозерами мощностью: 79 кВт (108 л.с.), группа грунтов 1 | 1000 м3 | 0.006408 | 7958.8 | 51 |  |  |  | ЛС 04-01-01 Поз.: 12 | Засыпка траншей и котлованов с перемещением грунта до 5 м бульдозерами мощностью: 79 кВт (108 л.с.), группа грунтов 1
4. Монтаж светоограждения АМС, 141-БС10-ИОС1 стр, 18, 20 | [10 empty] | 4. Монтаж светоограждения АМС, 141-БС10-ИОС1 стр, 18, 20
2031 | ЛС 04-01-01 Поз.: 13 |  |  | Блок управления открытого исполнения высотой и шириной до 1000х800 мм, устанавливаемый: на металлическом основании | шт | 1 | 3869 | 3869 |  |  |  | ЛС 04-01-01 Поз.: 13 | Блок управления открытого исполнения высотой и шириной до 1000х800 мм, устанавливаемый: на металлическом основании
2032 О | ЛС 04-01-01 Поз.: 14 |  |  | БУЭСОМ АКБ М-1х220В-1х48В-ФД (арт.01) | шт | 1 | 74686 | 74686 |  |  |  | ЛС 04-01-01 Поз.: 14 | БУЭСОМ АКБ М-1х220В-1х48В-ФД (арт.01)
2033 | ЛС 04-01-01 Поз.: 15 |  |  | Прожектор, отдельно устанавливаемый: на стальной мачте, с лампой мощностью 500 Вт (Монтаж светильников) | 100 шт | 0.03 | 890800 | 26724 |  |  |  | ЛС 04-01-01 Поз.: 15 | Прожектор, отдельно устанавливаемый: на стальной мачте, с лампой мощностью 500 Вт (Монтаж светильников)
2034 | ЛС 04-01-01 Поз.: 16 |  |  | Светильник ЗОМ-ПП | шт | 3 | 1759.67 | 5279.01 |  |  |  | ЛС 04-01-01 Поз.: 16 | Светильник ЗОМ-ПП
2035 | ЛС 04-01-01 Поз.: 17 |  |  | Лампа ЛСД 48 ШД 3 яруса светодиодов | шт | 3 | 1381.33 | 4143.99 |  |  |  | ЛС 04-01-01 Поз.: 17 | Лампа ЛСД 48 ШД 3 яруса светодиодов
2036 | ЛС 04-01-01 Поз.: 18 |  |  | Коробка кабельная соединительная или разветвительная | шт | 1 | 6040 | 6040 |  |  |  | ЛС 04-01-01 Поз.: 18 | Коробка кабельная соединительная или разветвительная
2037 | ЛС 04-01-01 Поз.: 19 |  |  | Коробка ABOX100 IP65 | шт | 1 | 1011 | 1011 |  |  |  | ЛС 04-01-01 Поз.: 19 | Коробка ABOX100 IP65
Прокладка кабеля электропитания от ЩУБС-1Д до Блока управления светоограждением, 141-БС10-ИОС1 стр, 18, 20 | [10 empty] | Прокладка кабеля электропитания от ЩУБС-1Д до Блока управления светоограждением, 141-БС10-ИОС1 стр, 18, 20
2038 | ЛС 04-01-01 Поз.: 20 |  |  | Кабель до 35 кВ в проложенных трубах, блоках и коробах, масса 1 м кабеля: до 1 кг | 100 м | 0.17 | 14988.24 | 2548 |  |  |  | ЛС 04-01-01 Поз.: 20 | Кабель до 35 кВ в проложенных трубах, блоках и коробах, масса 1 м кабеля: до 1 кг
2039 | ЛС 04-01-01 Поз.: 21 |  |  | Кабель силовой с медными жилами с поливинилхлоридной изоляцией с броней из стальной ленты в шланге из поливинилхлорида: ВБбШв, напряжением 0,66 кВ, число жил - 3 и сечением 2,5 мм2 | 1000 м | 0.01734 | 141407.15 | 2452 |  |  |  | ЛС 04-01-01 Поз.: 21 | Кабель силовой с медными жилами с поливинилхлоридной изоляцией с броней из стальной ленты в шланге из поливинилхлорида: ВБбШв, напряжением 0,66 кВ, число жил - 3 и сечением 2,5 мм2
Прокладка кабеля электропитания от Блока управления светоограждением до Распределительной коробки ABOX10, 141-БС10-ИОС1 стр, 17, 20 | [10 empty] | Прокладка кабеля электропитания от Блока управления светоограждением до Распределительной коробки ABOX10, 141-БС10-ИОС1 стр, 17, 20
2041 | ЛС 04-01-01 Поз.: 22 |  |  | Прокладка труб гофрированных ПВХ для защиты проводов и кабелей | 100 м | 0.4 | 22340 | 8936 |  |  |  | ЛС 04-01-01 Поз.: 22 | Прокладка труб гофрированных ПВХ для защиты проводов и кабелей
2042 | ЛС 04-01-01 Поз.: 23 |  |  | Трубы гибкие гофрированные из ПВХ "DKC" диаметром: 25 мм | 10 м | 4 | 221.25 | 885 |  |  |  | ЛС 04-01-01 Поз.: 23 | Трубы гибкие гофрированные из ПВХ "DKC" диаметром: 25 мм
2043 | ЛС 04-01-01 Поз.: 24 |  |  | Кабель до 35 кВ в проложенных трубах, блоках и коробах, масса 1 м кабеля: до 1 кг | 100 м | 0.4 | 14990 | 5996 |  |  |  | ЛС 04-01-01 Поз.: 24 | Кабель до 35 кВ в проложенных трубах, блоках и коробах, масса 1 м кабеля: до 1 кг
2044 | ЛС 04-01-01 Поз.: 25 |  |  | Кабель силовой с медными жилами с поливинилхлоридной изоляцией с броней из стальной ленты в шланге из поливинилхлорида: ВБбШв, напряжением 0,66 кВ, число жил - 3 и сечением 2,5 мм2 | 1000 м | 0.0408 | 141421.57 | 5770 |  |  |  | ЛС 04-01-01 Поз.: 25 | Кабель силовой с медными жилами с поливинилхлоридной изоляцией с броней из стальной ленты в шланге из поливинилхлорида: ВБбШв, напряжением 0,66 кВ, число жил - 3 и сечением 2,5 мм2
Прокладка кабеля электропитания от ABOX100 светильников ЗОМ, 141-БС10-ИОС1 стр, 17, 20 | [10 empty] | Прокладка кабеля электропитания от ABOX100 светильников ЗОМ, 141-БС10-ИОС1 стр, 17, 20
2046 | ЛС 04-01-01 Поз.: 26 |  |  | Прокладка труб гофрированных ПВХ для защиты проводов и кабелей | 100 м | 0.12 | 27241.67 | 3269 |  |  |  | ЛС 04-01-01 Поз.: 26 | Прокладка труб гофрированных ПВХ для защиты проводов и кабелей
2047 | ЛС 04-01-01 Поз.: 27 |  |  | Трубы гибкие гофрированные из ПВХ "DKC" диаметром: 20 мм | 10 м | 1.2 | 126.67 | 152 |  |  |  | ЛС 04-01-01 Поз.: 27 | Трубы гибкие гофрированные из ПВХ "DKC" диаметром: 20 мм
2048 | ЛС 04-01-01 Поз.: 28 |  |  | Кабель до 35 кВ в проложенных трубах, блоках и коробах, масса 1 м кабеля: до 1 кг | 100 м | 0.12 | 18366.67 | 2204 |  |  |  | ЛС 04-01-01 Поз.: 28 | Кабель до 35 кВ в проложенных трубах, блоках и коробах, масса 1 м кабеля: до 1 кг
2049 | ЛС 04-01-01 Поз.: 29 |  |  | Кабель силовой с медными жилами с поливинилхлоридной изоляцией с броней из стальной ленты в шланге из поливинилхлорида: ВБбШв, напряжением 0,66 кВ, число жил - 3 и сечением 1,5 мм2 | 1000 м | 0.01224 | 88316.99 | 1081 |  |  |  | ЛС 04-01-01 Поз.: 29 | Кабель силовой с медными жилами с поливинилхлоридной изоляцией с броней из стальной ленты в шланге из поливинилхлорида: ВБбШв, напряжением 0,66 кВ, число жил - 3 и сечением 1,5 мм2
Устройство контура заземления, 141-БС10-ИОС1 стр, 15, 16, 18, 19, 20 | [10 empty] | Устройство контура заземления, 141-БС10-ИОС1 стр, 15, 16, 18, 19, 20
2051 | ЛС 04-01-01 Поз.: 30 |  |  | Заземлитель вертикальный из угловой стали размером: 50х50х5 мм | 10 шт | 0 | [5 empty] | ЛС 04-01-01 Поз.: 30 | Заземлитель вертикальный из угловой стали размером: 50х50х5 мм
2052 | ЛС 04-01-01 Поз.: 31 |  |  | Сталь угловая равнополочная, марка стали: Ст3сп, размером 45х45 мм | т | 0 | [5 empty] | ЛС 04-01-01 Поз.: 31 | Сталь угловая равнополочная, марка стали: Ст3сп, размером 45х45 мм
2053 | ЛС 04-01-01 Поз.: 32 |  |  | Заземлитель горизонтальный из стали: полосовой сечением 160 мм2 | 100 м | 0 | [5 empty] | ЛС 04-01-01 Поз.: 32 | Заземлитель горизонтальный из стали: полосовой сечением 160 мм2
2054 | ЛС 04-01-01 Поз.: 33 |  |  | Сталь полосовая: 40х4 мм | т | 0 | [5 empty] | ЛС 04-01-01 Поз.: 33 | Сталь полосовая: 40х4 мм
2055 | ЛС 04-01-01 Поз.: 34 |  |  | Проводник заземляющий открыто по строительным основаниям: из полосовой стали сечением 160 мм2 | 100 м | 0.1 | 32480 | 3248 |  |  |  | ЛС 04-01-01 Поз.: 34 | Проводник заземляющий открыто по строительным основаниям: из полосовой стали сечением 160 мм2
2056 | ЛС 04-01-01 Поз.: 35 |  |  | Сталь полосовая: 40х4 мм | т | 0.016 | 61000 | 976 |  |  |  | ЛС 04-01-01 Поз.: 35 | Сталь полосовая: 40х4 мм
2057 | ЛС 04-01-01 Поз.: 36 |  |  | Проводник заземляющий из медного изолированного провода сечением 25 мм2 открыто по строительным основаниям | 100 м | 0.12 | 44183.33 | 5302 |  |  |  | ЛС 04-01-01 Поз.: 36 | Проводник заземляющий из медного изолированного провода сечением 25 мм2 открыто по строительным основаниям
2058 | ЛС 04-01-01 Поз.: 37 |  |  | Провода силовые для электрических установок на напряжение до 450 В с медной жилой марки: ПВ1, сечением 16 мм2 | 1000 м | 0.012 | 144416.67 | 1733 |  |  |  | ЛС 04-01-01 Поз.: 37 | Провода силовые для электрических установок на напряжение до 450 В с медной жилой марки: ПВ1, сечением 16 мм2
2059 | ЛС 04-01-01 Поз.: 38 |  |  | Разработка грунта в траншеях экскаватором «обратная лопата» с ковшом вместимостью 0,65 (0,5-1) м3 в отвал, группа грунтов: 2 | 1000 м3 | 0.01 | 78200 | 782 |  |  |  | ЛС 04-01-01 Поз.: 38 | Разработка грунта в траншеях экскаватором «обратная лопата» с ковшом вместимостью 0,65 (0,5-1) м3 в отвал, группа грунтов: 2
2060 | ЛС 04-01-01 Поз.: 39 |  |  | Засыпка траншей и котлованов с перемещением грунта до 5 м бульдозерами мощностью: 79 кВт (108 л.с.), группа грунтов 1 | 1000 м3 | 0.01 | 7900 | 79 |  |  |  | ЛС 04-01-01 Поз.: 39 | Засыпка траншей и котлованов с перемещением грунта до 5 м бульдозерами мощностью: 79 кВт (108 л.с.), группа грунтов 1
Монтаж кабельных лотков КЛ-1; КЛ-2, 141-БС10-КР стр. 25, 26 ,27 | [10 empty] | Монтаж кабельных лотков КЛ-1; КЛ-2, 141-БС10-КР стр. 25, 26 ,27
2061 | ЛС 04-01-02 Поз.: 1 |  |  | Устройство основания под фундаменты: щебеночного | м3 | 0.005 | 4600 | 23 |  |  |  | ЛС 04-01-02 Поз.: 1 | Устройство основания под фундаменты: щебеночного
2062 | ЛС 04-01-02 Поз.: 2 |  |  | Щебень из природного камня для строительных работ марка: 400, фракция 20-40 мм | м3 | 0.0065 | 1692.31 | 11 |  |  |  | ЛС 04-01-02 Поз.: 2 | Щебень из природного камня для строительных работ марка: 400, фракция 20-40 мм
2063 | ЛС 04-01-02 Поз.: 3 |  |  | Установка металлических столбов высотой до 4 м: с погружением в бетонное основание (Опора О-1) | 100 шт | 0.01 | 126700 | 1267 |  |  |  | ЛС 04-01-02 Поз.: 3 | Установка металлических столбов высотой до 4 м: с погружением в бетонное основание (Опора О-1)
2064 | ЛС 04-01-02 Поз.: 4 |  |  | Бетон мелкозернистый, класс: В15 (М200) | м3 | 0.0634 | 6309.15 | 400 |  |  |  | ЛС 04-01-02 Поз.: 4 | Бетон мелкозернистый, класс: В15 (М200)
2065 | ЛС 04-01-02 Поз.: 5 |  |  | Опоры стальные | т | 0.06312 | 80243.98 | 5065 |  |  |  | ЛС 04-01-02 Поз.: 5 | Опоры стальные
Кабельный лоток КЛ-1; КЛ-2 | [10 empty] | Кабельный лоток КЛ-1; КЛ-2
2066 | ЛС 04-01-02 Поз.: 6 |  |  | Монтаж: лотков, решеток, затворов из полосовой и тонколистовой стали | т | 0.03581 | 65819.6 | 2357 |  |  |  | ЛС 04-01-02 Поз.: 6 | Монтаж: лотков, решеток, затворов из полосовой и тонколистовой стали
2067 | ЛС 04-01-02 Поз.: 7 |  |  | Конструктивные элементы вспомогательного назначения: с преобладанием профильного проката собираемые из двух и более деталей, с отверстиями и без отверстий, соединяемые на сварке | т | 0.03581 | 95783.3 | 3430 |  |  |  | ЛС 04-01-02 Поз.: 7 | Конструктивные элементы вспомогательного назначения: с преобладанием профильного проката собираемые из двух и более деталей, с отверстиями и без отверстий, соединяемые на сварке
2068 | ЛС 04-01-02 Поз.: 8 |  |  | Окраска металлических огрунтованных поверхностей: эмалью ПФ-115 ( 2 раза) (опора О-1, кабельные лотки) | 100 м2 | 0.027 | 18814.81 | 508 |  |  |  | ЛС 04-01-02 Поз.: 8 | Окраска металлических огрунтованных поверхностей: эмалью ПФ-115 ( 2 раза) (опора О-1, кабельные лотки)
Монтаж конструкций для линии внешнего электроснабжения 141-БС10-КР стр.22, 77, 78 | [10 empty] | Монтаж конструкций для линии внешнего электроснабжения 141-БС10-КР стр.22, 77, 78
2069 | ЛС 04-01-02 Поз.: 9 |  |  | Устройство основания под фундаменты: щебеночного | м3 | 0.01 | 4400 | 44 |  |  |  | ЛС 04-01-02 Поз.: 9 | Устройство основания под фундаменты: щебеночного
2070 | ЛС 04-01-02 Поз.: 10 |  |  | Щебень из природного камня для строительных работ марка: 400, фракция 20-40 мм | м3 | 0.01 | 1600 | 16 |  |  |  | ЛС 04-01-02 Поз.: 10 | Щебень из природного камня для строительных работ марка: 400, фракция 20-40 мм
2071 | ЛС 04-01-02 Поз.: 11 |  |  | Установка металлических столбов высотой более 4 м: с погружением в бетонное основание (Опора О-2) | 100 шт | 0.01 | 139500 | 1395 |  |  |  | ЛС 04-01-02 Поз.: 11 | Установка металлических столбов высотой более 4 м: с погружением в бетонное основание (Опора О-2)
2072 | ЛС 04-01-02 Поз.: 12 |  |  | Бетон мелкозернистый, класс: В15 (М200) | м3 | 0.083 | 6313.25 | 524 |  |  |  | ЛС 04-01-02 Поз.: 12 | Бетон мелкозернистый, класс: В15 (М200)
2073 | ЛС 04-01-02 Поз.: 13 |  |  | Опоры стальные | т | 0.05876 | 80241.66 | 4715 |  |  |  | ЛС 04-01-02 Поз.: 13 | Опоры стальные
2074 | ЛС 04-01-02 Поз.: 14 |  |  | Окраска металлических огрунтованных поверхностей: эмалью ПФ-115 ( 2 раза) | 100 м2 | 0.016 | 18937.5 | 303 |  |  |  | ЛС 04-01-02 Поз.: 14 | Окраска металлических огрунтованных поверхностей: эмалью ПФ-115 ( 2 раза)
Ограждения территории (10х10м) 141-БС10-КР стр. 21, 64, 65, 66, 67, 68, 69 | [10 empty] | Ограждения территории (10х10м) 141-БС10-КР стр. 21, 64, 65, 66, 67, 68, 69
Столб С-1 16 шт | [10 empty] | Столб С-1 16 шт
2075 | ЛС 07-01-01 Поз.: 1 |  |  | Устройство основания под фундаменты: щебеночного | м3 | 0.32 | 4400 | 1408 |  |  |  | ЛС 07-01-01 Поз.: 1 | Устройство основания под фундаменты: щебеночного
2076 | ЛС 07-01-01 Поз.: 2 |  |  | Щебень из природного камня для строительных работ марка: 400, фракция 20-40 мм | м3 | 0.42 | 1614.29 | 678 |  |  |  | ЛС 07-01-01 Поз.: 2 | Щебень из природного камня для строительных работ марка: 400, фракция 20-40 мм
2077 | ЛС 07-01-01 Поз.: 3 |  |  | Установка металлических столбов высотой до 4 м: с погружением в бетонное основание | 100 шт | 0.16 | 126806.25 | 20289 |  |  |  | ЛС 07-01-01 Поз.: 3 | Установка металлических столбов высотой до 4 м: с погружением в бетонное основание
2078 | ЛС 07-01-01 Поз.: 4 |  |  | Бетон тяжелый, класс: В15 (М200) | м3 | 1.0144 | 6878.94 | 6978 |  |  |  | ЛС 07-01-01 Поз.: 4 | Бетон тяжелый, класс: В15 (М200)
2079 | ЛС 07-01-01 Поз.: 5 |  |  | Опоры стальные | т | 0.6656 | 80235.88 | 53405 |  |  |  | ЛС 07-01-01 Поз.: 5 | Опоры стальные
Звено рядовое 16 шт (Зр1-23; Зр2-1) | [10 empty] | Звено рядовое 16 шт (Зр1-23; Зр2-1)
2080 | ЛС 07-01-01 Поз.: 6 |  |  | Устройство заграждений из готовых металлических решетчатых панелей: высотой более 2 м | 10 шт | 1.6 | 10871.88 | 17395.01 |  |  |  | ЛС 07-01-01 Поз.: 6 | Устройство заграждений из готовых металлических решетчатых панелей: высотой более 2 м
2081 | ЛС 07-01-01 Поз.: 7 |  |  | Прочие индивидуальные сварные конструкции, масса сборочной единицы: до 0,1 т | т | 1.0684 | 103793.52 | 110893 |  |  |  | ЛС 07-01-01 Поз.: 7 | Прочие индивидуальные сварные конструкции, масса сборочной единицы: до 0,1 т
Калитка К-1 1шт | [10 empty] | Калитка К-1 1шт
2082 | ЛС 07-01-01 Поз.: 8 |  |  | Устройство калиток: с установкой столбов бетонных | 100 шт | 0.01 | 1489900 | 14899 |  |  |  | ЛС 07-01-01 Поз.: 8 | Устройство калиток: с установкой столбов бетонных
2083 | ЛС 07-01-01 Поз.: 9 |  |  | Прочие индивидуальные сварные конструкции, масса сборочной единицы: до 0,1 т | т | 0.0331 | 103806.65 | 3436 |  |  |  | ЛС 07-01-01 Поз.: 9 | Прочие индивидуальные сварные конструкции, масса сборочной единицы: до 0,1 т
2084 | ЛС 07-01-01 Поз.: 10 |  |  | Окраска металлических огрунтованных поверхностей: эмалью ПФ-115 ( 2 раза) (опоры, секции, калитка) | 100 м2 | 0.477 | 18830.19 | 8982 |  |  |  | ЛС 07-01-01 Поз.: 10 | Окраска металлических огрунтованных поверхностей: эмалью ПФ-115 ( 2 раза) (опоры, секции, калитка)
2085 | ЛС 07-01-01 Поз.: 11 |  |  | Устройство барьеров безопасности: плоских с креплением на кронштейнах | 100 м | 1.2 | 13889.17 | 16667 |  |  |  | ЛС 07-01-01 Поз.: 11 | Устройство барьеров безопасности: плоских с креплением на кронштейнах
2086 | ЛС 07-01-01 Поз.: 12 |  |  | Проволока колючая одноосновная рифленая 2,8х2,3 мм, оцинкованная | т | 0.01104 | 91304.35 | 1008 |  |  |  | ЛС 07-01-01 Поз.: 12 | Проволока колючая одноосновная рифленая 2,8х2,3 мм, оцинкованная
2087 | ЛС 07-01-01 Поз.: 13 |  |  | Сталь полосовая: 40х4 мм | т | 0.0096 | 61041.67 | 586 |  |  |  | ЛС 07-01-01 Поз.: 13 | Сталь полосовая: 40х4 мм
Благоустройство площадки 141-БС10-КР стр. 65 | [10 empty] | Благоустройство площадки 141-БС10-КР стр. 65
2088 | ЛС 07-01-01 Поз.: 14 |  |  | Устройство подстилающих и выравнивающих слоев оснований: из песка | 100 м3 | 0.0256 | 54414.06 | 1393 |  |  |  | ЛС 07-01-01 Поз.: 14 | Устройство подстилающих и выравнивающих слоев оснований: из песка
2089 | ЛС 07-01-01 Поз.: 15 |  |  | Песок природный для строительных: работ средний | м3 | 2.82 | 1524.82 | 4299.99 |  |  |  | ЛС 07-01-01 Поз.: 15 | Песок природный для строительных: работ средний
2090 | ЛС 07-01-01 Поз.: 16 |  |  | Устройство подстилающих и выравнивающих слоев оснований: из щебня | 100 м3 | 0.0365 | 84684.93 | 3091 |  |  |  | ЛС 07-01-01 Поз.: 16 | Устройство подстилающих и выравнивающих слоев оснований: из щебня
2091 | ЛС 07-01-01 Поз.: 17 |  |  | Щебень из природного камня для строительных работ марка: 400, фракция 20-40 мм | м3 | 4.599 | 1613.83 | 7422 |  |  |  | ЛС 07-01-01 Поз.: 17 | Щебень из природного камня для строительных работ марка: 400, фракция 20-40 мм
Прочие работы и затраты | [10 empty] | Прочие работы и затраты
2092 | Расчет Приказ от 04.08.2020 № 421/пр п.2.10 Приложения № 9 |  |  | Размещение грунта на полигоне ТБО | руб | 1 | 14259.2 | 14259.2 |  |  |  | Расчет Приказ от 04.08.2020 № 421/пр п.2.10 Приложения № 9 | Размещение грунта на полигоне ТБО
2093 | ЛС Приказ от 4.08.2020 № 421/пр п.179 Поз.: БН |  |  | Непредвиденные затраты для объектов капитального строительства непроизводственного назначения | руб | 1 | 24210 | 24210 |  |  |  | ЛС Приказ от 4.08.2020 № 421/пр п.179 Поз.: БН | Непредвиденные затраты для объектов капитального строительства непроизводственного назначения
| Итого по разделу 17 БС10 Заречное | [6 empty] | 2445458.68 | [5 empty] | Итого по разделу 17 БС10 Заречное
| НДС 20% | [6 empty] | 489091.74
| Всего с НДС | [6 empty] | 2934550.42 | [6 empty] | Всего с НДС
Раздел 18. БС4 Земляничное | [9 empty] | Раздел 18. БС4 Земляничное
Монтаж АМС высотой 25 м и устройство фундаментов из блоков ФБС | [10 empty] | Монтаж АМС высотой 25 м и устройство фундаментов из блоков ФБС
1.1 Разработка котлована 141-БС4-ПЗУ лист 9, 141-БС4-КР стр. 61 | [10 empty] | 1.1 Разработка котлована 141-БС4-ПЗУ лист 9, 141-БС4-КР стр. 61
2094 | ЛС 02-01-01 Поз.: 1 |  |  | Разработка грунта с перемещением до 10 м бульдозерами мощностью: 79 кВт (108 л.с.), группа грунтов 1 | 1000 м3 | 0 | [5 empty] | ЛС 02-01-01 Поз.: 1 | Разработка грунта с перемещением до 10 м бульдозерами мощностью: 79 кВт (108 л.с.), группа грунтов 1
2095 | ЛС 02-01-01 Поз.: 2 |  |  | Разработка грунта в котлованах объемом до 500 м3 экскаваторами с ковшом вместимостью 0,25 м3, группа грунтов: 2 | 1000 м3 | 0 | [5 empty] | ЛС 02-01-01 Поз.: 2 | Разработка грунта в котлованах объемом до 500 м3 экскаваторами с ковшом вместимостью 0,25 м3, группа грунтов: 2
2096 | ЛС 02-01-01 Поз.: 3 |  |  | Перевозка грузов автомобилями-самосвалами грузоподъемностью 10 т работающих вне карьера на расстояние: I класс груза до 68 км (ТБО ООО «Тургеневский карьер» ) | 1 т груза | 160.23 | 505.22 | 80951.4 |  |  |  | ЛС 02-01-01 Поз.: 3 | Перевозка грузов автомобилями-самосвалами грузоподъемностью 10 т работающих вне карьера на расстояние: I класс груза до 68 км (ТБО ООО «Тургеневский карьер» )
2097 | ЛС 02-01-01 Поз.: 4 |  |  | Разработка грунта с перемещением до 10 м бульдозерами мощностью: 79 кВт (108 л.с.), группа грунтов 1 | 1000 м3 | 0 | [5 empty] | ЛС 02-01-01 Поз.: 4 | Разработка грунта с перемещением до 10 м бульдозерами мощностью: 79 кВт (108 л.с.), группа грунтов 1
2098 | ЛС 02-01-01 Поз.: 5 |  |  | Разработка грунта в котлованах объемом до 500 м3 экскаваторами с ковшом вместимостью 0,25 м3, группа грунтов: 2 | 1000 м3 | 0 | [5 empty] | ЛС 02-01-01 Поз.: 5 | Разработка грунта в котлованах объемом до 500 м3 экскаваторами с ковшом вместимостью 0,25 м3, группа грунтов: 2
2099 | ЛС 02-01-01 Поз.: 6 |  |  | Разработка грунта вручную в траншеях глубиной до 2 м без креплений с откосами, группа грунтов: 1 | 100 м3 | 0 | [5 empty] | ЛС 02-01-01 Поз.: 6 | Разработка грунта вручную в траншеях глубиной до 2 м без креплений с откосами, группа грунтов: 1
2100 | ЛС 02-01-01 Поз.: 7 |  |  | Засыпка траншей и котлованов с перемещением грунта до 5 м бульдозерами мощностью: 79 кВт (108 л.с.), группа грунтов 1 | 1000 м3 | 0 | [5 empty] | ЛС 02-01-01 Поз.: 7 | Засыпка траншей и котлованов с перемещением грунта до 5 м бульдозерами мощностью: 79 кВт (108 л.с.), группа грунтов 1
1.2 Устройство основания 141-БС4-КР стр. 61 | [10 empty] | 1.2 Устройство основания 141-БС4-КР стр. 61
2101 | ЛС 02-01-01 Поз.: 8 |  |  | Устройство основания под фундаменты: щебеночного | м3 | 0 | [5 empty] | ЛС 02-01-01 Поз.: 8 | Устройство основания под фундаменты: щебеночного
2102 | ЛС 02-01-01 Поз.: 31 |  |  | Щебень из природного камня для строительных работ марка: 400, фракция 20-40 мм | м3 | 0 | [5 empty] | ЛС 02-01-01 Поз.: 31 | Щебень из природного камня для строительных работ марка: 400, фракция 20-40 мм
2103 | ЛС 02-01-01 Поз.: 9 |  |  | Устройство основания под фундаменты: гравийного | м3 | 0 | [5 empty] | ЛС 02-01-01 Поз.: 9 | Устройство основания под фундаменты: гравийного
2104 | ЛС 02-01-01 Поз.: 32 |  |  | Смесь песчано-гравийная природная | м3 | 0 | [5 empty] | ЛС 02-01-01 Поз.: 32 | Смесь песчано-гравийная природная
2105 | ЛС 02-01-01 Поз.: 10 |  |  | Устройство основания под фундаменты: песчаного | м3 | 0 | [5 empty] | ЛС 02-01-01 Поз.: 10 | Устройство основания под фундаменты: песчаного
2106 | ЛС 02-01-01 Поз.: 33 |  |  | Песок природный для строительных: работ средний | м3 | 0 | [5 empty] | ЛС 02-01-01 Поз.: 33 | Песок природный для строительных: работ средний
1.3 Укладка плит железобетонных 141-БС4-КР стр. 63 | [10 empty] | 1.3 Укладка плит железобетонных 141-БС4-КР стр. 63
2107 | ЛС 02-01-01 Поз.: 11 |  |  | Устройство дорожных покрытий из сборных прямоугольных железобетонных плит площадью: до 10,5 м2 | 100 м3 | 0 | [5 empty] | ЛС 02-01-01 Поз.: 11 | Устройство дорожных покрытий из сборных прямоугольных железобетонных плит площадью: до 10,5 м2
2108 | ЛС 02-01-01 Поз.: 34 |  |  | Сталь листовая горячекатаная марки Ст3пс толщиной: 6-8 мм (8мм) | т | 0 | [5 empty] | ЛС 02-01-01 Поз.: 34 | Сталь листовая горячекатаная марки Ст3пс толщиной: 6-8 мм (8мм)
2109 | ЛС 02-01-01 Поз.: 35 |  |  | Плиты железобетонные для покрытий автомобильных дорог | м3 | 0 | [5 empty] | ЛС 02-01-01 Поз.: 35 | Плиты железобетонные для покрытий автомобильных дорог
1.4 Планировка (обваловка фундамента) 141-БС4-КР стр. 62 | [10 empty] | 1.4 Планировка (обваловка фундамента) 141-БС4-КР стр. 62
2110 | ЛС 02-01-01 Поз.: 12 |  |  | Засыпка траншей и котлованов с перемещением грунта до 5 м бульдозерами мощностью: 79 кВт (108 л.с.), группа грунтов 2 | 1000 м3 | 0 | [5 empty] | ЛС 02-01-01 Поз.: 12 | Засыпка траншей и котлованов с перемещением грунта до 5 м бульдозерами мощностью: 79 кВт (108 л.с.), группа грунтов 2
2111 | ЛС 02-01-01 Поз.: 13 |  |  | Устройство основания под фундаменты: щебеночного | м3 | 0 | [5 empty] | ЛС 02-01-01 Поз.: 13 | Устройство основания под фундаменты: щебеночного
2112 | ЛС 02-01-01 Поз.: 36 |  |  | Щебень из природного камня для строительных работ марка: 400, фракция 20-40 мм | м3 | 0 | [5 empty] | ЛС 02-01-01 Поз.: 36 | Щебень из природного камня для строительных работ марка: 400, фракция 20-40 мм
1.5 Установка рам для пригрузов и блоков ФБС 141-БС4-КР стр. 59 | [10 empty] | 1.5 Установка рам для пригрузов и блоков ФБС 141-БС4-КР стр. 59
2113 | ЛС 02-01-01 Поз.: 14 |  |  | Установка блоков стен подвалов массой: более 1,5 т (ФБС) | 100 шт | 0.12 | 438225 | 52587 |  |  |  | ЛС 02-01-01 Поз.: 14 | Установка блоков стен подвалов массой: более 1,5 т (ФБС)
2114 | ЛС 02-01-01 Поз.: 37 |  |  | ФБС 24.6.6-Т-В15-ЗД | шт | 12 | 7046.5 | 84558 |  |  |  | ЛС 02-01-01 Поз.: 37 | ФБС 24.6.6-Т-В15-ЗД
2115 | ЛС 02-01-01 Поз.: 15 |  |  | Сверление установками алмазного бурения в железобетонных конструкциях горизонтальных отверстий глубиной 200 мм диаметром: 20 мм | 100 шт | 0 | [5 empty] | ЛС 02-01-01 Поз.: 15 | Сверление установками алмазного бурения в железобетонных конструкциях горизонтальных отверстий глубиной 200 мм диаметром: 20 мм
2116 | ЛС 02-01-01 Поз.: 16 |  |  | На каждые 10 мм изменения глубины сверления добавляется или исключается: к расценке 46-03-002-01 | 100 шт | 0 | [5 empty] | ЛС 02-01-01 Поз.: 16 | На каждые 10 мм изменения глубины сверления добавляется или исключается: к расценке 46-03-002-01
2117 | ЛС 02-01-01 Поз.: 17 |  |  | Установка анкерных болтов: в готовые гнезда с заделкой длиной до 1 м (Крепление Рам к блокам ФБС 24-6-6 анкер-болтами HST М12х115) | т | 0 | [5 empty] | ЛС 02-01-01 Поз.: 17 | Установка анкерных болтов: в готовые гнезда с заделкой длиной до 1 м (Крепление Рам к блокам ФБС 24-6-6 анкер-болтами HST М12х115)
2118 | ЛС 02-01-01 Поз.: 18 |  |  | Установка анкерных болтов: в готовые гнезда с заделкой длиной более 1 м (шпильки) | т | 0.0369 | 396341.46 | 14625 |  |  |  | ЛС 02-01-01 Поз.: 18 | Установка анкерных болтов: в готовые гнезда с заделкой длиной более 1 м (шпильки)
2119 | ЛС 02-01-01 Поз.: 27 |  |  | Устройство монолитных железобетонных фундаментов: из привозного тяжелого бетона объемом до 25 м3 | м3 | 10.5 | 16516.95 | 173427.98 |  |  |  | ЛС 02-01-01 Поз.: 27 | Устройство монолитных железобетонных фундаментов: из привозного тяжелого бетона объемом до 25 м3
2120 | ЛС 02-01-01 Поз.: 38 |  |  | Горячекатанная арматурная сталь класса А500 С, диаметром: 12 мм | т | 0.050904 | 56969.98 | 2900 |  |  |  | ЛС 02-01-01 Поз.: 38 | Горячекатанная арматурная сталь класса А500 С, диаметром: 12 мм
2121 | ЛС 02-01-01 Поз.: 39 |  |  | Шпилька М12х300 мм | шт | 96 | 256.94 | 24666.24 |  |  |  | ЛС 02-01-01 Поз.: 39 | Шпилька М12х300 мм
2122 | ЛС 02-01-01 Поз.: 40 |  |  | Гайки шестигранные диаметр резьбы: 12-14 мм | т | 0.004608 | 143012.15 | 659 |  |  |  | ЛС 02-01-01 Поз.: 40 | Гайки шестигранные диаметр резьбы: 12-14 мм
2123 | ЛС 02-01-01 Поз.: 41 |  |  | Шайбы диаметром 8-12 мм | кг | 1.152 | 208.33 | 240 |  |  |  | ЛС 02-01-01 Поз.: 41 | Шайбы диаметром 8-12 мм
2124 | ЛС 02-01-01 Поз.: 28 |  |  | Устройство монолитных железобетонных фундаментов: из привозного тяжелого бетона объемом до 25 м3 | м3 | 1.2 | 16517.5 | 19821 |  |  |  | ЛС 02-01-01 Поз.: 28 | Устройство монолитных железобетонных фундаментов: из привозного тяжелого бетона объемом до 25 м3
2125 | ЛС 02-01-01 Поз.: 19 |  |  | Установка блоков стен подвалов массой: до 1 т | 100 шт | 0.06 | 209433.33 | 12566 |  |  |  | ЛС 02-01-01 Поз.: 19 | Установка блоков стен подвалов массой: до 1 т
2126 | ЛС 02-01-01 Поз.: 42 |  |  | ФБС 12.6.6-Т-В15-ЗД | шт | 6 | 4709 | 28254 |  |  |  | ЛС 02-01-01 Поз.: 42 | ФБС 12.6.6-Т-В15-ЗД
2127 | ЛС 02-01-01 Поз.: 20 |  |  | Установка монтажных изделий массой: до 20 кг | т | 0.077 | 175025.97 | 13477 |  |  |  | ЛС 02-01-01 Поз.: 20 | Установка монтажных изделий массой: до 20 кг
1.6 Монтаж АМС высотой 25 метров 141-БС4-КР стр. 33, 39, 42, 49,50, 52, 55, 56, 141-БС-4-ПОС стр.20 | [10 empty] | 1.6 Монтаж АМС высотой 25 метров 141-БС4-КР стр. 33, 39, 42, 49,50, 52, 55, 56, 141-БС-4-ПОС стр.20
2128 | ЛС 02-01-01 Поз.: 21-21.5 |  |  | Установка стальных опор анкерно-угловых, свободностоящих,: трехстоечных массой до 20 т | т | 3.902 | 393549.97 | 1535631.98 |  |  |  | ЛС 02-01-01 Поз.: 21-21.5 | Установка стальных опор анкерно-угловых, свободностоящих,: трехстоечных массой до 20 т
2129 | ЛС 02-01-01 Поз.: 22 |  |  | Окраска металлических огрунтованных поверхностей: эмалью ЭП-5116 (прим.) | 100 м2 | 1.0535 | 8704.94 | 9171 |  |  |  | ЛС 02-01-01 Поз.: 22 | Окраска металлических огрунтованных поверхностей: эмалью ЭП-5116 (прим.)
2130 | ЛС 02-01-01 Поз.: 44 |  |  | Эмаль эпоксидная: ЭП-5116 черная | т | -0.0094819 | 379565.28 | -3599 |  |  |  | ЛС 02-01-01 Поз.: 44 | Эмаль эпоксидная: ЭП-5116 черная
2131 | ЛС 02-01-01 Поз.: 43 |  |  | Двухкомпонентная краска «PRIMATAN SP 55» | л | 11.5889 | 765.04 | 8866 |  |  |  | ЛС 02-01-01 Поз.: 43 | Двухкомпонентная краска «PRIMATAN SP 55»
Монтаж установочной рамы Ро1 | [10 empty] | Монтаж установочной рамы Ро1
2.1 Монтаж установочной рамы Ро1 141-БС4-КР стр. 70 | [10 empty] | 2.1 Монтаж установочной рамы Ро1 141-БС4-КР стр. 70
2132 | ЛС 02-01-01 Поз.: 23 |  |  | Устройство основания под фундаменты: щебеночного | м3 | 0.12 | 4400 | 528 |  |  |  | ЛС 02-01-01 Поз.: 23 | Устройство основания под фундаменты: щебеночного
2133 | ЛС 02-01-01 Поз.: 45 |  |  | Щебень из природного камня для строительных работ марка: 800, фракция 20-40 мм | м3 | 0.156 | 1685.9 | 263 |  |  |  | ЛС 02-01-01 Поз.: 45 | Щебень из природного камня для строительных работ марка: 800, фракция 20-40 мм
2134 | ЛС 02-01-01 Поз.: 24 |  |  | Установка металлических столбов высотой до 4 м: с погружением в бетонное основание (Установка металлических опор Он-1) | 100 шт | 0.04 | 126750 | 5070 |  |  |  | ЛС 02-01-01 Поз.: 24 | Установка металлических столбов высотой до 4 м: с погружением в бетонное основание (Установка металлических опор Он-1)
2135 | ЛС 02-01-01 Поз.: 46 |  |  | Опоры стальные | т | 0.14376 | 80237.9 | 11535 |  |  |  | ЛС 02-01-01 Поз.: 46 | Опоры стальные
2136 | ЛС 02-01-01 Поз.: 47 |  |  | Бетон мелкозернистый, класс: В15 (М200) | м3 | 0.2536 | 6313.09 | 1601 |  |  |  | ЛС 02-01-01 Поз.: 47 | Бетон мелкозернистый, класс: В15 (М200)
2137 | ЛС 02-01-01 Поз.: 25 |  |  | Установка стальных: конструкций под оборудование массой до 0,3 т (рама установочная, защита антигололедная, лестница) | т | 0.3895 | 28156.61 | 10967 |  |  |  | ЛС 02-01-01 Поз.: 25 | Установка стальных: конструкций под оборудование массой до 0,3 т (рама установочная, защита антигололедная, лестница)
2138 | ЛС 02-01-01 Поз.: 48 |  |  | Конструктивные элементы вспомогательного назначения: с преобладанием профильного проката собираемые из двух и более деталей, с отверстиями и без отверстий, соединяемые на сварке (рама установочная, защита антигололедная) | т | 0.359 | 95774.37 | 34383 |  |  |  | ЛС 02-01-01 Поз.: 48 | Конструктивные элементы вспомогательного назначения: с преобладанием профильного проката собираемые из двух и более деталей, с отверстиями и без отверстий, соединяемые на сварке (рама установочная, защита антигололедная)
2139 | ЛС 02-01-01 Поз.: 49 |  |  | Площадки просадочные, мостики, кронштейны, маршевые лестницы, пожарные щиты переходных площадок, ограждений | т | 0.0305 | 99278.69 | 3028 |  |  |  | ЛС 02-01-01 Поз.: 49 | Площадки просадочные, мостики, кронштейны, маршевые лестницы, пожарные щиты переходных площадок, ограждений
2142 | ЛС 02-01-01 Поз.: 26 |  |  | Окраска металлических огрунтованных поверхностей: эмалью ПФ-115 ( 2 раза) (опора Он-1, рама установочная, защита антигололедная, лестница) | 100 м2 | 0.144 | 18840.28 | 2713 |  |  |  | ЛС 02-01-01 Поз.: 26 | Окраска металлических огрунтованных поверхностей: эмалью ПФ-115 ( 2 раза) (опора Он-1, рама установочная, защита антигололедная, лестница)
Монтаж внешнего электроснабжения | [10 empty] | Монтаж внешнего электроснабжения
ЩУБС-1Д ,141-БС4-ИОС1 стр. 14,16 | [10 empty] | ЩУБС-1Д ,141-БС4-ИОС1 стр. 14,16
2143 | ЛС 04-01-01 Поз.: 1 |  |  | Блок управления открытого исполнения высотой и шириной до 1000х800 мм, устанавливаемый: на металлическом основании | шт | 1 | 3869 | 3869 |  |  |  | ЛС 04-01-01 Поз.: 1 | Блок управления открытого исполнения высотой и шириной до 1000х800 мм, устанавливаемый: на металлическом основании
2144 О | ЛС 04-01-01 Поз.: 2 |  |  | Щит учета электронергии ЩУБС 1-М УЗИП 2G | шт | 1 | 80859 | 80859 |  |  |  | ЛС 04-01-01 Поз.: 2 | Щит учета электронергии ЩУБС 1-М УЗИП 2G
2145 | ЛС 04-01-01 Поз.: 3 |  |  | Подвеска самонесущих изолированных проводов (СИП-2А) напряжением от 0,4 кВ до 1 кВ (со снятием напряжения) при количестве 29 опор: с использованием автогидроподъемника | 1000 м | 0.035 | 227828.57 | 7974 |  |  |  | ЛС 04-01-01 Поз.: 3 | Подвеска самонесущих изолированных проводов (СИП-2А) напряжением от 0,4 кВ до 1 кВ (со снятием напряжения) при количестве 29 опор: с использованием автогидроподъемника
2146 | ЛС 04-01-01 Поз.: 4 |  |  | Кабель СИП-2 4*16+1*35 | м | 35.7 | 154.48 | 5514.94 |  |  |  | ЛС 04-01-01 Поз.: 4 | Кабель СИП-2 4*16+1*35
Устройство кабельных каналов в грунте, 141-БС4-ИОС стр. 14, 16 | [10 empty] | Устройство кабельных каналов в грунте, 141-БС4-ИОС стр. 14, 16
2147 | ЛС 04-01-01 Поз.: 5 |  |  | Разработка грунта в траншеях экскаватором «обратная лопата» с ковшом вместимостью 0,65 (0,5-1) м3 в отвал, группа грунтов: 2 | 1000 м3 | 0.00648 | 78086.42 | 506 |  |  |  | ЛС 04-01-01 Поз.: 5 | Разработка грунта в траншеях экскаватором «обратная лопата» с ковшом вместимостью 0,65 (0,5-1) м3 в отвал, группа грунтов: 2
2148 | ЛС 04-01-01 Поз.: 6 |  |  | Устройство трубопровода из труб вторичного полиэтилена: до 2 отверстий | км | 0.036 | 163777.78 | 5896 |  |  |  | ЛС 04-01-01 Поз.: 6 | Устройство трубопровода из труб вторичного полиэтилена: до 2 отверстий
2149 | ЛС 04-01-01 Поз.: 7 |  |  | Трубы гибкие гофрированные легкие из ПНД, серии BL, с зондом, диаметром: 50 мм | 10 м | 3.6 | 1310.56 | 4718.02 |  |  |  | ЛС 04-01-01 Поз.: 7 | Трубы гибкие гофрированные легкие из ПНД, серии BL, с зондом, диаметром: 50 мм
Монтаж труб по опоре О-2 | [10 empty] | Монтаж труб по опоре О-2
2150 | ЛС 04-01-01 Поз.: 8 |  |  | Труба стальная по установленным конструкциям, по фермам, колоннам и другим стальным конструкциям, диаметр: до 50 мм | 100 м | 0.12 | 49950 | 5994 |  |  |  | ЛС 04-01-01 Поз.: 8 | Труба стальная по установленным конструкциям, по фермам, колоннам и другим стальным конструкциям, диаметр: до 50 мм
2151 | ЛС 04-01-01 Поз.: 9 |  |  | Трубы стальные бесшовные, горячедеформированные со снятой фаской из стали марок 15, 20, 25, наружным диаметром: 57 мм, толщина стенки 3 мм | м | 12 | 373.25 | 4479 |  |  |  | ЛС 04-01-01 Поз.: 9 | Трубы стальные бесшовные, горячедеформированные со снятой фаской из стали марок 15, 20, 25, наружным диаметром: 57 мм, толщина стенки 3 мм
2152 | ЛС 04-01-01 Поз.: 10 |  |  | Прокладка волоконно-оптических кабелей в траншее (Лента сигнальная) | км | 0.012 | 21916.67 | 263 |  |  |  | ЛС 04-01-01 Поз.: 10 | Прокладка волоконно-оптических кабелей в траншее (Лента сигнальная)
2153 | ЛС 04-01-01 Поз.: 11 |  |  | Лента сигнальная | 100 м | 0.12 | 1100 | 132 |  |  |  | ЛС 04-01-01 Поз.: 11 | Лента сигнальная
2154 | ЛС 04-01-01 Поз.: 12 |  |  | Засыпка траншей и котлованов с перемещением грунта до 5 м бульдозерами мощностью: 79 кВт (108 л.с.), группа грунтов 1 | 1000 м3 | 0.006408 | 7958.8 | 51 |  |  |  | ЛС 04-01-01 Поз.: 12 | Засыпка траншей и котлованов с перемещением грунта до 5 м бульдозерами мощностью: 79 кВт (108 л.с.), группа грунтов 1
Устройство контура заземления, 141-БС4-ИОС1 стр. 13, 14, 15, 16 | [10 empty] | Устройство контура заземления, 141-БС4-ИОС1 стр. 13, 14, 15, 16
2155 | ЛС 04-01-01 Поз.: 13 |  |  | Заземлитель вертикальный из угловой стали размером: 50х50х5 мм | 10 шт | 0 | [5 empty] | ЛС 04-01-01 Поз.: 13 | Заземлитель вертикальный из угловой стали размером: 50х50х5 мм
2156 | ЛС 04-01-01 Поз.: 14 |  |  | Сталь угловая равнополочная, марка стали: Ст3сп, размером 45х45 мм | т | 0 | [5 empty] | ЛС 04-01-01 Поз.: 14 | Сталь угловая равнополочная, марка стали: Ст3сп, размером 45х45 мм
2157 | ЛС 04-01-01 Поз.: 15 |  |  | Заземлитель горизонтальный из стали: полосовой сечением 160 мм2 | 100 м | 0 | [5 empty] | ЛС 04-01-01 Поз.: 15 | Заземлитель горизонтальный из стали: полосовой сечением 160 мм2
2158 | ЛС 04-01-01 Поз.: 16 |  |  | Сталь полосовая: 40х4 мм | т | 0 | [5 empty] | ЛС 04-01-01 Поз.: 16 | Сталь полосовая: 40х4 мм
2159 | ЛС 04-01-01 Поз.: 17 |  |  | Проводник заземляющий открыто по строительным основаниям: из полосовой стали сечением 160 мм2 | 100 м | 0.08 | 32487.5 | 2599 |  |  |  | ЛС 04-01-01 Поз.: 17 | Проводник заземляющий открыто по строительным основаниям: из полосовой стали сечением 160 мм2
2160 | ЛС 04-01-01 Поз.: 18 |  |  | Сталь полосовая: 40х4 мм | т | 0.0128 | 61015.63 | 781 |  |  |  | ЛС 04-01-01 Поз.: 18 | Сталь полосовая: 40х4 мм
2161 | ЛС 04-01-01 Поз.: 19 |  |  | Проводник заземляющий из медного изолированного провода сечением 25 мм2 открыто по строительным основаниям | 100 м | 0.12 | 44183.33 | 5302 |  |  |  | ЛС 04-01-01 Поз.: 19 | Проводник заземляющий из медного изолированного провода сечением 25 мм2 открыто по строительным основаниям
2162 | ЛС 04-01-01 Поз.: 20 |  |  | Провода силовые для электрических установок на напряжение до 450 В с медной жилой марки: ПВ1, сечением 16 мм2 | 1000 м | 0.012 | 144416.67 | 1733 |  |  |  | ЛС 04-01-01 Поз.: 20 | Провода силовые для электрических установок на напряжение до 450 В с медной жилой марки: ПВ1, сечением 16 мм2
2163 | ЛС 04-01-01 Поз.: 21 |  |  | Разработка грунта в траншеях экскаватором «обратная лопата» с ковшом вместимостью 0,65 (0,5-1) м3 в отвал, группа грунтов: 2 | 1000 м3 | 0.018429 | 78354.77 | 1444 |  |  |  | ЛС 04-01-01 Поз.: 21 | Разработка грунта в траншеях экскаватором «обратная лопата» с ковшом вместимостью 0,65 (0,5-1) м3 в отвал, группа грунтов: 2
2164 | ЛС 04-01-01 Поз.: 22 |  |  | Засыпка траншей и котлованов с перемещением грунта до 5 м бульдозерами мощностью: 79 кВт (108 л.с.), группа грунтов 1 | 1000 м3 | 0.018429 | 7868.03 | 145 |  |  |  | ЛС 04-01-01 Поз.: 22 | Засыпка траншей и котлованов с перемещением грунта до 5 м бульдозерами мощностью: 79 кВт (108 л.с.), группа грунтов 1
Монтаж кабельных лотков КЛ-1; КЛ-2, 141-БС4-КР стр. 25, 26 ,27 | [10 empty] | Монтаж кабельных лотков КЛ-1; КЛ-2, 141-БС4-КР стр. 25, 26 ,27
2165 | ЛС 04-01-02 Поз.: 1 |  |  | Устройство основания под фундаменты: щебеночного | м3 | 0.005 | 4600 | 23 |  |  |  | ЛС 04-01-02 Поз.: 1 | Устройство основания под фундаменты: щебеночного
2166 | ЛС 04-01-02 Поз.: 2 |  |  | Щебень из природного камня для строительных работ марка: 400, фракция 20-40 мм | м3 | 0.0065 | 1692.31 | 11 |  |  |  | ЛС 04-01-02 Поз.: 2 | Щебень из природного камня для строительных работ марка: 400, фракция 20-40 мм
2167 | ЛС 04-01-02 Поз.: 3 |  |  | Установка металлических столбов высотой до 4 м: с погружением в бетонное основание (Опора О-1) | 100 шт | 0.01 | 126700 | 1267 |  |  |  | ЛС 04-01-02 Поз.: 3 | Установка металлических столбов высотой до 4 м: с погружением в бетонное основание (Опора О-1)
2168 | ЛС 04-01-02 Поз.: 4 |  |  | Бетон мелкозернистый, класс: В15 (М200) | м3 | 0.0634 | 6309.15 | 400 |  |  |  | ЛС 04-01-02 Поз.: 4 | Бетон мелкозернистый, класс: В15 (М200)
2169 | ЛС 04-01-02 Поз.: 5 |  |  | Опоры стальные | т | 0.06312 | 80243.98 | 5065 |  |  |  | ЛС 04-01-02 Поз.: 5 | Опоры стальные
Кабельный лоток КЛ-1; КЛ-2 | [10 empty] | Кабельный лоток КЛ-1; КЛ-2
2170 | ЛС 04-01-02 Поз.: 6 |  |  | Монтаж: лотков, решеток, затворов из полосовой и тонколистовой стали | т | 0.03581 | 65819.6 | 2357 |  |  |  | ЛС 04-01-02 Поз.: 6 | Монтаж: лотков, решеток, затворов из полосовой и тонколистовой стали
2171 | ЛС 04-01-02 Поз.: 7 |  |  | Конструктивные элементы вспомогательного назначения: с преобладанием профильного проката собираемые из двух и более деталей, с отверстиями и без отверстий, соединяемые на сварке | т | 0.03581 | 95783.3 | 3430 |  |  |  | ЛС 04-01-02 Поз.: 7 | Конструктивные элементы вспомогательного назначения: с преобладанием профильного проката собираемые из двух и более деталей, с отверстиями и без отверстий, соединяемые на сварке
2172 | ЛС 04-01-02 Поз.: 8 |  |  | Окраска металлических огрунтованных поверхностей: эмалью ПФ-115 ( 2 раза) (опора О-1, кабельные лотки) | 100 м2 | 0.027 | 18814.81 | 508 |  |  |  | ЛС 04-01-02 Поз.: 8 | Окраска металлических огрунтованных поверхностей: эмалью ПФ-115 ( 2 раза) (опора О-1, кабельные лотки)
Монтаж конструкций для линии внешнего электроснабжения 141-БС4-КР стр.22, 77, 78 | [10 empty] | Монтаж конструкций для линии внешнего электроснабжения 141-БС4-КР стр.22, 77, 78
2173 | ЛС 04-01-02 Поз.: 9 |  |  | Устройство основания под фундаменты: щебеночного | м3 | 0.01 | 4400 | 44 |  |  |  | ЛС 04-01-02 Поз.: 9 | Устройство основания под фундаменты: щебеночного
2174 | ЛС 04-01-02 Поз.: 10 |  |  | Щебень из природного камня для строительных работ марка: 400, фракция 20-40 мм | м3 | 0.01 | 1600 | 16 |  |  |  | ЛС 04-01-02 Поз.: 10 | Щебень из природного камня для строительных работ марка: 400, фракция 20-40 мм
2175 | ЛС 04-01-02 Поз.: 11 |  |  | Установка металлических столбов высотой более 4 м: с погружением в бетонное основание (Опора О-2) | 100 шт | 0.01 | 139500 | 1395 |  |  |  | ЛС 04-01-02 Поз.: 11 | Установка металлических столбов высотой более 4 м: с погружением в бетонное основание (Опора О-2)
2176 | ЛС 04-01-02 Поз.: 12 |  |  | Бетон мелкозернистый, класс: В15 (М200) | м3 | 0.083 | 6313.25 | 524 |  |  |  | ЛС 04-01-02 Поз.: 12 | Бетон мелкозернистый, класс: В15 (М200)
2177 | ЛС 04-01-02 Поз.: 13 |  |  | Опоры стальные | т | 0.05876 | 80241.66 | 4715 |  |  |  | ЛС 04-01-02 Поз.: 13 | Опоры стальные
2178 | ЛС 04-01-02 Поз.: 14 |  |  | Окраска металлических огрунтованных поверхностей: эмалью ПФ-115 ( 2 раза) | 100 м2 | 0.016 | 18937.5 | 303 |  |  |  | ЛС 04-01-02 Поз.: 14 | Окраска металлических огрунтованных поверхностей: эмалью ПФ-115 ( 2 раза)
Ограждения территории (10х10м) 141-БС4-КР стр. 21, 64, 65, 66, 67, 68, 69 | [10 empty] | Ограждения территории (10х10м) 141-БС4-КР стр. 21, 64, 65, 66, 67, 68, 69
Столб С-1 16 шт | [10 empty] | Столб С-1 16 шт
2179 | ЛС 07-01-01 Поз.: 1 |  |  | Устройство основания под фундаменты: щебеночного | м3 | 0.32 | 4400 | 1408 |  |  |  | ЛС 07-01-01 Поз.: 1 | Устройство основания под фундаменты: щебеночного
2180 | ЛС 07-01-01 Поз.: 2 |  |  | Щебень из природного камня для строительных работ марка: 400, фракция 20-40 мм | м3 | 0.42 | 1614.29 | 678 |  |  |  | ЛС 07-01-01 Поз.: 2 | Щебень из природного камня для строительных работ марка: 400, фракция 20-40 мм
2181 | ЛС 07-01-01 Поз.: 3 |  |  | Установка металлических столбов высотой до 4 м: с погружением в бетонное основание | 100 шт | 0.16 | 126806.25 | 20289 |  |  |  | ЛС 07-01-01 Поз.: 3 | Установка металлических столбов высотой до 4 м: с погружением в бетонное основание
2182 | ЛС 07-01-01 Поз.: 4 |  |  | Бетон тяжелый, класс: В15 (М200) | м3 | 1.0144 | 6878.94 | 6978 |  |  |  | ЛС 07-01-01 Поз.: 4 | Бетон тяжелый, класс: В15 (М200)
2183 | ЛС 07-01-01 Поз.: 5 |  |  | Опоры стальные | т | 0.6656 | 80235.88 | 53405 |  |  |  | ЛС 07-01-01 Поз.: 5 | Опоры стальные
Звено рядовое 16 шт (Зр1-23; Зр2-1) | [10 empty] | Звено рядовое 16 шт (Зр1-23; Зр2-1)
2184 | ЛС 07-01-01 Поз.: 6 |  |  | Устройство заграждений из готовых металлических решетчатых панелей: высотой более 2 м | 10 шт | 1.6 | 10871.88 | 17395.01 |  |  |  | ЛС 07-01-01 Поз.: 6 | Устройство заграждений из готовых металлических решетчатых панелей: высотой более 2 м
2185 | ЛС 07-01-01 Поз.: 7 |  |  | Прочие индивидуальные сварные конструкции, масса сборочной единицы: до 0,1 т | т | 1.0684 | 103793.52 | 110893 |  |  |  | ЛС 07-01-01 Поз.: 7 | Прочие индивидуальные сварные конструкции, масса сборочной единицы: до 0,1 т
Калитка К-1 1шт | [10 empty] | Калитка К-1 1шт
2186 | ЛС 07-01-01 Поз.: 8 |  |  | Устройство калиток: с установкой столбов бетонных | 100 шт | 0.01 | 1489900 | 14899 |  |  |  | ЛС 07-01-01 Поз.: 8 | Устройство калиток: с установкой столбов бетонных
2187 | ЛС 07-01-01 Поз.: 9 |  |  | Прочие индивидуальные сварные конструкции, масса сборочной единицы: до 0,1 т | т | 0.0331 | 103806.65 | 3436 |  |  |  | ЛС 07-01-01 Поз.: 9 | Прочие индивидуальные сварные конструкции, масса сборочной единицы: до 0,1 т
2188 | ЛС 07-01-01 Поз.: 10 |  |  | Окраска металлических огрунтованных поверхностей: эмалью ПФ-115 ( 2 раза) (опоры, секции, калитка) | 100 м2 | 0.477 | 18830.19 | 8982 |  |  |  | ЛС 07-01-01 Поз.: 10 | Окраска металлических огрунтованных поверхностей: эмалью ПФ-115 ( 2 раза) (опоры, секции, калитка)
2189 | ЛС 07-01-01 Поз.: 11 |  |  | Устройство барьеров безопасности: плоских с креплением на кронштейнах | 100 м | 1.2 | 13889.17 | 16667 |  |  |  | ЛС 07-01-01 Поз.: 11 | Устройство барьеров безопасности: плоских с креплением на кронштейнах
2190 | ЛС 07-01-01 Поз.: 12 |  |  | Проволока колючая одноосновная рифленая 2,8х2,3 мм, оцинкованная | т | 0.01104 | 91304.35 | 1008 |  |  |  | ЛС 07-01-01 Поз.: 12 | Проволока колючая одноосновная рифленая 2,8х2,3 мм, оцинкованная
2191 | ЛС 07-01-01 Поз.: 13 |  |  | Сталь полосовая: 40х4 мм | т | 0.0096 | 61041.67 | 586 |  |  |  | ЛС 07-01-01 Поз.: 13 | Сталь полосовая: 40х4 мм
Благоустройство площадки 141-БС4-КР стр. 65 | [10 empty] | Благоустройство площадки 141-БС4-КР стр. 65
2192 | ЛС 07-01-01 Поз.: 14 |  |  | Устройство подстилающих и выравнивающих слоев оснований: из песка | 100 м3 | 0.0256 | 54414.06 | 1393 |  |  |  | ЛС 07-01-01 Поз.: 14 | Устройство подстилающих и выравнивающих слоев оснований: из песка
2193 | ЛС 07-01-01 Поз.: 15 |  |  | Песок природный для строительных: работ средний | м3 | 2.82 | 1524.82 | 4299.99 |  |  |  | ЛС 07-01-01 Поз.: 15 | Песок природный для строительных: работ средний
2194 | ЛС 07-01-01 Поз.: 16 |  |  | Устройство подстилающих и выравнивающих слоев оснований: из щебня | 100 м3 | 0.0365 | 84684.93 | 3091 |  |  |  | ЛС 07-01-01 Поз.: 16 | Устройство подстилающих и выравнивающих слоев оснований: из щебня
2195 | ЛС 07-01-01 Поз.: 17 |  |  | Щебень из природного камня для строительных работ марка: 400, фракция 20-40 мм | м3 | 4.599 | 1613.83 | 7422 |  |  |  | ЛС 07-01-01 Поз.: 17 | Щебень из природного камня для строительных работ марка: 400, фракция 20-40 мм
Прочие работы и затраты | [10 empty] | Прочие работы и затраты
2196 | Расчет Приказ от 04.08.2020 № 421/пр п.2.10 Приложения № 9 |  |  | Размещение грунта на полигоне ТБО | руб | 1 | 21723 | 21723 |  |  |  | Расчет Приказ от 04.08.2020 № 421/пр п.2.10 Приложения № 9 | Размещение грунта на полигоне ТБО
2197 | ЛС Приказ от 4.08.2020 № 421/пр п.179 Поз.: БН |  |  | Непредвиденные затраты для объектов капитального строительства непроизводственного назначения | руб | 1 | 25760 | 25760 |  |  |  | ЛС Приказ от 4.08.2020 № 421/пр п.179 Поз.: БН | Непредвиденные затраты для объектов капитального строительства непроизводственного назначения
| Итого по разделу 18 БС4 Земляничное | [6 empty] | 2601521.56 | [5 empty] | Итого по разделу 18 БС4 Земляничное
| НДС 20% | [6 empty] | 520304.31
| Всего с НДС | [6 empty] | 3121825.87 | [6 empty] | Всего с НДС
Раздел 19. БС32 Известковое | [9 empty] | Раздел 19. БС32 Известковое
Монтаж АМС высотой 25 м и устройство фундаментов из блоков ФБС | [10 empty] | Монтаж АМС высотой 25 м и устройство фундаментов из блоков ФБС
1.1 Разработка котлована 141-БС32-ПЗУ лист 9, 141-БС4-КР стр. 61 | [10 empty] | 1.1 Разработка котлована 141-БС32-ПЗУ лист 9, 141-БС4-КР стр. 61
2198 | ЛС 02-01-01 Поз.: 1 |  |  | Разработка грунта с перемещением до 10 м бульдозерами мощностью: 79 кВт (108 л.с.), группа грунтов 1 | 1000 м3 | 0 | [5 empty] | ЛС 02-01-01 Поз.: 1 | Разработка грунта с перемещением до 10 м бульдозерами мощностью: 79 кВт (108 л.с.), группа грунтов 1
2199 | ЛС 02-01-01 Поз.: 2 |  |  | Засыпка траншей и котлованов с перемещением грунта до 5 м бульдозерами мощностью: 79 кВт (108 л.с.), группа грунтов 1 | 1000 м3 | 0 | [5 empty] | ЛС 02-01-01 Поз.: 2 | Засыпка траншей и котлованов с перемещением грунта до 5 м бульдозерами мощностью: 79 кВт (108 л.с.), группа грунтов 1
2200 | ЛС 02-01-01 Поз.: 3 |  |  | Уплотнение грунта вибрационными катками 2,2 т на первый проход по одному следу при толщине слоя: 25 см | 1000 м3 | 0 | [5 empty] | ЛС 02-01-01 Поз.: 3 | Уплотнение грунта вибрационными катками 2,2 т на первый проход по одному следу при толщине слоя: 25 см
2201 | ЛС 02-01-01 Поз.: 4 |  |  | Разработка грунта в котлованах объемом до 500 м3 экскаваторами с ковшом вместимостью 0,25 м3, группа грунтов: 2 | 1000 м3 | 0 | [5 empty] | ЛС 02-01-01 Поз.: 4 | Разработка грунта в котлованах объемом до 500 м3 экскаваторами с ковшом вместимостью 0,25 м3, группа грунтов: 2
2202 | ЛС 02-01-01 Поз.: 5 |  |  | Разработка грунта вручную в траншеях глубиной до 2 м без креплений с откосами, группа грунтов: 1 | 100 м3 | 0 | [5 empty] | ЛС 02-01-01 Поз.: 5 | Разработка грунта вручную в траншеях глубиной до 2 м без креплений с откосами, группа грунтов: 1
2203 | ЛС 02-01-01 Поз.: 6 |  |  | Засыпка траншей и котлованов с перемещением грунта до 5 м бульдозерами мощностью: 79 кВт (108 л.с.), группа грунтов 1 | 1000 м3 | 0 | [5 empty] | ЛС 02-01-01 Поз.: 6 | Засыпка траншей и котлованов с перемещением грунта до 5 м бульдозерами мощностью: 79 кВт (108 л.с.), группа грунтов 1
2204 | ЛС 02-01-01 Поз.: 7 |  |  | Уплотнение грунта вибрационными катками 2,2 т на первый проход по одному следу при толщине слоя: 25 см | 1000 м3 | 0 | [5 empty] | ЛС 02-01-01 Поз.: 7 | Уплотнение грунта вибрационными катками 2,2 т на первый проход по одному следу при толщине слоя: 25 см
1.2 Устройство основания 141-БС32-КР стр. 62 | [10 empty] | 1.2 Устройство основания 141-БС32-КР стр. 62
2205 | ЛС 02-01-01 Поз.: 8 |  |  | Устройство основания под фундаменты: щебеночного | м3 | 0 | [5 empty] | ЛС 02-01-01 Поз.: 8 | Устройство основания под фундаменты: щебеночного
2206 | ЛС 02-01-01 Поз.: 9 |  |  | Щебень из природного камня для строительных работ марка: 400, фракция 20-40 мм | м3 | 0 | [5 empty] | ЛС 02-01-01 Поз.: 9 | Щебень из природного камня для строительных работ марка: 400, фракция 20-40 мм
2207 | ЛС 02-01-01 Поз.: 10 |  |  | Засыпка траншей и котлованов с перемещением грунта до 5 м бульдозерами мощностью: 79 кВт (108 л.с.), группа грунтов 1 | 1000 м3 | 0 | [5 empty] | ЛС 02-01-01 Поз.: 10 | Засыпка траншей и котлованов с перемещением грунта до 5 м бульдозерами мощностью: 79 кВт (108 л.с.), группа грунтов 1
2208 | ЛС 02-01-01 Поз.: 11 |  |  | Уплотнение грунта вибрационными катками 2,2 т на первый проход по одному следу при толщине слоя: 25 см | 1000 м3 | 0 | [5 empty] | ЛС 02-01-01 Поз.: 11 | Уплотнение грунта вибрационными катками 2,2 т на первый проход по одному следу при толщине слоя: 25 см
2209 | ЛС 02-01-01 Поз.: 12 |  |  | Устройство основания под фундаменты: песчаного | м3 | 0 | [5 empty] | ЛС 02-01-01 Поз.: 12 | Устройство основания под фундаменты: песчаного
2210 | ЛС 02-01-01 Поз.: 13 |  |  | Песок природный для строительных: работ средний | м3 | 0 | [5 empty] | ЛС 02-01-01 Поз.: 13 | Песок природный для строительных: работ средний
1.3 Укладка плит железобетонных 141-БС32-КР стр. 63 | [10 empty] | 1.3 Укладка плит железобетонных 141-БС32-КР стр. 63
2211 | ЛС 02-01-01 Поз.: 14 |  |  | Устройство дорожных покрытий из сборных прямоугольных железобетонных плит площадью: до 10,5 м2 | 100 м3 | 0 | [5 empty] | ЛС 02-01-01 Поз.: 14 | Устройство дорожных покрытий из сборных прямоугольных железобетонных плит площадью: до 10,5 м2
2212 | ЛС 02-01-01 Поз.: 15 |  |  | Сталь листовая горячекатаная марки Ст3пс толщиной: 6-8 мм (8мм) | т | 0 | [5 empty] | ЛС 02-01-01 Поз.: 15 | Сталь листовая горячекатаная марки Ст3пс толщиной: 6-8 мм (8мм)
2213 | ЛС 02-01-01 Поз.: 16 |  |  | Плиты железобетонные для покрытий автомобильных дорог | м3 | 0 | [5 empty] | ЛС 02-01-01 Поз.: 16 | Плиты железобетонные для покрытий автомобильных дорог
1.4 Планировка (обваловка фундамента) 141-БС32-КР стр. 62 | [10 empty] | 1.4 Планировка (обваловка фундамента) 141-БС32-КР стр. 62
2214 | ЛС 02-01-01 Поз.: 17 |  |  | Засыпка траншей и котлованов с перемещением грунта до 5 м бульдозерами мощностью: 79 кВт (108 л.с.), группа грунтов 2 | 1000 м3 | 0.00368 | 9385.87 | 34.54 |  |  |  | ЛС 02-01-01 Поз.: 17 | Засыпка траншей и котлованов с перемещением грунта до 5 м бульдозерами мощностью: 79 кВт (108 л.с.), группа грунтов 2
2215 | ЛС 02-01-01 Поз.: 18 |  |  | Уплотнение грунта вибрационными катками 2,2 т на первый проход по одному следу при толщине слоя: 25 см | 1000 м3 | 0.00368 | 31698.37 | 116.65 |  |  |  | ЛС 02-01-01 Поз.: 18 | Уплотнение грунта вибрационными катками 2,2 т на первый проход по одному следу при толщине слоя: 25 см
2216 | ЛС 02-01-01 Поз.: 19 |  |  | Устройство подстилающих и выравнивающих слоев оснований: из щебня | 100 м3 | 0.0252 | 84680.56 | 2133.95 |  |  |  | ЛС 02-01-01 Поз.: 19 | Устройство подстилающих и выравнивающих слоев оснований: из щебня
2217 | ЛС 02-01-01 Поз.: 20 |  |  | Щебень из природного камня для строительных работ марка: 400, фракция 20-40 мм | м3 | 3.1752 | 1613.84 | 5124.26 |  |  |  | ЛС 02-01-01 Поз.: 20 | Щебень из природного камня для строительных работ марка: 400, фракция 20-40 мм
1.5 Установка рам для пригрузов и блоков ФБС 141-БС32-КР стр. 59 | [10 empty] | 1.5 Установка рам для пригрузов и блоков ФБС 141-БС32-КР стр. 59
2218 | ЛС 02-01-01 Поз.: 21 |  |  | Установка блоков стен подвалов массой: более 1,5 т (ФБС) | 100 шт | 0 | [5 empty] | ЛС 02-01-01 Поз.: 21 | Установка блоков стен подвалов массой: более 1,5 т (ФБС)
2219 | ЛС 02-01-01 Поз.: 22 |  |  | ФБС 24.6.6-Т-В15-ЗД | шт | 0 | [5 empty] | ЛС 02-01-01 Поз.: 22 | ФБС 24.6.6-Т-В15-ЗД
2220 | ЛС 02-01-01 Поз.: 23 |  |  | Сверление установками алмазного бурения в железобетонных конструкциях горизонтальных отверстий глубиной 200 мм диаметром: 20 мм | 100 шт | 0 | [5 empty] | ЛС 02-01-01 Поз.: 23 | Сверление установками алмазного бурения в железобетонных конструкциях горизонтальных отверстий глубиной 200 мм диаметром: 20 мм
2221 | ЛС 02-01-01 Поз.: 24 |  |  | На каждые 10 мм изменения глубины сверления добавляется или исключается: к расценке 46-03-002-01 | 100 шт | 0 | [5 empty] | ЛС 02-01-01 Поз.: 24 | На каждые 10 мм изменения глубины сверления добавляется или исключается: к расценке 46-03-002-01
2222 | ЛС 02-01-01 Поз.: 25 |  |  | Установка анкерных болтов: в готовые гнезда с заделкой длиной до 1 м (Крепление Рам к блокам ФБС 24-6-6 анкер-болтами HST М12х115) | т | 0 | [5 empty] | ЛС 02-01-01 Поз.: 25 | Установка анкерных болтов: в готовые гнезда с заделкой длиной до 1 м (Крепление Рам к блокам ФБС 24-6-6 анкер-болтами HST М12х115)
2223 | ЛС 02-01-01 Поз.: 26 |  |  | Установка анкерных болтов: в готовые гнезда с заделкой длиной более 1 м (шпильки) | т | 0 | [5 empty] | ЛС 02-01-01 Поз.: 26 | Установка анкерных болтов: в готовые гнезда с заделкой длиной более 1 м (шпильки)
2224 | ЛС 02-01-01 Поз.: 27 |  |  | Устройство монолитных железобетонных фундаментов: из привозного тяжелого бетона объемом до 25 м3 | м3 | 0 | [5 empty] | ЛС 02-01-01 Поз.: 27 | Устройство монолитных железобетонных фундаментов: из привозного тяжелого бетона объемом до 25 м3
2226 | ЛС 02-01-01 Поз.: 28 |  |  | Горячекатанная арматурная сталь класса А500 С, диаметром: 12 мм | т | 0 | [5 empty] | ЛС 02-01-01 Поз.: 28 | Горячекатанная арматурная сталь класса А500 С, диаметром: 12 мм
2227 | ЛС 02-01-01 Поз.: 29 |  |  | Шпилька М12х300 мм | шт | 0 | [5 empty] | ЛС 02-01-01 Поз.: 29 | Шпилька М12х300 мм
2228 | ЛС 02-01-01 Поз.: 30 |  |  | Гайки шестигранные диаметр резьбы: 12-14 мм | т | 0 | [5 empty] | ЛС 02-01-01 Поз.: 30 | Гайки шестигранные диаметр резьбы: 12-14 мм
2229 | ЛС 02-01-01 Поз.: 31 |  |  | Шайбы диаметром 8-12 мм | кг | 0 | [5 empty] | ЛС 02-01-01 Поз.: 31 | Шайбы диаметром 8-12 мм
2230 | ЛС 02-01-01 Поз.: 32 |  |  | Устройство монолитных железобетонных фундаментов: из привозного тяжелого бетона объемом до 25 м3 (добетонка) | м3 | 1.2 | 16516.48 | 19819.78 |  |  |  | ЛС 02-01-01 Поз.: 32 | Устройство монолитных железобетонных фундаментов: из привозного тяжелого бетона объемом до 25 м3 (добетонка)
2233 | ЛС 02-01-01 Поз.: 33 |  |  | Установка блоков стен подвалов массой: до 1 т | 100 шт | 0 | [5 empty] | ЛС 02-01-01 Поз.: 33 | Установка блоков стен подвалов массой: до 1 т
2234 | ЛС 02-01-01 Поз.: 34 |  |  | ФБС 12.6.6-Т-В15-ЗД | шт | 0 | [5 empty] | ЛС 02-01-01 Поз.: 34 | ФБС 12.6.6-Т-В15-ЗД
2235 | ЛС 02-01-01 Поз.: 35 |  |  | Установка монтажных изделий массой: до 20 кг | т | 0 | [5 empty] | ЛС 02-01-01 Поз.: 35 | Установка монтажных изделий массой: до 20 кг
1.6 Монтаж АМС высотой 25 метров 141-БС32-КР стр. 33, 39, 42, 49,50, 52, 55, 56, 141-БС-32-ПОС стр.20 | [10 empty] | 1.6 Монтаж АМС высотой 25 метров 141-БС32-КР стр. 33, 39, 42, 49,50, 52, 55, 56, 141-БС-32-ПОС стр.20
2236 | ЛС 02-01-01 Поз.: 36-36.5 |  |  | Установка стальных опор анкерно-угловых, свободностоящих,: трехстоечных массой до 20 т | т | 0 | [5 empty] | ЛС 02-01-01 Поз.: 36-36.5 | Установка стальных опор анкерно-угловых, свободностоящих,: трехстоечных массой до 20 т
2237 | ЛС 02-01-01 Поз.: 37 |  |  | Окраска металлических огрунтованных поверхностей: эмалью ЭП-5116 (прим.) | 100 м2 | 0 | [5 empty] | ЛС 02-01-01 Поз.: 37 | Окраска металлических огрунтованных поверхностей: эмалью ЭП-5116 (прим.)
2238 | ЛС 02-01-01 Поз.: 38 |  |  | Эмаль эпоксидная: ЭП-5116 черная | т | 0 | [5 empty] | ЛС 02-01-01 Поз.: 38 | Эмаль эпоксидная: ЭП-5116 черная
2239 | ЛС 02-01-01 Поз.: 39 |  |  | Двухкомпонентная краска «PRIMATAN SP 55» | л | 0 | [5 empty] | ЛС 02-01-01 Поз.: 39 | Двухкомпонентная краска «PRIMATAN SP 55»
Монтаж установочной рамы Ро1 | [10 empty] | Монтаж установочной рамы Ро1
2.1 Монтаж установочной рамы Ро1 141-БС32-КР стр. 70 | [10 empty] | 2.1 Монтаж установочной рамы Ро1 141-БС32-КР стр. 70
2240 | ЛС 02-01-01 Поз.: 40 |  |  | Устройство основания под фундаменты: щебеночного | м3 | 0.12 | 4393.83 | 527.26 |  |  |  | ЛС 02-01-01 Поз.: 40 | Устройство основания под фундаменты: щебеночного
2241 | ЛС 02-01-01 Поз.: 41 |  |  | Щебень из природного камня для строительных работ марка: 800, фракция 20-40 мм | м3 | 0.156 | 1686.28 | 263.06 |  |  |  | ЛС 02-01-01 Поз.: 41 | Щебень из природного камня для строительных работ марка: 800, фракция 20-40 мм
2242 | ЛС 02-01-01 Поз.: 42 |  |  | Установка металлических столбов высотой до 4 м: с погружением в бетонное основание (Установка металлических опор Он-1) | 100 шт | 0.04 | 126781.25 | 5071.25 |  |  |  | ЛС 02-01-01 Поз.: 42 | Установка металлических столбов высотой до 4 м: с погружением в бетонное основание (Установка металлических опор Он-1)
2243 | ЛС 02-01-01 Поз.: 43 |  |  | Опоры стальные | т | 0.14376 | 80235.6 | 11534.67 |  |  |  | ЛС 02-01-01 Поз.: 43 | Опоры стальные
2244 | ЛС 02-01-01 Поз.: 44 |  |  | Бетон мелкозернистый, класс: В15 (М200) | м3 | 0.2536 | 6312.66 | 1600.89 |  |  |  | ЛС 02-01-01 Поз.: 44 | Бетон мелкозернистый, класс: В15 (М200)
2245 | ЛС 02-01-01 Поз.: 45 |  |  | Установка стальных: конструкций под оборудование массой до 0,3 т (рама установочная, защита антигололедная, лестница) | т | 0.3895 | 28156.94 | 10967.13 |  |  |  | ЛС 02-01-01 Поз.: 45 | Установка стальных: конструкций под оборудование массой до 0,3 т (рама установочная, защита антигололедная, лестница)
2246 | ЛС 02-01-01 Поз.: 46 |  |  | Конструктивные элементы вспомогательного назначения: с преобладанием профильного проката собираемые из двух и более деталей, с отверстиями и без отверстий, соединяемые на сварке (рама установочная, защита антигололедная) | т | 0.359 | 95774.32 | 34382.98 |  |  |  | ЛС 02-01-01 Поз.: 46 | Конструктивные элементы вспомогательного назначения: с преобладанием профильного проката собираемые из двух и более деталей, с отверстиями и без отверстий, соединяемые на сварке (рама установочная, защита антигололедная)
2247 | ЛС 02-01-01 Поз.: 47 |  |  | Площадки просадочные, мостики, кронштейны, маршевые лестницы, пожарные щиты переходных площадок, ограждений | т | 0.0305 | 99291.15 | 3028.38 |  |  |  | ЛС 02-01-01 Поз.: 47 | Площадки просадочные, мостики, кронштейны, маршевые лестницы, пожарные щиты переходных площадок, ограждений
2248 | ЛС 02-01-01 Поз.: 48 |  |  | Окраска металлических огрунтованных поверхностей: эмалью ПФ-115 ( 2 раза) (опора Он-1, рама установочная, защита антигололедная, лестница) | 100 м2 | 0.144 | 18834.72 | 2712.2 |  |  |  | ЛС 02-01-01 Поз.: 48 | Окраска металлических огрунтованных поверхностей: эмалью ПФ-115 ( 2 раза) (опора Он-1, рама установочная, защита антигололедная, лестница)
Монтаж внешнего электроснабжения | [10 empty] | Монтаж внешнего электроснабжения
ЩУБС-1Д ,141-БС32-ИОС1 стр. 14,16 | [10 empty] | ЩУБС-1Д ,141-БС32-ИОС1 стр. 14,16
2249 | ЛС 04-01-01 Поз.: 1 |  |  | Блок управления открытого исполнения высотой и шириной до 1000х800 мм, устанавливаемый: на металлическом основании | шт | 1 | 3869.33 | 3869.33 |  |  |  | ЛС 04-01-01 Поз.: 1 | Блок управления открытого исполнения высотой и шириной до 1000х800 мм, устанавливаемый: на металлическом основании
2250 О | ЛС 04-01-01 Поз.: 2 |  |  | Щит учета электронергии ЩУБС 1-М УЗИП 2G | шт | 1 | 80858.82 | 80858.82 |  |  |  | ЛС 04-01-01 Поз.: 2 | Щит учета электронергии ЩУБС 1-М УЗИП 2G
2251 | ЛС 04-01-01 Поз.: 3 |  |  | Подвеска самонесущих изолированных проводов (СИП-2А) напряжением от 0,4 кВ до 1 кВ (со снятием напряжения) при количестве 29 опор: с использованием автогидроподъемника | 1000 м | 0.035 | 227874.57 | 7975.61 |  |  |  | ЛС 04-01-01 Поз.: 3 | Подвеска самонесущих изолированных проводов (СИП-2А) напряжением от 0,4 кВ до 1 кВ (со снятием напряжения) при количестве 29 опор: с использованием автогидроподъемника
2252 | ЛС 04-01-01 Поз.: 4 |  |  | Кабель СИП-2 4*16+1*35 | м | 35.7 | 154.49 | 5515.29 |  |  |  | ЛС 04-01-01 Поз.: 4 | Кабель СИП-2 4*16+1*35
Устройство кабельных каналов в грунте, 141-БС32-ИОС стр. 14, 16 | [10 empty] | Устройство кабельных каналов в грунте, 141-БС32-ИОС стр. 14, 16
2253 | ЛС 04-01-01 Поз.: 5 |  |  | Разработка грунта в траншеях экскаватором «обратная лопата» с ковшом вместимостью 0,65 (0,5-1) м3 в отвал, группа грунтов: 2 | 1000 м3 | 0.00648 | 78234.57 | 506.96 |  |  |  | ЛС 04-01-01 Поз.: 5 | Разработка грунта в траншеях экскаватором «обратная лопата» с ковшом вместимостью 0,65 (0,5-1) м3 в отвал, группа грунтов: 2
2254 | ЛС 04-01-01 Поз.: 6 |  |  | Устройство трубопровода из труб вторичного полиэтилена: до 2 отверстий | км | 0.036 | 163801.94 | 5896.87 |  |  |  | ЛС 04-01-01 Поз.: 6 | Устройство трубопровода из труб вторичного полиэтилена: до 2 отверстий
2255 | ЛС 04-01-01 Поз.: 7 |  |  | Трубы гибкие гофрированные легкие из ПНД, серии BL, с зондом, диаметром: 50 мм | 10 м | 3.6 | 1310.59 | 4718.12 |  |  |  | ЛС 04-01-01 Поз.: 7 | Трубы гибкие гофрированные легкие из ПНД, серии BL, с зондом, диаметром: 50 мм
Монтаж труб по опоре О-2 | [10 empty] | Монтаж труб по опоре О-2
2256 | ЛС 04-01-01 Поз.: 8 |  |  | Труба стальная по установленным конструкциям, по фермам, колоннам и другим стальным конструкциям, диаметр: до 50 мм | 100 м | 0.12 | 49957.58 | 5994.91 |  |  |  | ЛС 04-01-01 Поз.: 8 | Труба стальная по установленным конструкциям, по фермам, колоннам и другим стальным конструкциям, диаметр: до 50 мм
2257 | ЛС 04-01-01 Поз.: 9 |  |  | Трубы стальные бесшовные, горячедеформированные со снятой фаской из стали марок 15, 20, 25, наружным диаметром: 57 мм, толщина стенки 3 мм | м | 12 | 373.22 | 4478.64 |  |  |  | ЛС 04-01-01 Поз.: 9 | Трубы стальные бесшовные, горячедеформированные со снятой фаской из стали марок 15, 20, 25, наружным диаметром: 57 мм, толщина стенки 3 мм
2258 | ЛС 04-01-01 Поз.: 10 |  |  | Прокладка волоконно-оптических кабелей в траншее (Лента сигнальная) | км | 0.012 | 21875.83 | 262.51 |  |  |  | ЛС 04-01-01 Поз.: 10 | Прокладка волоконно-оптических кабелей в траншее (Лента сигнальная)
2259 | ЛС 04-01-01 Поз.: 11 |  |  | Лента сигнальная | 100 м | 0.12 | 1101.58 | 132.19 |  |  |  | ЛС 04-01-01 Поз.: 11 | Лента сигнальная
2260 | ЛС 04-01-01 Поз.: 12 |  |  | Засыпка траншей и котлованов с перемещением грунта до 5 м бульдозерами мощностью: 79 кВт (108 л.с.), группа грунтов 1 | 1000 м3 | 0.006408 | 7965.04 | 51.04 |  |  |  | ЛС 04-01-01 Поз.: 12 | Засыпка траншей и котлованов с перемещением грунта до 5 м бульдозерами мощностью: 79 кВт (108 л.с.), группа грунтов 1
Устройство контура заземления, 141-БС32-ИОС1 стр. 13, 14, 15, 16 | [10 empty] | Устройство контура заземления, 141-БС32-ИОС1 стр. 13, 14, 15, 16
2261 | ЛС 04-01-01 Поз.: 13 |  |  | Заземлитель вертикальный из угловой стали размером: 50х50х5 мм | 10 шт | 0 | [5 empty] | ЛС 04-01-01 Поз.: 13 | Заземлитель вертикальный из угловой стали размером: 50х50х5 мм
2262 | ЛС 04-01-01 Поз.: 14 |  |  | Краска "Цинол" | кг | 0 | [5 empty] | ЛС 04-01-01 Поз.: 14 | Краска "Цинол"
2263 | ЛС 04-01-01 Поз.: 15 |  |  | Сталь угловая равнополочная, марка стали: Ст3сп, размером 45х45 мм | т | 0 | [5 empty] | ЛС 04-01-01 Поз.: 15 | Сталь угловая равнополочная, марка стали: Ст3сп, размером 45х45 мм
2264 | ЛС 04-01-01 Поз.: 16 |  |  | Горячее цинкование готовых м/конструкций | т | 0 | [5 empty] | ЛС 04-01-01 Поз.: 16 | Горячее цинкование готовых м/конструкций
2265 | ЛС 04-01-01 Поз.: 17 |  |  | Заземлитель горизонтальный из стали: полосовой сечением 160 мм2 | 100 м | 0.35 | 27268.49 | 9543.97 |  |  |  | ЛС 04-01-01 Поз.: 17 | Заземлитель горизонтальный из стали: полосовой сечением 160 мм2
2266 | ЛС 04-01-01 Поз.: 18 |  |  | Краска "Цинол" | кг | 0 | [5 empty] | ЛС 04-01-01 Поз.: 18 | Краска "Цинол"
2267 | ЛС 04-01-01 Поз.: 19 |  |  | Сталь полосовая: 40х4 мм | т | 0.056 | 61030.54 | 3417.71 |  |  |  | ЛС 04-01-01 Поз.: 19 | Сталь полосовая: 40х4 мм
2268 | ЛС 04-01-01 Поз.: 20 |  |  | Горячее цинкование готовых м/конструкций | т | 0 | [5 empty] | ЛС 04-01-01 Поз.: 20 | Горячее цинкование готовых м/конструкций
2269 | ЛС 04-01-01 Поз.: 21 |  |  | Проводник заземляющий открыто по строительным основаниям: из полосовой стали сечением 160 мм2 | 100 м | 0.06 | 32494.83 | 1949.69 |  |  |  | ЛС 04-01-01 Поз.: 21 | Проводник заземляющий открыто по строительным основаниям: из полосовой стали сечением 160 мм2
2270 | ЛС 04-01-01 Поз.: 22 |  |  | Краска "Цинол" | кг | 0 | [5 empty] | ЛС 04-01-01 Поз.: 22 | Краска "Цинол"
2271 | ЛС 04-01-01 Поз.: 23 |  |  | Сталь полосовая: 40х4 мм | т | 0.0096 | 61030.21 | 585.89 |  |  |  | ЛС 04-01-01 Поз.: 23 | Сталь полосовая: 40х4 мм
2272 | ЛС 04-01-01 Поз.: 24 |  |  | Горячее цинкование готовых м/конструкций | т | 0 | [5 empty] | ЛС 04-01-01 Поз.: 24 | Горячее цинкование готовых м/конструкций
2273 | ЛС 04-01-01 Поз.: 25 |  |  | Проводник заземляющий из медного изолированного провода сечением 25 мм2 открыто по строительным основаниям | 100 м | 0.12 | 44192 | 5303.04 |  |  |  | ЛС 04-01-01 Поз.: 25 | Проводник заземляющий из медного изолированного провода сечением 25 мм2 открыто по строительным основаниям
2274 | ЛС 04-01-01 Поз.: 26 |  |  | Провода силовые для электрических установок на напряжение до 450 В с медной жилой марки: ПВ1, сечением 16 мм2 | 1000 м | 0.012 | 144389.17 | 1732.67 |  |  |  | ЛС 04-01-01 Поз.: 26 | Провода силовые для электрических установок на напряжение до 450 В с медной жилой марки: ПВ1, сечением 16 мм2
2275 | ЛС 04-01-01 Поз.: 27 |  |  | Разработка грунта в траншеях экскаватором «обратная лопата» с ковшом вместимостью 0,65 (0,5-1) м3 в отвал, группа грунтов: 2 | 1000 м3 | 0.013432 | 78332.34 | 1052.16 |  |  |  | ЛС 04-01-01 Поз.: 27 | Разработка грунта в траншеях экскаватором «обратная лопата» с ковшом вместимостью 0,65 (0,5-1) м3 в отвал, группа грунтов: 2
2276 | ЛС 04-01-01 Поз.: 28 |  |  | Засыпка траншей и котлованов с перемещением грунта до 5 м бульдозерами мощностью: 79 кВт (108 л.с.), группа грунтов 1 | 1000 м3 | 0.013432 | 7924.36 | 106.44 |  |  |  | ЛС 04-01-01 Поз.: 28 | Засыпка траншей и котлованов с перемещением грунта до 5 м бульдозерами мощностью: 79 кВт (108 л.с.), группа грунтов 1
Монтаж кабельных лотков КЛ-1; КЛ-2, 141-БС32-КР стр. 25, 26 ,27 | [10 empty] | Монтаж кабельных лотков КЛ-1; КЛ-2, 141-БС32-КР стр. 25, 26 ,27
2277 | ЛС 04-01-02 Поз.: 1 |  |  | Устройство основания под фундаменты: щебеночного | м3 | 0.005 | 4600 | 23 |  |  |  | ЛС 04-01-02 Поз.: 1 | Устройство основания под фундаменты: щебеночного
2278 | ЛС 04-01-02 Поз.: 2 |  |  | Щебень из природного камня для строительных работ марка: 400, фракция 20-40 мм | м3 | 0.0065 | 1692.31 | 11 |  |  |  | ЛС 04-01-02 Поз.: 2 | Щебень из природного камня для строительных работ марка: 400, фракция 20-40 мм
2279 | ЛС 04-01-02 Поз.: 3 |  |  | Установка металлических столбов высотой до 4 м: с погружением в бетонное основание (Опора О-1) | 100 шт | 0.01 | 126700 | 1267 |  |  |  | ЛС 04-01-02 Поз.: 3 | Установка металлических столбов высотой до 4 м: с погружением в бетонное основание (Опора О-1)
2280 | ЛС 04-01-02 Поз.: 4 |  |  | Бетон мелкозернистый, класс: В15 (М200) | м3 | 0.0634 | 6309.15 | 400 |  |  |  | ЛС 04-01-02 Поз.: 4 | Бетон мелкозернистый, класс: В15 (М200)
2281 | ЛС 04-01-02 Поз.: 5 |  |  | Опоры стальные | т | 0.06312 | 80243.98 | 5065 |  |  |  | ЛС 04-01-02 Поз.: 5 | Опоры стальные
Кабельный лоток КЛ-1; КЛ-2 | [10 empty] | Кабельный лоток КЛ-1; КЛ-2
2282 | ЛС 04-01-02 Поз.: 6 |  |  | Монтаж: лотков, решеток, затворов из полосовой и тонколистовой стали | т | 0.03581 | 65819.6 | 2357 |  |  |  | ЛС 04-01-02 Поз.: 6 | Монтаж: лотков, решеток, затворов из полосовой и тонколистовой стали
2283 | ЛС 04-01-02 Поз.: 7 |  |  | Конструктивные элементы вспомогательного назначения: с преобладанием профильного проката собираемые из двух и более деталей, с отверстиями и без отверстий, соединяемые на сварке | т | 0.03581 | 95783.3 | 3430 |  |  |  | ЛС 04-01-02 Поз.: 7 | Конструктивные элементы вспомогательного назначения: с преобладанием профильного проката собираемые из двух и более деталей, с отверстиями и без отверстий, соединяемые на сварке
2284 | ЛС 04-01-02 Поз.: 8 |  |  | Окраска металлических огрунтованных поверхностей: эмалью ПФ-115 ( 2 раза) (опора О-1, кабельные лотки) | 100 м2 | 0.027 | 18814.81 | 508 |  |  |  | ЛС 04-01-02 Поз.: 8 | Окраска металлических огрунтованных поверхностей: эмалью ПФ-115 ( 2 раза) (опора О-1, кабельные лотки)
Монтаж конструкций для линии внешнего электроснабжения 141-БС32-КР стр.22, 77, 78 | [10 empty] | Монтаж конструкций для линии внешнего электроснабжения 141-БС32-КР стр.22, 77, 78
2285 | ЛС 04-01-02 Поз.: 9 |  |  | Устройство основания под фундаменты: щебеночного | м3 | 0.01 | 4400 | 44 |  |  |  | ЛС 04-01-02 Поз.: 9 | Устройство основания под фундаменты: щебеночного
2286 | ЛС 04-01-02 Поз.: 10 |  |  | Щебень из природного камня для строительных работ марка: 400, фракция 20-40 мм | м3 | 0.013 | 1615.38 | 21 |  |  |  | ЛС 04-01-02 Поз.: 10 | Щебень из природного камня для строительных работ марка: 400, фракция 20-40 мм
2287 | ЛС 04-01-02 Поз.: 11 |  |  | Установка металлических столбов высотой более 4 м: с погружением в бетонное основание (Опора О-2) | 100 шт | 0.01 | 139500 | 1395 |  |  |  | ЛС 04-01-02 Поз.: 11 | Установка металлических столбов высотой более 4 м: с погружением в бетонное основание (Опора О-2)
2288 | ЛС 04-01-02 Поз.: 12 |  |  | Бетон мелкозернистый, класс: В15 (М200) | м3 | 0.083 | 6313.25 | 524 |  |  |  | ЛС 04-01-02 Поз.: 12 | Бетон мелкозернистый, класс: В15 (М200)
2289 | ЛС 04-01-02 Поз.: 13 |  |  | Опоры стальные | т | 0.05876 | 80241.66 | 4715 |  |  |  | ЛС 04-01-02 Поз.: 13 | Опоры стальные
2290 | ЛС 04-01-02 Поз.: 14 |  |  | Окраска металлических огрунтованных поверхностей: эмалью ПФ-115 ( 2 раза) | 100 м2 | 0.016 | 18937.5 | 303 |  |  |  | ЛС 04-01-02 Поз.: 14 | Окраска металлических огрунтованных поверхностей: эмалью ПФ-115 ( 2 раза)
Ограждения территории (10х10м) 141-БС32-КР стр. 21, 64, 65, 66, 67, 68, 69 | [10 empty] | Ограждения территории (10х10м) 141-БС32-КР стр. 21, 64, 65, 66, 67, 68, 69
Столб С-1 16 шт | [10 empty] | Столб С-1 16 шт
2291 | ЛС 07-01-01 Поз.: 1 |  |  | Устройство основания под фундаменты: щебеночного | м3 | 0.32 | 4400 | 1408 |  |  |  | ЛС 07-01-01 Поз.: 1 | Устройство основания под фундаменты: щебеночного
2292 | ЛС 07-01-01 Поз.: 2 |  |  | Щебень из природного камня для строительных работ марка: 400, фракция 20-40 мм | м3 | 0.42 | 1614.29 | 678 |  |  |  | ЛС 07-01-01 Поз.: 2 | Щебень из природного камня для строительных работ марка: 400, фракция 20-40 мм
2293 | ЛС 07-01-01 Поз.: 3 |  |  | Установка металлических столбов высотой до 4 м: с погружением в бетонное основание | 100 шт | 0.16 | 126806.25 | 20289 |  |  |  | ЛС 07-01-01 Поз.: 3 | Установка металлических столбов высотой до 4 м: с погружением в бетонное основание
2294 | ЛС 07-01-01 Поз.: 4 |  |  | Бетон тяжелый, класс: В15 (М200) | м3 | 1.0144 | 6878.94 | 6978 |  |  |  | ЛС 07-01-01 Поз.: 4 | Бетон тяжелый, класс: В15 (М200)
2295 | ЛС 07-01-01 Поз.: 5 |  |  | Опоры стальные | т | 0.6656 | 80235.88 | 53405 |  |  |  | ЛС 07-01-01 Поз.: 5 | Опоры стальные
Звено рядовое 16 шт (Зр1-23; Зр2-1) | [10 empty] | Звено рядовое 16 шт (Зр1-23; Зр2-1)
2296 | ЛС 07-01-01 Поз.: 6 |  |  | Устройство заграждений из готовых металлических решетчатых панелей: высотой более 2 м | 10 шт | 1.6 | 10871.88 | 17395.01 |  |  |  | ЛС 07-01-01 Поз.: 6 | Устройство заграждений из готовых металлических решетчатых панелей: высотой более 2 м
2297 | ЛС 07-01-01 Поз.: 7 |  |  | Прочие индивидуальные сварные конструкции, масса сборочной единицы: до 0,1 т | т | 1.0684 | 103793.52 | 110893 |  |  |  | ЛС 07-01-01 Поз.: 7 | Прочие индивидуальные сварные конструкции, масса сборочной единицы: до 0,1 т
Калитка К-1 1шт | [10 empty] | Калитка К-1 1шт
2298 | ЛС 07-01-01 Поз.: 8 |  |  | Устройство калиток: с установкой столбов бетонных | 100 шт | 0.01 | 1489900 | 14899 |  |  |  | ЛС 07-01-01 Поз.: 8 | Устройство калиток: с установкой столбов бетонных
2299 | ЛС 07-01-01 Поз.: 9 |  |  | Прочие индивидуальные сварные конструкции, масса сборочной единицы: до 0,1 т | т | 0.0331 | 103806.65 | 3436 |  |  |  | ЛС 07-01-01 Поз.: 9 | Прочие индивидуальные сварные конструкции, масса сборочной единицы: до 0,1 т
2300 | ЛС 07-01-01 Поз.: 10 |  |  | Окраска металлических огрунтованных поверхностей: эмалью ПФ-115 ( 2 раза) (опоры, секции, калитка) | 100 м2 | 0.477 | 18830.19 | 8982 |  |  |  | ЛС 07-01-01 Поз.: 10 | Окраска металлических огрунтованных поверхностей: эмалью ПФ-115 ( 2 раза) (опоры, секции, калитка)
2301 | ЛС 07-01-01 Поз.: 11 |  |  | Устройство барьеров безопасности: плоских с креплением на кронштейнах | 100 м | 1.2 | 13889.17 | 16667 |  |  |  | ЛС 07-01-01 Поз.: 11 | Устройство барьеров безопасности: плоских с креплением на кронштейнах
2302 | ЛС 07-01-01 Поз.: 12 |  |  | Проволока колючая одноосновная рифленая 2,8х2,3 мм, оцинкованная | т | 0.01104 | 91304.35 | 1008 |  |  |  | ЛС 07-01-01 Поз.: 12 | Проволока колючая одноосновная рифленая 2,8х2,3 мм, оцинкованная
2303 | ЛС 07-01-01 Поз.: 13 |  |  | Сталь полосовая: 40х4 мм | т | 0.0096 | 61041.67 | 586 |  |  |  | ЛС 07-01-01 Поз.: 13 | Сталь полосовая: 40х4 мм
Благоустройство площадки 141-БС32-КР стр. 65 | [10 empty] | Благоустройство площадки 141-БС32-КР стр. 65
2304 | ЛС 07-01-01 Поз.: 14 |  |  | Устройство подстилающих и выравнивающих слоев оснований: из песка | 100 м3 | 0.0256 | 54414.06 | 1393 |  |  |  | ЛС 07-01-01 Поз.: 14 | Устройство подстилающих и выравнивающих слоев оснований: из песка
2305 | ЛС 07-01-01 Поз.: 15 |  |  | Песок природный для строительных: работ средний | м3 | 2.82 | 1524.82 | 4299.99 |  |  |  | ЛС 07-01-01 Поз.: 15 | Песок природный для строительных: работ средний
2306 | ЛС 07-01-01 Поз.: 16 |  |  | Устройство подстилающих и выравнивающих слоев оснований: из щебня | 100 м3 | 0.0365 | 84684.93 | 3091 |  |  |  | ЛС 07-01-01 Поз.: 16 | Устройство подстилающих и выравнивающих слоев оснований: из щебня
2307 | ЛС 07-01-01 Поз.: 17 |  |  | Щебень из природного камня для строительных работ марка: 400, фракция 20-40 мм | м3 | 4.599 | 1613.83 | 7422 |  |  |  | ЛС 07-01-01 Поз.: 17 | Щебень из природного камня для строительных работ марка: 400, фракция 20-40 мм
Прочие работы и затраты | [10 empty] | Прочие работы и затраты
2308 | ЛС Приказ от 4.08.2020 № 421/пр п.179 Поз.: БН |  |  | Непредвиденные затраты для объектов капитального строительства непроизводственного назначения | руб | 1 | 5340 | 5340 |  |  |  | ЛС Приказ от 4.08.2020 № 421/пр п.179 Поз.: БН | Непредвиденные затраты для объектов капитального строительства непроизводственного назначения
| Итого по разделу 19 БС32 Известковое | [6 empty] | 539501.86 | [5 empty] | Итого по разделу 19 БС32 Известковое
| НДС 20% | [6 empty] | 107900.37
| Всего с НДС | [6 empty] | 647402.23 | [6 empty] | Всего с НДС
Раздел 20. БС45 Камышинка | [9 empty] | Раздел 20. БС45 Камышинка
Монтаж АМС высотой 25 м и устройство фундаментов из блоков ФБС | [10 empty] | Монтаж АМС высотой 25 м и устройство фундаментов из блоков ФБС
1.1 Разработка котлована 141-БС45-ПЗУ лист 9, 141-БС4-КР стр. 61 | [10 empty] | 1.1 Разработка котлована 141-БС45-ПЗУ лист 9, 141-БС4-КР стр. 61
2309 | ЛС 02-01-01 Поз.: 1 |  |  | Разработка грунта с перемещением до 10 м бульдозерами мощностью: 79 кВт (108 л.с.), группа грунтов 1 | 1000 м3 | 0 | [5 empty] | ЛС 02-01-01 Поз.: 1 | Разработка грунта с перемещением до 10 м бульдозерами мощностью: 79 кВт (108 л.с.), группа грунтов 1
2310 | ЛС 02-01-01 Поз.: 2 |  |  | Разработка грунта с перемещением до 10 м бульдозерами мощностью: 79 кВт (108 л.с.), группа грунтов 1 | 1000 м3 | 0 | [5 empty] | ЛС 02-01-01 Поз.: 2 | Разработка грунта с перемещением до 10 м бульдозерами мощностью: 79 кВт (108 л.с.), группа грунтов 1
2311 | ЛС 02-01-01 Поз.: 3 |  |  | Засыпка траншей и котлованов с перемещением грунта до 5 м бульдозерами мощностью: 79 кВт (108 л.с.), группа грунтов 1 | 1000 м3 | 0 | [5 empty] | ЛС 02-01-01 Поз.: 3 | Засыпка траншей и котлованов с перемещением грунта до 5 м бульдозерами мощностью: 79 кВт (108 л.с.), группа грунтов 1
2312 | ЛС 02-01-01 Поз.: 4 |  |  | Разработка грунта в котлованах объемом до 500 м3 экскаваторами с ковшом вместимостью 0,25 м3, группа грунтов: 2 | 1000 м3 | 0 | [5 empty] | ЛС 02-01-01 Поз.: 4 | Разработка грунта в котлованах объемом до 500 м3 экскаваторами с ковшом вместимостью 0,25 м3, группа грунтов: 2
2313 | ЛС 02-01-01 Поз.: 5 |  |  | Разработка грунта вручную в траншеях глубиной до 2 м без креплений с откосами, группа грунтов: 1 | 100 м3 | 0 | [5 empty] | ЛС 02-01-01 Поз.: 5 | Разработка грунта вручную в траншеях глубиной до 2 м без креплений с откосами, группа грунтов: 1
2314 | ЛС 02-01-01 Поз.: 6 |  |  | Засыпка траншей и котлованов с перемещением грунта до 5 м бульдозерами мощностью: 79 кВт (108 л.с.), группа грунтов 1 | 1000 м3 | 0 | [5 empty] | ЛС 02-01-01 Поз.: 6 | Засыпка траншей и котлованов с перемещением грунта до 5 м бульдозерами мощностью: 79 кВт (108 л.с.), группа грунтов 1
1.2 Устройство основания 141-БС45-КР стр. 61 | [10 empty] | 1.2 Устройство основания 141-БС45-КР стр. 61
2315 | ЛС 02-01-01 Поз.: 7 |  |  | Устройство основания под фундаменты: щебеночного | м3 | 0 | [5 empty] | ЛС 02-01-01 Поз.: 7 | Устройство основания под фундаменты: щебеночного
2316 | ЛС 02-01-01 Поз.: 8 |  |  | Щебень из природного камня для строительных работ марка: 400, фракция 20-40 мм | м3 | 0 | [5 empty] | ЛС 02-01-01 Поз.: 8 | Щебень из природного камня для строительных работ марка: 400, фракция 20-40 мм
2317 | ЛС 02-01-01 Поз.: 9 |  |  | Устройство основания под фундаменты: гравийного | м3 | 0 | [5 empty] | ЛС 02-01-01 Поз.: 9 | Устройство основания под фундаменты: гравийного
2318 | ЛС 02-01-01 Поз.: 10 |  |  | Смесь песчано-гравийная природная | м3 | 0 | [5 empty] | ЛС 02-01-01 Поз.: 10 | Смесь песчано-гравийная природная
2319 | ЛС 02-01-01 Поз.: 11 |  |  | Устройство основания под фундаменты: песчаного | м3 | 0 | [5 empty] | ЛС 02-01-01 Поз.: 11 | Устройство основания под фундаменты: песчаного
2320 | ЛС 02-01-01 Поз.: 12 |  |  | Песок природный для строительных: работ средний | м3 | 0 | [5 empty] | ЛС 02-01-01 Поз.: 12 | Песок природный для строительных: работ средний
1.3 Укладка плит железобетонных 141-БС45-КР стр. 63 | [10 empty] | 1.3 Укладка плит железобетонных 141-БС45-КР стр. 63
2321 | ЛС 02-01-01 Поз.: 13 |  |  | Устройство дорожных покрытий из сборных прямоугольных железобетонных плит площадью: до 10,5 м2 | 100 м3 | 0 | [5 empty] | ЛС 02-01-01 Поз.: 13 | Устройство дорожных покрытий из сборных прямоугольных железобетонных плит площадью: до 10,5 м2
2322 | ЛС 02-01-01 Поз.: 14 |  |  | Сталь листовая горячекатаная марки Ст3пс толщиной: 6-8 мм (8мм) | т | 0 | [5 empty] | ЛС 02-01-01 Поз.: 14 | Сталь листовая горячекатаная марки Ст3пс толщиной: 6-8 мм (8мм)
2323 | ЛС 02-01-01 Поз.: 15 |  |  | Плиты железобетонные для покрытий автомобильных дорог | м3 | 0 | [5 empty] | ЛС 02-01-01 Поз.: 15 | Плиты железобетонные для покрытий автомобильных дорог
1.4 Планировка (обваловка фундамента) 141-БС45-КР стр. 62 | [10 empty] | 1.4 Планировка (обваловка фундамента) 141-БС45-КР стр. 62
2324 | ЛС 02-01-01 Поз.: 16 |  |  | Засыпка траншей и котлованов с перемещением грунта до 5 м бульдозерами мощностью: 79 кВт (108 л.с.), группа грунтов 2 | 1000 м3 | 0.00368 | 9239.13 | 34 |  |  |  | ЛС 02-01-01 Поз.: 16 | Засыпка траншей и котлованов с перемещением грунта до 5 м бульдозерами мощностью: 79 кВт (108 л.с.), группа грунтов 2
2325 | ЛС 02-01-01 Поз.: 17 |  |  | Устройство основания под фундаменты: щебеночного | м3 | 2.52 | 4398.81 | 11085 |  |  |  | ЛС 02-01-01 Поз.: 17 | Устройство основания под фундаменты: щебеночного
2326 | ЛС 02-01-01 Поз.: 18 |  |  | Щебень из природного камня для строительных работ марка: 400, фракция 20-40 мм | м3 | 3.276 | 1613.86 | 5287.01 |  |  |  | ЛС 02-01-01 Поз.: 18 | Щебень из природного камня для строительных работ марка: 400, фракция 20-40 мм
1.5 Установка рам для пригрузов и блоков ФБС 141-БС45-КР стр. 59 | [10 empty] | 1.5 Установка рам для пригрузов и блоков ФБС 141-БС45-КР стр. 59
2327 | ЛС 02-01-01 Поз.: 19 |  |  | Установка блоков стен подвалов массой: более 1,5 т (ФБС) | 100 шт | 0 | [5 empty] | ЛС 02-01-01 Поз.: 19 | Установка блоков стен подвалов массой: более 1,5 т (ФБС)
2328 | ЛС 02-01-01 Поз.: 20 |  |  | ФБС 24.6.6-Т-В15-ЗД | шт | 0 | [5 empty] | ЛС 02-01-01 Поз.: 20 | ФБС 24.6.6-Т-В15-ЗД
2329 | ЛС 02-01-01 Поз.: 21 |  |  | Сверление установками алмазного бурения в железобетонных конструкциях горизонтальных отверстий глубиной 200 мм диаметром: 20 мм | 100 шт | 0 | [5 empty] | ЛС 02-01-01 Поз.: 21 | Сверление установками алмазного бурения в железобетонных конструкциях горизонтальных отверстий глубиной 200 мм диаметром: 20 мм
2330 | ЛС 02-01-01 Поз.: 22 |  |  | На каждые 10 мм изменения глубины сверления добавляется или исключается: к расценке 46-03-002-01 | 100 шт | 0 | [5 empty] | ЛС 02-01-01 Поз.: 22 | На каждые 10 мм изменения глубины сверления добавляется или исключается: к расценке 46-03-002-01
2331 | ЛС 02-01-01 Поз.: 23 |  |  | Установка анкерных болтов: в готовые гнезда с заделкой длиной до 1 м (Крепление Рам к блокам ФБС 24-6-6 анкер-болтами HST М12х115) | т | 0 | [5 empty] | ЛС 02-01-01 Поз.: 23 | Установка анкерных болтов: в готовые гнезда с заделкой длиной до 1 м (Крепление Рам к блокам ФБС 24-6-6 анкер-болтами HST М12х115)
2332 | ЛС 02-01-01 Поз.: 24 |  |  | Установка анкерных болтов: в готовые гнезда с заделкой длиной более 1 м (шпильки) | т | 0.0369 | 396341.46 | 14625 |  |  |  | ЛС 02-01-01 Поз.: 24 | Установка анкерных болтов: в готовые гнезда с заделкой длиной более 1 м (шпильки)
2333 | ЛС 02-01-01 Поз.: 25 |  |  | Устройство монолитных железобетонных фундаментов: из привозного тяжелого бетона объемом до 25 м3 | м3 | 0 | [5 empty] | ЛС 02-01-01 Поз.: 25 | Устройство монолитных железобетонных фундаментов: из привозного тяжелого бетона объемом до 25 м3
2335 | ЛС 02-01-01 Поз.: 26 |  |  | Горячекатанная арматурная сталь класса А500 С, диаметром: 12 мм | т | 0 | [5 empty] | ЛС 02-01-01 Поз.: 26 | Горячекатанная арматурная сталь класса А500 С, диаметром: 12 мм
2336 | ЛС 02-01-01 Поз.: 27 |  |  | Шпилька М12х300 мм | шт | 0 | [5 empty] | ЛС 02-01-01 Поз.: 27 | Шпилька М12х300 мм
2337 | ЛС 02-01-01 Поз.: 28 |  |  | Гайки шестигранные диаметр резьбы: 12-14 мм | т | 0 | [5 empty] | ЛС 02-01-01 Поз.: 28 | Гайки шестигранные диаметр резьбы: 12-14 мм
2338 | ЛС 02-01-01 Поз.: 29 |  |  | Шайбы диаметром 8-12 мм | кг | 0 | [5 empty] | ЛС 02-01-01 Поз.: 29 | Шайбы диаметром 8-12 мм
2339 | ЛС 02-01-01 Поз.: 30 |  |  | Устройство монолитных железобетонных фундаментов: из привозного тяжелого бетона объемом до 25 м3 (добетонка) | м3 | 0.8 | 16517.5 | 13214 |  |  |  | ЛС 02-01-01 Поз.: 30 | Устройство монолитных железобетонных фундаментов: из привозного тяжелого бетона объемом до 25 м3 (добетонка)
2342 | ЛС 02-01-01 Поз.: 31 |  |  | Установка блоков стен подвалов массой: до 1 т | 100 шт | 0 | [5 empty] | ЛС 02-01-01 Поз.: 31 | Установка блоков стен подвалов массой: до 1 т
2343 | ЛС 02-01-01 Поз.: 32 |  |  | ФБС 12.6.6-Т-В15-ЗД | шт | 0 | [5 empty] | ЛС 02-01-01 Поз.: 32 | ФБС 12.6.6-Т-В15-ЗД
2344 | ЛС 02-01-01 Поз.: 33 |  |  | Установка монтажных изделий массой: до 20 кг | т | 0.023 | 175086.96 | 4027 |  |  |  | ЛС 02-01-01 Поз.: 33 | Установка монтажных изделий массой: до 20 кг
1.6 Монтаж АМС высотой 25 метров 141-БС45-КР стр. 33, 39, 42, 49,50, 52, 55, 56 | [10 empty] | 1.6 Монтаж АМС высотой 25 метров 141-БС45-КР стр. 33, 39, 42, 49,50, 52, 55, 56
2345 | ЛС 02-01-01 Поз.: 34-34.5 |  |  | Установка стальных опор анкерно-угловых, свободностоящих,: трехстоечных массой до 20 т | т | 0 | [5 empty] | ЛС 02-01-01 Поз.: 34-34.5 | Установка стальных опор анкерно-угловых, свободностоящих,: трехстоечных массой до 20 т
2346 | ЛС 02-01-01 Поз.: 35 |  |  | Окраска металлических огрунтованных поверхностей: эмалью ЭП-5116 (прим.) | 100 м2 | 0 | [5 empty] | ЛС 02-01-01 Поз.: 35 | Окраска металлических огрунтованных поверхностей: эмалью ЭП-5116 (прим.)
2347 | ЛС 02-01-01 Поз.: 36 |  |  | Эмаль эпоксидная: ЭП-5116 черная | т | 0 | [5 empty] | ЛС 02-01-01 Поз.: 36 | Эмаль эпоксидная: ЭП-5116 черная
2348 | ЛС 02-01-01 Поз.: 37 |  |  | Двухкомпонентная краска «PRIMATAN SP 55» | л | 0 | [5 empty] | ЛС 02-01-01 Поз.: 37 | Двухкомпонентная краска «PRIMATAN SP 55»
Монтаж установочной рамы Ро1 | [10 empty] | Монтаж установочной рамы Ро1
2.1 Монтаж установочной рамы Ро1 141-БС45-КР стр. 70 | [10 empty] | 2.1 Монтаж установочной рамы Ро1 141-БС45-КР стр. 70
2349 | ЛС 02-01-01 Поз.: 38 |  |  | Устройство основания под фундаменты: щебеночного | м3 | 0.12 | 4400 | 528 |  |  |  | ЛС 02-01-01 Поз.: 38 | Устройство основания под фундаменты: щебеночного
2350 | ЛС 02-01-01 Поз.: 39 |  |  | Щебень из природного камня для строительных работ марка: 800, фракция 20-40 мм | м3 | 0.156 | 1685.9 | 263 |  |  |  | ЛС 02-01-01 Поз.: 39 | Щебень из природного камня для строительных работ марка: 800, фракция 20-40 мм
2351 | ЛС 02-01-01 Поз.: 40 |  |  | Установка металлических столбов высотой до 4 м: с погружением в бетонное основание (Установка металлических опор Он-1) | 100 шт | 0.04 | 126750 | 5070 |  |  |  | ЛС 02-01-01 Поз.: 40 | Установка металлических столбов высотой до 4 м: с погружением в бетонное основание (Установка металлических опор Он-1)
2352 | ЛС 02-01-01 Поз.: 41 |  |  | Опоры стальные | т | 0.14376 | 80237.9 | 11535 |  |  |  | ЛС 02-01-01 Поз.: 41 | Опоры стальные
2353 | ЛС 02-01-01 Поз.: 42 |  |  | Бетон мелкозернистый, класс: В15 (М200) | м3 | 0.2536 | 6313.09 | 1601 |  |  |  | ЛС 02-01-01 Поз.: 42 | Бетон мелкозернистый, класс: В15 (М200)
2354 | ЛС 02-01-01 Поз.: 43 |  |  | Установка стальных: конструкций под оборудование массой до 0,3 т (рама установочная, защита антигололедная, лестница) | т | 0.3895 | 28156.61 | 10967 |  |  |  | ЛС 02-01-01 Поз.: 43 | Установка стальных: конструкций под оборудование массой до 0,3 т (рама установочная, защита антигололедная, лестница)
2355 | ЛС 02-01-01 Поз.: 44 |  |  | Конструктивные элементы вспомогательного назначения: с преобладанием профильного проката собираемые из двух и более деталей, с отверстиями и без отверстий, соединяемые на сварке (рама установочная, защита антигололедная) | т | 0.359 | 95774.37 | 34383 |  |  |  | ЛС 02-01-01 Поз.: 44 | Конструктивные элементы вспомогательного назначения: с преобладанием профильного проката собираемые из двух и более деталей, с отверстиями и без отверстий, соединяемые на сварке (рама установочная, защита антигололедная)
2356 | ЛС 02-01-01 Поз.: 45 |  |  | Площадки просадочные, мостики, кронштейны, маршевые лестницы, пожарные щиты переходных площадок, ограждений | т | 0.0305 | 99278.69 | 3028 |  |  |  | ЛС 02-01-01 Поз.: 45 | Площадки просадочные, мостики, кронштейны, маршевые лестницы, пожарные щиты переходных площадок, ограждений
2357 | ЛС 02-01-01 Поз.: 46 |  |  | Окраска металлических огрунтованных поверхностей: эмалью ПФ-115 ( 2 раза) (опора Он-1, рама установочная, защита антигололедная, лестница) | 100 м2 | 0.144 | 18840.28 | 2713 |  |  |  | ЛС 02-01-01 Поз.: 46 | Окраска металлических огрунтованных поверхностей: эмалью ПФ-115 ( 2 раза) (опора Он-1, рама установочная, защита антигололедная, лестница)
Монтаж внешнего электроснабжения | [10 empty] | Монтаж внешнего электроснабжения
ЩУБС-1Д ,141-БС45-ИОС1 стр. 18,20 | [10 empty] | ЩУБС-1Д ,141-БС45-ИОС1 стр. 18,20
2358 | ЛС 04-01-01 Поз.: 1 |  |  | Блок управления открытого исполнения высотой и шириной до 1000х800 мм, устанавливаемый: на металлическом основании | шт | 1 | 3869 | 3869 |  |  |  | ЛС 04-01-01 Поз.: 1 | Блок управления открытого исполнения высотой и шириной до 1000х800 мм, устанавливаемый: на металлическом основании
2359 О | ЛС 04-01-01 Поз.: 2 |  |  | Щит учета электронергии ЩУБС 1-М УЗИП 2G | шт | 1 | 80859 | 80859 |  |  |  | ЛС 04-01-01 Поз.: 2 | Щит учета электронергии ЩУБС 1-М УЗИП 2G
2360 | ЛС 04-01-01 Поз.: 3 |  |  | Подвеска самонесущих изолированных проводов (СИП-2А) напряжением от 0,4 кВ до 1 кВ (со снятием напряжения) при количестве 29 опор: с использованием автогидроподъемника | 1000 м | 0.035 | 227828.57 | 7974 |  |  |  | ЛС 04-01-01 Поз.: 3 | Подвеска самонесущих изолированных проводов (СИП-2А) напряжением от 0,4 кВ до 1 кВ (со снятием напряжения) при количестве 29 опор: с использованием автогидроподъемника
2361 | ЛС 04-01-01 Поз.: 4 |  |  | Кабель СИП-2 4*16+1*35 | м | 35.7 | 154.48 | 5514.94 |  |  |  | ЛС 04-01-01 Поз.: 4 | Кабель СИП-2 4*16+1*35
Устройство кабельных каналов в грунте ,141-БС45-ИОС стр. 18, 21 | [10 empty] | Устройство кабельных каналов в грунте ,141-БС45-ИОС стр. 18, 21
2362 | ЛС 04-01-01 Поз.: 5 |  |  | Разработка грунта в траншеях экскаватором «обратная лопата» с ковшом вместимостью 0,65 (0,5-1) м3 в отвал, группа грунтов: 2 | 1000 м3 | 0.00648 | 78086.42 | 506 |  |  |  | ЛС 04-01-01 Поз.: 5 | Разработка грунта в траншеях экскаватором «обратная лопата» с ковшом вместимостью 0,65 (0,5-1) м3 в отвал, группа грунтов: 2
2363 | ЛС 04-01-01 Поз.: 6 |  |  | Устройство трубопровода из труб вторичного полиэтилена: до 2 отверстий | км | 0.036 | 163777.78 | 5896 |  |  |  | ЛС 04-01-01 Поз.: 6 | Устройство трубопровода из труб вторичного полиэтилена: до 2 отверстий
2364 | ЛС 04-01-01 Поз.: 7 |  |  | Трубы гибкие гофрированные легкие из ПНД, серии BL, с зондом, диаметром: 50 мм | 10 м | 3.6 | 1310.56 | 4718.02 |  |  |  | ЛС 04-01-01 Поз.: 7 | Трубы гибкие гофрированные легкие из ПНД, серии BL, с зондом, диаметром: 50 мм
Монтаж труб по опоре О-2 | [10 empty] | Монтаж труб по опоре О-2
2365 | ЛС 04-01-01 Поз.: 8 |  |  | Труба стальная по установленным конструкциям, по фермам, колоннам и другим стальным конструкциям, диаметр: до 50 мм | 100 м | 0.12 | 49950 | 5994 |  |  |  | ЛС 04-01-01 Поз.: 8 | Труба стальная по установленным конструкциям, по фермам, колоннам и другим стальным конструкциям, диаметр: до 50 мм
2366 | ЛС 04-01-01 Поз.: 9 |  |  | Трубы стальные бесшовные, горячедеформированные со снятой фаской из стали марок 15, 20, 25, наружным диаметром: 57 мм, толщина стенки 3 мм | м | 12 | 373.25 | 4479 |  |  |  | ЛС 04-01-01 Поз.: 9 | Трубы стальные бесшовные, горячедеформированные со снятой фаской из стали марок 15, 20, 25, наружным диаметром: 57 мм, толщина стенки 3 мм
2367 | ЛС 04-01-01 Поз.: 10 |  |  | Прокладка волоконно-оптических кабелей в траншее (Лента сигнальная) | км | 0.012 | 21916.67 | 263 |  |  |  | ЛС 04-01-01 Поз.: 10 | Прокладка волоконно-оптических кабелей в траншее (Лента сигнальная)
2368 | ЛС 04-01-01 Поз.: 11 |  |  | Лента сигнальная | 100 м | 0.12 | 1100 | 132 |  |  |  | ЛС 04-01-01 Поз.: 11 | Лента сигнальная
2369 | ЛС 04-01-01 Поз.: 12 |  |  | Засыпка траншей и котлованов с перемещением грунта до 5 м бульдозерами мощностью: 79 кВт (108 л.с.), группа грунтов 1 | 1000 м3 | 0.006408 | 7958.8 | 51 |  |  |  | ЛС 04-01-01 Поз.: 12 | Засыпка траншей и котлованов с перемещением грунта до 5 м бульдозерами мощностью: 79 кВт (108 л.с.), группа грунтов 1
4. Монтаж светоограждения АМС, 141-БС45-ИОС1 стр. 18, 20 | [10 empty] | 4. Монтаж светоограждения АМС, 141-БС45-ИОС1 стр. 18, 20
2370 | ЛС 04-01-01 Поз.: 13 |  |  | Блок управления открытого исполнения высотой и шириной до 1000х800 мм, устанавливаемый: на металлическом основании | шт | 1 | 3869 | 3869 |  |  |  | ЛС 04-01-01 Поз.: 13 | Блок управления открытого исполнения высотой и шириной до 1000х800 мм, устанавливаемый: на металлическом основании
2371 О | ЛС 04-01-01 Поз.: 14 |  |  | БУЭСОМ АКБ М-1х220В-1х48В-ФД (арт.01) | шт | 1 | 74686 | 74686 |  |  |  | ЛС 04-01-01 Поз.: 14 | БУЭСОМ АКБ М-1х220В-1х48В-ФД (арт.01)
2372 | ЛС 04-01-01 Поз.: 15 |  |  | Прожектор, отдельно устанавливаемый: на стальной мачте, с лампой мощностью 500 Вт (Монтаж светильников) | 100 шт | 0.03 | 890800 | 26724 |  |  |  | ЛС 04-01-01 Поз.: 15 | Прожектор, отдельно устанавливаемый: на стальной мачте, с лампой мощностью 500 Вт (Монтаж светильников)
2373 | ЛС 04-01-01 Поз.: 16 |  |  | Светильник ЗОМ-ПП | шт | 3 | 1759.67 | 5279.01 |  |  |  | ЛС 04-01-01 Поз.: 16 | Светильник ЗОМ-ПП
2374 | ЛС 04-01-01 Поз.: 17 |  |  | Лампа ЛСД 48 ШД 3 яруса светодиодов | шт | 3 | 1381.33 | 4143.99 |  |  |  | ЛС 04-01-01 Поз.: 17 | Лампа ЛСД 48 ШД 3 яруса светодиодов
2375 | ЛС 04-01-01 Поз.: 18 |  |  | Коробка кабельная соединительная или разветвительная | шт | 1 | 6040 | 6040 |  |  |  | ЛС 04-01-01 Поз.: 18 | Коробка кабельная соединительная или разветвительная
2376 | ЛС 04-01-01 Поз.: 19 |  |  | Коробка ABOX100 IP65 | шт | 1 | 1011 | 1011 |  |  |  | ЛС 04-01-01 Поз.: 19 | Коробка ABOX100 IP65
Прокладка кабеля электропитания от ЩУБС-1Д до Блока управления светоограждением, 141-БС45-ИОС1 стр. 18, 20 | [10 empty] | Прокладка кабеля электропитания от ЩУБС-1Д до Блока управления светоограждением, 141-БС45-ИОС1 стр. 18, 20
2377 | ЛС 04-01-01 Поз.: 20 |  |  | Кабель до 35 кВ в проложенных трубах, блоках и коробах, масса 1 м кабеля: до 1 кг | 100 м | 0.17 | 14988.24 | 2548 |  |  |  | ЛС 04-01-01 Поз.: 20 | Кабель до 35 кВ в проложенных трубах, блоках и коробах, масса 1 м кабеля: до 1 кг
2378 | ЛС 04-01-01 Поз.: 21 |  |  | Кабель силовой с медными жилами с поливинилхлоридной изоляцией с броней из стальной ленты в шланге из поливинилхлорида: ВБбШв, напряжением 0,66 кВ, число жил - 3 и сечением 2,5 мм2 | 1000 м | 0.01734 | 141407.15 | 2452 |  |  |  | ЛС 04-01-01 Поз.: 21 | Кабель силовой с медными жилами с поливинилхлоридной изоляцией с броней из стальной ленты в шланге из поливинилхлорида: ВБбШв, напряжением 0,66 кВ, число жил - 3 и сечением 2,5 мм2
Прокладка кабеля электропитания от Блока управления светоограждением до Распределительной коробки ABOX10, 141-БС45-ИОС1 стр. 17, 20 | [10 empty] | Прокладка кабеля электропитания от Блока управления светоограждением до Распределительной коробки ABOX10, 141-БС45-ИОС1 стр. 17, 20
2380 | ЛС 04-01-01 Поз.: 22 |  |  | Прокладка труб гофрированных ПВХ для защиты проводов и кабелей | 100 м | 0.4 | 22340 | 8936 |  |  |  | ЛС 04-01-01 Поз.: 22 | Прокладка труб гофрированных ПВХ для защиты проводов и кабелей
2381 | ЛС 04-01-01 Поз.: 23 |  |  | Трубы гибкие гофрированные из ПВХ "DKC" диаметром: 25 мм | 10 м | 4 | 221.25 | 885 |  |  |  | ЛС 04-01-01 Поз.: 23 | Трубы гибкие гофрированные из ПВХ "DKC" диаметром: 25 мм
2382 | ЛС 04-01-01 Поз.: 24 |  |  | Кабель до 35 кВ в проложенных трубах, блоках и коробах, масса 1 м кабеля: до 1 кг | 100 м | 0.4 | 14990 | 5996 |  |  |  | ЛС 04-01-01 Поз.: 24 | Кабель до 35 кВ в проложенных трубах, блоках и коробах, масса 1 м кабеля: до 1 кг
2383 | ЛС 04-01-01 Поз.: 25 |  |  | Кабель силовой с медными жилами с поливинилхлоридной изоляцией с броней из стальной ленты в шланге из поливинилхлорида: ВБбШв, напряжением 0,66 кВ, число жил - 3 и сечением 2,5 мм2 | 1000 м | 0.0408 | 141421.57 | 5770 |  |  |  | ЛС 04-01-01 Поз.: 25 | Кабель силовой с медными жилами с поливинилхлоридной изоляцией с броней из стальной ленты в шланге из поливинилхлорида: ВБбШв, напряжением 0,66 кВ, число жил - 3 и сечением 2,5 мм2
Прокладка кабеля электропитания от ABOX100 светильников ЗОМ, 141-БС45-ИОС1 стр. 17, 20 | [10 empty] | Прокладка кабеля электропитания от ABOX100 светильников ЗОМ, 141-БС45-ИОС1 стр. 17, 20
2385 | ЛС 04-01-01 Поз.: 26 |  |  | Прокладка труб гофрированных ПВХ для защиты проводов и кабелей | 100 м | 0.12 | 27241.67 | 3269 |  |  |  | ЛС 04-01-01 Поз.: 26 | Прокладка труб гофрированных ПВХ для защиты проводов и кабелей
2386 | ЛС 04-01-01 Поз.: 27 |  |  | Трубы гибкие гофрированные из ПВХ "DKC" диаметром: 20 мм | 10 м | 1.2 | 126.67 | 152 |  |  |  | ЛС 04-01-01 Поз.: 27 | Трубы гибкие гофрированные из ПВХ "DKC" диаметром: 20 мм
2387 | ЛС 04-01-01 Поз.: 28 |  |  | Кабель до 35 кВ в проложенных трубах, блоках и коробах, масса 1 м кабеля: до 1 кг | 100 м | 0.12 | 18366.67 | 2204 |  |  |  | ЛС 04-01-01 Поз.: 28 | Кабель до 35 кВ в проложенных трубах, блоках и коробах, масса 1 м кабеля: до 1 кг
2388 | ЛС 04-01-01 Поз.: 29 |  |  | Кабель силовой с медными жилами с поливинилхлоридной изоляцией с броней из стальной ленты в шланге из поливинилхлорида: ВБбШв, напряжением 0,66 кВ, число жил - 3 и сечением 1,5 мм2 | 1000 м | 0.01224 | 88316.99 | 1081 |  |  |  | ЛС 04-01-01 Поз.: 29 | Кабель силовой с медными жилами с поливинилхлоридной изоляцией с броней из стальной ленты в шланге из поливинилхлорида: ВБбШв, напряжением 0,66 кВ, число жил - 3 и сечением 1,5 мм2
Устройство контура заземления, 141-БС45-ИОС1 стр. 15, 16, 18, 19, 20 | [10 empty] | Устройство контура заземления, 141-БС45-ИОС1 стр. 15, 16, 18, 19, 20
2390 | ЛС 04-01-01 Поз.: 30 |  |  | Заземлитель вертикальный из угловой стали размером: 50х50х5 мм | 10 шт | 0 | [5 empty] | ЛС 04-01-01 Поз.: 30 | Заземлитель вертикальный из угловой стали размером: 50х50х5 мм
2391 | ЛС 04-01-01 Поз.: 31 |  |  | Сталь угловая равнополочная, марка стали: Ст3сп, размером 45х45 мм | т | 0 | [5 empty] | ЛС 04-01-01 Поз.: 31 | Сталь угловая равнополочная, марка стали: Ст3сп, размером 45х45 мм
2392 | ЛС 04-01-01 Поз.: 32 |  |  | Заземлитель горизонтальный из стали: полосовой сечением 160 мм2 | 100 м | 0 | [5 empty] | ЛС 04-01-01 Поз.: 32 | Заземлитель горизонтальный из стали: полосовой сечением 160 мм2
2393 | ЛС 04-01-01 Поз.: 33 |  |  | Сталь полосовая: 40х4 мм | т | 0 | [5 empty] | ЛС 04-01-01 Поз.: 33 | Сталь полосовая: 40х4 мм
2394 | ЛС 04-01-01 Поз.: 34 |  |  | Проводник заземляющий открыто по строительным основаниям: из полосовой стали сечением 160 мм2 | 100 м | 0.08 | 32487.5 | 2599 |  |  |  | ЛС 04-01-01 Поз.: 34 | Проводник заземляющий открыто по строительным основаниям: из полосовой стали сечением 160 мм2
2395 | ЛС 04-01-01 Поз.: 35 |  |  | Сталь полосовая: 40х4 мм | т | 0.0128 | 61015.63 | 781 |  |  |  | ЛС 04-01-01 Поз.: 35 | Сталь полосовая: 40х4 мм
2396 | ЛС 04-01-01 Поз.: 36 |  |  | Проводник заземляющий из медного изолированного провода сечением 25 мм2 открыто по строительным основаниям | 100 м | 0.12 | 44183.33 | 5302 |  |  |  | ЛС 04-01-01 Поз.: 36 | Проводник заземляющий из медного изолированного провода сечением 25 мм2 открыто по строительным основаниям
2397 | ЛС 04-01-01 Поз.: 37 |  |  | Провода силовые для электрических установок на напряжение до 450 В с медной жилой марки: ПВ1, сечением 16 мм2 | 1000 м | 0.012 | 144416.67 | 1733 |  |  |  | ЛС 04-01-01 Поз.: 37 | Провода силовые для электрических установок на напряжение до 450 В с медной жилой марки: ПВ1, сечением 16 мм2
2398 | ЛС 04-01-01 Поз.: 38 |  |  | Разработка грунта в траншеях экскаватором «обратная лопата» с ковшом вместимостью 0,65 (0,5-1) м3 в отвал, группа грунтов: 2 | 1000 м3 | 0.007 | 78428.57 | 549 |  |  |  | ЛС 04-01-01 Поз.: 38 | Разработка грунта в траншеях экскаватором «обратная лопата» с ковшом вместимостью 0,65 (0,5-1) м3 в отвал, группа грунтов: 2
2399 | ЛС 04-01-01 Поз.: 39 |  |  | Засыпка траншей и котлованов с перемещением грунта до 5 м бульдозерами мощностью: 79 кВт (108 л.с.), группа грунтов 1 | 1000 м3 | 0.007 | 7857.14 | 55 |  |  |  | ЛС 04-01-01 Поз.: 39 | Засыпка траншей и котлованов с перемещением грунта до 5 м бульдозерами мощностью: 79 кВт (108 л.с.), группа грунтов 1
Монтаж кабельных лотков КЛ-1; КЛ-2, 141-БС45-КР стр. 25, 26 ,27 | [10 empty] | Монтаж кабельных лотков КЛ-1; КЛ-2, 141-БС45-КР стр. 25, 26 ,27
2400 | ЛС 04-01-02 Поз.: 1 |  |  | Устройство основания под фундаменты: щебеночного | м3 | 0.005 | 4600 | 23 |  |  |  | ЛС 04-01-02 Поз.: 1 | Устройство основания под фундаменты: щебеночного
2401 | ЛС 04-01-02 Поз.: 2 |  |  | Щебень из природного камня для строительных работ марка: 400, фракция 20-40 мм | м3 | 0.0065 | 1692.31 | 11 |  |  |  | ЛС 04-01-02 Поз.: 2 | Щебень из природного камня для строительных работ марка: 400, фракция 20-40 мм
2402 | ЛС 04-01-02 Поз.: 3 |  |  | Установка металлических столбов высотой до 4 м: с погружением в бетонное основание (Опора О-1) | 100 шт | 0.01 | 126700 | 1267 |  |  |  | ЛС 04-01-02 Поз.: 3 | Установка металлических столбов высотой до 4 м: с погружением в бетонное основание (Опора О-1)
2403 | ЛС 04-01-02 Поз.: 4 |  |  | Бетон мелкозернистый, класс: В15 (М200) | м3 | 0.0634 | 6309.15 | 400 |  |  |  | ЛС 04-01-02 Поз.: 4 | Бетон мелкозернистый, класс: В15 (М200)
2404 | ЛС 04-01-02 Поз.: 5 |  |  | Опоры стальные | т | 0.06312 | 80243.98 | 5065 |  |  |  | ЛС 04-01-02 Поз.: 5 | Опоры стальные
Кабельный лоток КЛ-1; КЛ-2 | [10 empty] | Кабельный лоток КЛ-1; КЛ-2
2405 | ЛС 04-01-02 Поз.: 6 |  |  | Монтаж: лотков, решеток, затворов из полосовой и тонколистовой стали | т | 0.03581 | 65819.6 | 2357 |  |  |  | ЛС 04-01-02 Поз.: 6 | Монтаж: лотков, решеток, затворов из полосовой и тонколистовой стали
2406 | ЛС 04-01-02 Поз.: 7 |  |  | Конструктивные элементы вспомогательного назначения: с преобладанием профильного проката собираемые из двух и более деталей, с отверстиями и без отверстий, соединяемые на сварке | т | 0.03581 | 95783.3 | 3430 |  |  |  | ЛС 04-01-02 Поз.: 7 | Конструктивные элементы вспомогательного назначения: с преобладанием профильного проката собираемые из двух и более деталей, с отверстиями и без отверстий, соединяемые на сварке
2407 | ЛС 04-01-02 Поз.: 8 |  |  | Окраска металлических огрунтованных поверхностей: эмалью ПФ-115 ( 2 раза) (опора О-1, кабельные лотки) | 100 м2 | 0.027 | 18814.81 | 508 |  |  |  | ЛС 04-01-02 Поз.: 8 | Окраска металлических огрунтованных поверхностей: эмалью ПФ-115 ( 2 раза) (опора О-1, кабельные лотки)
Монтаж конструкций для линии внешнего электроснабжения 141-БС45-КР стр.22, 77, 78 | [10 empty] | Монтаж конструкций для линии внешнего электроснабжения 141-БС45-КР стр.22, 77, 78
2408 | ЛС 04-01-02 Поз.: 9 |  |  | Устройство основания под фундаменты: щебеночного | м3 | 0.01 | 4400 | 44 |  |  |  | ЛС 04-01-02 Поз.: 9 | Устройство основания под фундаменты: щебеночного
2409 | ЛС 04-01-02 Поз.: 10 |  |  | Щебень из природного камня для строительных работ марка: 400, фракция 20-40 мм | м3 | 0.01 | 1600 | 16 |  |  |  | ЛС 04-01-02 Поз.: 10 | Щебень из природного камня для строительных работ марка: 400, фракция 20-40 мм
2410 | ЛС 04-01-02 Поз.: 11 |  |  | Установка металлических столбов высотой более 4 м: с погружением в бетонное основание (Опора О-2) | 100 шт | 0.01 | 139500 | 1395 |  |  |  | ЛС 04-01-02 Поз.: 11 | Установка металлических столбов высотой более 4 м: с погружением в бетонное основание (Опора О-2)
2411 | ЛС 04-01-02 Поз.: 12 |  |  | Бетон мелкозернистый, класс: В15 (М200) | м3 | 0.083 | 6313.25 | 524 |  |  |  | ЛС 04-01-02 Поз.: 12 | Бетон мелкозернистый, класс: В15 (М200)
2412 | ЛС 04-01-02 Поз.: 13 |  |  | Опоры стальные | т | 0.05876 | 80241.66 | 4715 |  |  |  | ЛС 04-01-02 Поз.: 13 | Опоры стальные
2413 | ЛС 04-01-02 Поз.: 14 |  |  | Окраска металлических огрунтованных поверхностей: эмалью ПФ-115 ( 2 раза) | 100 м2 | 0.016 | 18937.5 | 303 |  |  |  | ЛС 04-01-02 Поз.: 14 | Окраска металлических огрунтованных поверхностей: эмалью ПФ-115 ( 2 раза)
Ограждения территории (10х10м) 141-БС45-КР стр. 21, 64, 65, 66, 67, 68, 69 | [10 empty] | Ограждения территории (10х10м) 141-БС45-КР стр. 21, 64, 65, 66, 67, 68, 69
Столб С-1 16 шт | [10 empty] | Столб С-1 16 шт
2414 | ЛС 07-01-01 Поз.: 1 |  |  | Устройство основания под фундаменты: щебеночного | м3 | 0.32 | 4400 | 1408 |  |  |  | ЛС 07-01-01 Поз.: 1 | Устройство основания под фундаменты: щебеночного
2415 | ЛС 07-01-01 Поз.: 2 |  |  | Щебень из природного камня для строительных работ марка: 400, фракция 20-40 мм | м3 | 0.42 | 1614.29 | 678 |  |  |  | ЛС 07-01-01 Поз.: 2 | Щебень из природного камня для строительных работ марка: 400, фракция 20-40 мм
2416 | ЛС 07-01-01 Поз.: 3 |  |  | Установка металлических столбов высотой до 4 м: с погружением в бетонное основание | 100 шт | 0.16 | 126806.25 | 20289 |  |  |  | ЛС 07-01-01 Поз.: 3 | Установка металлических столбов высотой до 4 м: с погружением в бетонное основание
2417 | ЛС 07-01-01 Поз.: 4 |  |  | Бетон тяжелый, класс: В15 (М200) | м3 | 1.0144 | 6878.94 | 6978 |  |  |  | ЛС 07-01-01 Поз.: 4 | Бетон тяжелый, класс: В15 (М200)
2418 | ЛС 07-01-01 Поз.: 5 |  |  | Опоры стальные | т | 0.6656 | 80235.88 | 53405 |  |  |  | ЛС 07-01-01 Поз.: 5 | Опоры стальные
Звено рядовое 16 шт (Зр1-23; Зр2-1) | [10 empty] | Звено рядовое 16 шт (Зр1-23; Зр2-1)
2419 | ЛС 07-01-01 Поз.: 6 |  |  | Устройство заграждений из готовых металлических решетчатых панелей: высотой более 2 м | 10 шт | 1.6 | 10871.88 | 17395.01 |  |  |  | ЛС 07-01-01 Поз.: 6 | Устройство заграждений из готовых металлических решетчатых панелей: высотой более 2 м
2420 | ЛС 07-01-01 Поз.: 7 |  |  | Прочие индивидуальные сварные конструкции, масса сборочной единицы: до 0,1 т | т | 1.0684 | 103793.52 | 110893 |  |  |  | ЛС 07-01-01 Поз.: 7 | Прочие индивидуальные сварные конструкции, масса сборочной единицы: до 0,1 т
Калитка К-1 1шт | [10 empty] | Калитка К-1 1шт
2421 | ЛС 07-01-01 Поз.: 8 |  |  | Устройство калиток: с установкой столбов бетонных | 100 шт | 0.01 | 1489900 | 14899 |  |  |  | ЛС 07-01-01 Поз.: 8 | Устройство калиток: с установкой столбов бетонных
2422 | ЛС 07-01-01 Поз.: 9 |  |  | Прочие индивидуальные сварные конструкции, масса сборочной единицы: до 0,1 т | т | 0.0331 | 103806.65 | 3436 |  |  |  | ЛС 07-01-01 Поз.: 9 | Прочие индивидуальные сварные конструкции, масса сборочной единицы: до 0,1 т
2423 | ЛС 07-01-01 Поз.: 10 |  |  | Окраска металлических огрунтованных поверхностей: эмалью ПФ-115 ( 2 раза) (опоры, секции, калитка) | 100 м2 | 0.477 | 18830.19 | 8982 |  |  |  | ЛС 07-01-01 Поз.: 10 | Окраска металлических огрунтованных поверхностей: эмалью ПФ-115 ( 2 раза) (опоры, секции, калитка)
2424 | ЛС 07-01-01 Поз.: 11 |  |  | Устройство барьеров безопасности: плоских с креплением на кронштейнах | 100 м | 1.2 | 13889.17 | 16667 |  |  |  | ЛС 07-01-01 Поз.: 11 | Устройство барьеров безопасности: плоских с креплением на кронштейнах
2425 | ЛС 07-01-01 Поз.: 12 |  |  | Проволока колючая одноосновная рифленая 2,8х2,3 мм, оцинкованная | т | 0.01104 | 91304.35 | 1008 |  |  |  | ЛС 07-01-01 Поз.: 12 | Проволока колючая одноосновная рифленая 2,8х2,3 мм, оцинкованная
2426 | ЛС 07-01-01 Поз.: 13 |  |  | Сталь полосовая: 40х4 мм | т | 0.0096 | 61041.67 | 586 |  |  |  | ЛС 07-01-01 Поз.: 13 | Сталь полосовая: 40х4 мм
Благоустройство площадки 141-БС45-КР стр. 65 | [10 empty] | Благоустройство площадки 141-БС45-КР стр. 65
2427 | ЛС 07-01-01 Поз.: 14 |  |  | Устройство подстилающих и выравнивающих слоев оснований: из песка | 100 м3 | 0.0256 | 54414.06 | 1393 |  |  |  | ЛС 07-01-01 Поз.: 14 | Устройство подстилающих и выравнивающих слоев оснований: из песка
2428 | ЛС 07-01-01 Поз.: 15 |  |  | Песок природный для строительных: работ средний | м3 | 2.82 | 1524.82 | 4299.99 |  |  |  | ЛС 07-01-01 Поз.: 15 | Песок природный для строительных: работ средний
2429 | ЛС 07-01-01 Поз.: 16 |  |  | Устройство подстилающих и выравнивающих слоев оснований: из щебня | 100 м3 | 0.0365 | 84684.93 | 3091 |  |  |  | ЛС 07-01-01 Поз.: 16 | Устройство подстилающих и выравнивающих слоев оснований: из щебня
2430 | ЛС 07-01-01 Поз.: 17 |  |  | Щебень из природного камня для строительных работ марка: 400, фракция 20-40 мм | м3 | 4.599 | 1613.83 | 7422 |  |  |  | ЛС 07-01-01 Поз.: 17 | Щебень из природного камня для строительных работ марка: 400, фракция 20-40 мм
Прочие работы и затраты | [10 empty] | Прочие работы и затраты
2431 | ЛС Приказ от 4.08.2020 № 421/пр п.179 Поз.: БН |  |  | Непредвиденные затраты для объектов капитального строительства непроизводственного назначения | руб | 1 | 6980 | 6980 |  |  |  | ЛС Приказ от 4.08.2020 № 421/пр п.179 Поз.: БН | Непредвиденные затраты для объектов капитального строительства непроизводственного назначения
| Итого по разделу 20 БС45 Камышинка | [6 empty] | 704548.97 | [5 empty] | Итого по разделу 20 БС45 Камышинка
| НДС 20% | [6 empty] | 140909.79
| Всего с НДС | [6 empty] | 845458.76 | [6 empty] | Всего с НДС
Раздел 21. БС33 Карповка | [9 empty] | Раздел 21. БС33 Карповка
Демонтажные работы | [10 empty] | Демонтажные работы
2432 | ЛС 01-01-01 Поз.: 1 |  |  | Разработка траншей экскаватором «обратная лопата» с ковшом вместимостью 0,25 м3 в отвал, группа грунтов: 3 | 1000 м3 | 0 | [5 empty] | ЛС 01-01-01 Поз.: 1 | Разработка траншей экскаватором «обратная лопата» с ковшом вместимостью 0,25 м3 в отвал, группа грунтов: 3
2433 | ЛС 01-01-01 Поз.: 2 |  |  | Укладка хризотилцементных водопроводных труб с соединением при помощи хризотилцементных муфт диаметром: 150 мм | км | 0 | [5 empty] | ЛС 01-01-01 Поз.: 2 | Укладка хризотилцементных водопроводных труб с соединением при помощи хризотилцементных муфт диаметром: 150 мм
2434 | ЛС 01-01-01 Поз.: 3 |  |  | Засыпка траншей и котлованов с перемещением грунта до 5 м бульдозерами мощностью: 59 кВт (80 л.с.), группа грунтов 2 | 1000 м3 | 0 | [5 empty] | ЛС 01-01-01 Поз.: 3 | Засыпка траншей и котлованов с перемещением грунта до 5 м бульдозерами мощностью: 59 кВт (80 л.с.), группа грунтов 2
2435 | ЛС 01-01-01 Поз.: 4 |  |  | Уплотнение грунта вибрационными катками 2,2 т на первый проход по одному следу при толщине слоя: 25 см | 1000 м3 | 0 | [5 empty] | ЛС 01-01-01 Поз.: 4 | Уплотнение грунта вибрационными катками 2,2 т на первый проход по одному следу при толщине слоя: 25 см
Земляные работы для устройства трубопроводов и колодцев | [10 empty] | Земляные работы для устройства трубопроводов и колодцев
2436 | ЛС 01-01-01 Поз.: 5 |  |  | Разработка траншей экскаватором «обратная лопата» с ковшом вместимостью 0,25 м3 в отвал, группа грунтов: 3 | 1000 м3 | 0 | [5 empty] | ЛС 01-01-01 Поз.: 5 | Разработка траншей экскаватором «обратная лопата» с ковшом вместимостью 0,25 м3 в отвал, группа грунтов: 3
2437 | ЛС 01-01-01 Поз.: 6 |  |  | Устройство основания под трубопроводы: песчаного (прим.грунт) | 10 м3 | 0 | [5 empty] | ЛС 01-01-01 Поз.: 6 | Устройство основания под трубопроводы: песчаного (прим.грунт)
2438 | ЛС 01-01-01 Поз.: 7 |  |  | Засыпка траншей и котлованов с перемещением грунта до 5 м бульдозерами мощностью: 59 кВт (80 л.с.), группа грунтов 2 | 1000 м3 | 0 | [5 empty] | ЛС 01-01-01 Поз.: 7 | Засыпка траншей и котлованов с перемещением грунта до 5 м бульдозерами мощностью: 59 кВт (80 л.с.), группа грунтов 2
2439 | ЛС 01-01-01 Поз.: 8 |  |  | Уплотнение грунта вибрационными катками 2,2 т на первый проход по одному следу при толщине слоя: 25 см | 1000 м3 | 0 | [5 empty] | ЛС 01-01-01 Поз.: 8 | Уплотнение грунта вибрационными катками 2,2 т на первый проход по одному следу при толщине слоя: 25 см
Трубопроводы | [10 empty] | Трубопроводы
2440 | ЛС 01-01-01 Поз.: 9 |  |  | Укладка трубопроводов из полиэтиленовых труб диаметром: 160 мм (прим.140мм) | км | 0 | [5 empty] | ЛС 01-01-01 Поз.: 9 | Укладка трубопроводов из полиэтиленовых труб диаметром: 160 мм (прим.140мм)
2441 | ЛС 01-01-01 Поз.: 10 |  |  | Труба напорная из полиэтилена PE 100 питьевая: ПЭ100 SDR17, размером 140х8,3 мм (ГОСТ 18599-2001, ГОСТ Р 52134-2003) | м | 0 | [5 empty] | ЛС 01-01-01 Поз.: 10 | Труба напорная из полиэтилена PE 100 питьевая: ПЭ100 SDR17, размером 140х8,3 мм (ГОСТ 18599-2001, ГОСТ Р 52134-2003)
2442 | ЛС 01-01-01 Поз.: 11 |  |  | Установка полиэтиленовых фасонных частей: отводов, колен, патрубков, переходов | 10 шт | 0 | [5 empty] | ЛС 01-01-01 Поз.: 11 | Установка полиэтиленовых фасонных частей: отводов, колен, патрубков, переходов
2443 | ЛС 01-01-01 Поз.: 12 |  |  | Отвод сварной полиэтиленовый 90° к напорным трубам (ТУ 2248-006-75245920): ПЭ 100 PN10, диаметр 140 мм | шт | 0 | [5 empty] | ЛС 01-01-01 Поз.: 12 | Отвод сварной полиэтиленовый 90° к напорным трубам (ТУ 2248-006-75245920): ПЭ 100 PN10, диаметр 140 мм
2444 | ЛС 01-01-01 Поз.: 13 |  |  | Врезка в существующие сети из стальных труб стальных штуцеров (патрубков) диаметром: 150 мм | шт | 0 | [5 empty] | ЛС 01-01-01 Поз.: 13 | Врезка в существующие сети из стальных труб стальных штуцеров (патрубков) диаметром: 150 мм
2445 | ЛС 01-01-01 Поз.: 14 |  |  | Муфты термоусаживающиеся полиэтиленовые для стыков, диаметром: 140 мм, длиной 500 мм | шт | 0 | [5 empty] | ЛС 01-01-01 Поз.: 14 | Муфты термоусаживающиеся полиэтиленовые для стыков, диаметром: 140 мм, длиной 500 мм
Колодцы | [10 empty] | Колодцы
2446 | ЛС 01-01-01 Поз.: 15 |  |  | Устройство круглых колодцев из сборного железобетона в грунтах: сухих | 10 м3 | 0.28 | 292769.89 | 81975.57 |  |  |  | ЛС 01-01-01 Поз.: 15 | Устройство круглых колодцев из сборного железобетона в грунтах: сухих
2447 | ЛС 01-01-01 Поз.: 16 |  |  | Колодцы объемные канализационные и смотровые из бетона В20 (М250) с расходом арматуры 50 кг/м3 | м3 | 0 | [5 empty] | ЛС 01-01-01 Поз.: 16 | Колодцы объемные канализационные и смотровые из бетона В20 (М250) с расходом арматуры 50 кг/м3
2448 | ЛС 01-01-01 Поз.: 17 |  |  | Щебень из природного камня для строительных работ марка: 600, фракция 20-40 мм | м3 | 0.63 | 1655.79 | 1043.15 |  |  |  | ЛС 01-01-01 Поз.: 17 | Щебень из природного камня для строительных работ марка: 600, фракция 20-40 мм
2449 | ЛС 01-01-01 Поз.: 18 |  |  | Раствор готовый кладочный цементный марки: 50 | м3 | 0.03 | 7966.33 | 238.99 |  |  |  | ЛС 01-01-01 Поз.: 18 | Раствор готовый кладочный цементный марки: 50
2450 | ЛС 01-01-01 Поз.: 19 |  |  | Кольцо стеновое смотровых колодцев: КС10.9 /бетон В15 (М200), объем 0,24 м3, расход арматуры 5,66 кг/ (серия 3.900.1-14) | шт | 4 | 3693.42 | 14773.68 |  |  |  | ЛС 01-01-01 Поз.: 19 | Кольцо стеновое смотровых колодцев: КС10.9 /бетон В15 (М200), объем 0,24 м3, расход арматуры 5,66 кг/ (серия 3.900.1-14)
2451 | ЛС 01-01-01 Поз.: 20 |  |  | Кольцо стеновое смотровых колодцев: КС10.6 /бетон В15 (М200), объем 0,16 м3, расход арматуры 3,95 кг/ (серия 3.900.1-14) | шт | 4 | 2477.99 | 9911.96 |  |  |  | ЛС 01-01-01 Поз.: 20 | Кольцо стеновое смотровых колодцев: КС10.6 /бетон В15 (М200), объем 0,16 м3, расход арматуры 3,95 кг/ (серия 3.900.1-14)
2452 | ЛС 01-01-01 Поз.: 21 |  |  | Кольцо опорное КО-6 /бетон В15 (М200), объем 0,02 м3, расход арматуры 1,10 кг / (серия 3.900.1-14) | шт | 4 | 654.23 | 2616.92 |  |  |  | ЛС 01-01-01 Поз.: 21 | Кольцо опорное КО-6 /бетон В15 (М200), объем 0,02 м3, расход арматуры 1,10 кг / (серия 3.900.1-14)
2453 | ЛС 01-01-01 Поз.: 22 |  |  | Скобы: ходовые | шт | 24 | 64.36 | 1544.64 |  |  |  | ЛС 01-01-01 Поз.: 22 | Скобы: ходовые
2454 | ЛС 01-01-01 Поз.: 23 |  |  | Люки чугунные: легкие | шт | 4 | 4734.54 | 18938.16 |  |  |  | ЛС 01-01-01 Поз.: 23 | Люки чугунные: легкие
2455 | ЛС 01-01-01 Поз.: 24 |  |  | Пробивка в бетонных стенах и полах толщиной 100 мм отверстий площадью: до 500 см2 | 100 шт | 0.08 | 172277 | 13782.16 |  |  |  | ЛС 01-01-01 Поз.: 24 | Пробивка в бетонных стенах и полах толщиной 100 мм отверстий площадью: до 500 см2
2456 | ЛС 01-01-01 Поз.: 25 |  |  | Трубы стальные электросварные прямошовные со снятой фаской из стали марок БСт2кп-БСт4кп и БСт2пс-БСт4пс наружный диаметр: 219 мм, толщина стенки 4 мм | м | 3.2 | 1541.13 | 4931.62 |  |  |  | ЛС 01-01-01 Поз.: 25 | Трубы стальные электросварные прямошовные со снятой фаской из стали марок БСт2кп-БСт4кп и БСт2пс-БСт4пс наружный диаметр: 219 мм, толщина стенки 4 мм
Демонтажные работы | [10 empty] | Демонтажные работы
2457 | ЛС 01-01-02 Поз.: 1 |  |  | Разработка траншей экскаватором «обратная лопата» с ковшом вместимостью 0,25 м3 в отвал, группа грунтов: 3 | 1000 м3 | 0.0378 | 146070.63 | 5521.47 |  |  |  | ЛС 01-01-02 Поз.: 1 | Разработка траншей экскаватором «обратная лопата» с ковшом вместимостью 0,25 м3 в отвал, группа грунтов: 3
2458 | ЛС 01-01-02 Поз.: 2 |  |  | Разработка грунта вручную в траншеях глубиной до 2 м без креплений с откосами, группа грунтов: 3 (Доработка недобора грунта, h=5 см, СП 45.13330.2012 Табл. 6.3) | 100 м3 | 0.025 | 250306 | 6257.65 |  |  |  | ЛС 01-01-02 Поз.: 2 | Разработка грунта вручную в траншеях глубиной до 2 м без креплений с откосами, группа грунтов: 3 (Доработка недобора грунта, h=5 см, СП 45.13330.2012 Табл. 6.3)
2459 | ЛС 01-01-02 Поз.: 3 |  |  | Демонтаж: Кабель, прокладываемый в траншее, масса 1 м кабеля: до 0,6 кг | км | 0.072 | 44768.47 | 3223.33 |  |  |  | ЛС 01-01-02 Поз.: 3 | Демонтаж: Кабель, прокладываемый в траншее, масса 1 м кабеля: до 0,6 кг
2460 | ЛС 01-01-02 Поз.: 4 |  |  | Засыпка траншей и котлованов с перемещением грунта до 5 м бульдозерами мощностью: 59 кВт (80 л.с.), группа грунтов 2 | 1000 м3 | 0.0403 | 15999.75 | 644.79 |  |  |  | ЛС 01-01-02 Поз.: 4 | Засыпка траншей и котлованов с перемещением грунта до 5 м бульдозерами мощностью: 59 кВт (80 л.с.), группа грунтов 2
2461 | ЛС 01-01-02 Поз.: 5 |  |  | Уплотнение грунта вибрационными катками 2,2 т на первый проход по одному следу при толщине слоя: 25 см | 1000 м3 | 0.0403 | 31610.67 | 1273.91 |  |  |  | ЛС 01-01-02 Поз.: 5 | Уплотнение грунта вибрационными катками 2,2 т на первый проход по одному следу при толщине слоя: 25 см
Земляные работы для устройства кабельной линии и колодцев | [10 empty] | Земляные работы для устройства кабельной линии и колодцев
2462 | ЛС 01-01-02 Поз.: 6 |  |  | Разработка траншей экскаватором «обратная лопата» с ковшом вместимостью 0,25 м3 в отвал, группа грунтов: 3 | 1000 м3 | 0.04536 | 146084.44 | 6626.39 |  |  |  | ЛС 01-01-02 Поз.: 6 | Разработка траншей экскаватором «обратная лопата» с ковшом вместимостью 0,25 м3 в отвал, группа грунтов: 3
2463 | ЛС 01-01-02 Поз.: 7 |  |  | Устройство постели при одном кабеле в траншее | 100 м | 0.72 | 15989.63 | 11512.53 |  |  |  | ЛС 01-01-02 Поз.: 7 | Устройство постели при одном кабеле в траншее
2464 | ЛС 01-01-02 Поз.: 8 |  |  | Песок природный для строительных: работ средний | м3 | 5.04 | 1524.7 | 7684.49 |  |  |  | ЛС 01-01-02 Поз.: 8 | Песок природный для строительных: работ средний
2465 | ЛС 01-01-02 Поз.: 9 |  |  | Засыпка траншей и котлованов с перемещением грунта до 5 м бульдозерами мощностью: 59 кВт (80 л.с.), группа грунтов 2 | 1000 м3 | 0.04032 | 15995.78 | 644.95 |  |  |  | ЛС 01-01-02 Поз.: 9 | Засыпка траншей и котлованов с перемещением грунта до 5 м бульдозерами мощностью: 59 кВт (80 л.с.), группа грунтов 2
2466 | ЛС 01-01-02 Поз.: 10 |  |  | Уплотнение грунта вибрационными катками 2,2 т на первый проход по одному следу при толщине слоя: 25 см | 1000 м3 | 0.04032 | 31602.43 | 1274.21 |  |  |  | ЛС 01-01-02 Поз.: 10 | Уплотнение грунта вибрационными катками 2,2 т на первый проход по одному следу при толщине слоя: 25 см
Кабельная линия связи | [10 empty] | Кабельная линия связи
2467 | ЛС 01-01-02 Поз.: 11 |  |  | Кабель, прокладываемый в траншее, масса 1 м кабеля: до 0,6 кг (ранее демонтированного) | км | 0.072 | 64009.86 | 4608.71 |  |  |  | ЛС 01-01-02 Поз.: 11 | Кабель, прокладываемый в траншее, масса 1 м кабеля: до 0,6 кг (ранее демонтированного)
2468 | ЛС 01-01-02 Поз.: 12 |  |  | Прокладка волоконно-оптических кабелей в траншее (Лента сигнальная) | км | 0.072 | 21898.89 | 1576.72 |  |  |  | ЛС 01-01-02 Поз.: 12 | Прокладка волоконно-оптических кабелей в траншее (Лента сигнальная)
2469 | ЛС 01-01-02 Поз.: 13 |  |  | Лента сигнальная | 100 м | 0.72 | 1101.6 | 793.15 |  |  |  | ЛС 01-01-02 Поз.: 13 | Лента сигнальная
2470 | ЛС 01-01-02 Поз.: 14 |  |  | Муфта прямая на высокочастотном симметричном кабеле в колодцах, емкость 1х4, марки: ЗКП, ЗКВ, КСПП (с полиэтиленовой оболочкой) | шт | 2 | 11585.06 | 23170.12 |  |  |  | ЛС 01-01-02 Поз.: 14 | Муфта прямая на высокочастотном симметричном кабеле в колодцах, емкость 1х4, марки: ЗКП, ЗКВ, КСПП (с полиэтиленовой оболочкой)
2471 | ЛС 01-01-02 Поз.: 15 |  |  | Муфта полиэтиленовая: прямая восстановления п/э оболочки МПП-1 | шт | 2 | 316.3 | 632.6 |  |  |  | ЛС 01-01-02 Поз.: 15 | Муфта полиэтиленовая: прямая восстановления п/э оболочки МПП-1
Колодцы | [10 empty] | Колодцы
2472 | ЛС 01-01-02 Поз.: 16 |  |  | Устройство колодцев железобетонных сборных типовых, собранных на трассе, устанавливаемых: на пешеходной части ККС-2 (Прим. ККС-1) | шт | 2 | 19501.65 | 39003.3 |  |  |  | ЛС 01-01-02 Поз.: 16 | Устройство колодцев железобетонных сборных типовых, собранных на трассе, устанавливаемых: на пешеходной части ККС-2 (Прим. ККС-1)
2473 | ЛС 01-01-02 Поз.: 17 |  |  | Проходные и разветвительные колодцы кабельной канализации из бетона В15 (М200) объемом: до 0,3 м3 с расходом арматуры 60 кг/м3 | м3 | 0.366 | 17542.6 | 6420.59 |  |  |  | ЛС 01-01-02 Поз.: 17 | Проходные и разветвительные колодцы кабельной канализации из бетона В15 (М200) объемом: до 0,3 м3 с расходом арматуры 60 кг/м3
2474 | ЛС 01-01-02 Поз.: 18 |  |  | Пробивка в бетонных стенах и полах толщиной 100 мм отверстий площадью: до 500 см2 | 100 шт | 0.04 | 172256.5 | 6890.26 |  |  |  | ЛС 01-01-02 Поз.: 18 | Пробивка в бетонных стенах и полах толщиной 100 мм отверстий площадью: до 500 см2
2475 | ЛС 01-01-02 Поз.: 19 |  |  | Устройство ввода труб в колодцы | 10 каналов | 4 | 10691.36 | 42765.44 |  |  |  | ЛС 01-01-02 Поз.: 19 | Устройство ввода труб в колодцы
2476 | ЛС 01-01-02 Поз.: 20 |  |  | Трубы стальные электросварные прямошовные со снятой фаской из стали марок БСт2кп-БСт4кп и БСт2пс-БСт4пс наружный диаметр: 133 мм толщина стенки 4 мм | м | 1.6 | 841.63 | 1346.61 |  |  |  | ЛС 01-01-02 Поз.: 20 | Трубы стальные электросварные прямошовные со снятой фаской из стали марок БСт2кп-БСт4кп и БСт2пс-БСт4пс наружный диаметр: 133 мм толщина стенки 4 мм
Монтаж АМС высотой 25 м и устройство фундаментов из блоков ФБС | [10 empty] | Монтаж АМС высотой 25 м и устройство фундаментов из блоков ФБС
1.1 Разработка котлована 141-БС33-ПЗУ лист 10, 141-БС33-КР стр. 62 | [10 empty] | 1.1 Разработка котлована 141-БС33-ПЗУ лист 10, 141-БС33-КР стр. 62
2477 | ЛС 02-01-01 Поз.: 1 |  |  | Разработка грунта с перемещением до 10 м бульдозерами мощностью: 79 кВт (108 л.с.), группа грунтов 1 | 1000 м3 | 0 | [5 empty] | ЛС 02-01-01 Поз.: 1 | Разработка грунта с перемещением до 10 м бульдозерами мощностью: 79 кВт (108 л.с.), группа грунтов 1
2478 | ЛС 02-01-01 Поз.: 2 |  |  | Погрузо-разгрузочные работы при автомобильных перевозках: Погрузка грунта растительного слоя (земля, перегной) | 1 т груза | 35 | 39.98 | 1399.3 |  |  |  | ЛС 02-01-01 Поз.: 2 | Погрузо-разгрузочные работы при автомобильных перевозках: Погрузка грунта растительного слоя (земля, перегной)
2479 | ЛС 02-01-01 Поз.: 3 |  |  | Перевозка грузов автомобилями-самосвалами грузоподъемностью 10 т работающих вне карьера на расстояние: I класс груза до 64 км (полигон ТБО ООО «Тургеневский карьер») | 1 т груза | 35 | 481.98 | 16869.3 |  |  |  | ЛС 02-01-01 Поз.: 3 | Перевозка грузов автомобилями-самосвалами грузоподъемностью 10 т работающих вне карьера на расстояние: I класс груза до 64 км (полигон ТБО ООО «Тургеневский карьер»)
2480 | ЛС 02-01-01 Поз.: 4 |  |  | Разработка грунта с перемещением до 10 м бульдозерами мощностью: 79 кВт (108 л.с.), группа грунтов 1 | 1000 м3 | 0 | [5 empty] | ЛС 02-01-01 Поз.: 4 | Разработка грунта с перемещением до 10 м бульдозерами мощностью: 79 кВт (108 л.с.), группа грунтов 1
2481 | ЛС 02-01-01 Поз.: 5 |  |  | Засыпка траншей и котлованов с перемещением грунта до 5 м бульдозерами мощностью: 79 кВт (108 л.с.), группа грунтов 1 | 1000 м3 | 0 | [5 empty] | ЛС 02-01-01 Поз.: 5 | Засыпка траншей и котлованов с перемещением грунта до 5 м бульдозерами мощностью: 79 кВт (108 л.с.), группа грунтов 1
2482 | ЛС 02-01-01 Поз.: 6 |  |  | Уплотнение грунта вибрационными катками 2,2 т на первый проход по одному следу при толщине слоя: 25 см | 1000 м3 | 0 | [5 empty] | ЛС 02-01-01 Поз.: 6 | Уплотнение грунта вибрационными катками 2,2 т на первый проход по одному следу при толщине слоя: 25 см
2483 | ЛС 02-01-01 Поз.: 7 |  |  | Разработка грунта в котлованах объемом до 500 м3 экскаваторами с ковшом вместимостью 0,25 м3, группа грунтов: 3 | 1000 м3 | 0 | [5 empty] | ЛС 02-01-01 Поз.: 7 | Разработка грунта в котлованах объемом до 500 м3 экскаваторами с ковшом вместимостью 0,25 м3, группа грунтов: 3
2484 | ЛС 02-01-01 Поз.: 8 |  |  | Разработка грунта вручную в траншеях глубиной до 2 м без креплений с откосами, группа грунтов: 3 | 100 м3 | 0 | [5 empty] | ЛС 02-01-01 Поз.: 8 | Разработка грунта вручную в траншеях глубиной до 2 м без креплений с откосами, группа грунтов: 3
1.2 Устройство основания 141-БС33-КР стр. 62 | [10 empty] | 1.2 Устройство основания 141-БС33-КР стр. 62
2485 | ЛС 02-01-01 Поз.: 9 |  |  | Устройство основания под фундаменты: щебеночного | м3 | 0 | [5 empty] | ЛС 02-01-01 Поз.: 9 | Устройство основания под фундаменты: щебеночного
2486 | ЛС 02-01-01 Поз.: 10 |  |  | Щебень из природного камня для строительных работ марка: 400, фракция 20-40 мм | м3 | 0 | [5 empty] | ЛС 02-01-01 Поз.: 10 | Щебень из природного камня для строительных работ марка: 400, фракция 20-40 мм
2487 | ЛС 02-01-01 Поз.: 11 |  |  | Засыпка траншей и котлованов с перемещением грунта до 5 м бульдозерами мощностью: 79 кВт (108 л.с.), группа грунтов 1 | 1000 м3 | 0 | [5 empty] | ЛС 02-01-01 Поз.: 11 | Засыпка траншей и котлованов с перемещением грунта до 5 м бульдозерами мощностью: 79 кВт (108 л.с.), группа грунтов 1
2488 | ЛС 02-01-01 Поз.: 12 |  |  | Уплотнение грунта вибрационными катками 2,2 т на первый проход по одному следу при толщине слоя: 25 см | 1000 м3 | 0 | [5 empty] | ЛС 02-01-01 Поз.: 12 | Уплотнение грунта вибрационными катками 2,2 т на первый проход по одному следу при толщине слоя: 25 см
2489 | ЛС 02-01-01 Поз.: 13 |  |  | Устройство основания под фундаменты: песчаного | м3 | 0 | [5 empty] | ЛС 02-01-01 Поз.: 13 | Устройство основания под фундаменты: песчаного
2490 | ЛС 02-01-01 Поз.: 14 |  |  | Песок природный для строительных: работ средний | м3 | 0 | [5 empty] | ЛС 02-01-01 Поз.: 14 | Песок природный для строительных: работ средний
1.3 Укладка плит железобетонных 141-БС33-КР стр. 60,64 | [10 empty] | 1.3 Укладка плит железобетонных 141-БС33-КР стр. 60,64
2491 | ЛС 02-01-01 Поз.: 15 |  |  | Устройство дорожных покрытий из сборных прямоугольных железобетонных плит площадью: до 10,5 м2 | 100 м3 | 0 | [5 empty] | ЛС 02-01-01 Поз.: 15 | Устройство дорожных покрытий из сборных прямоугольных железобетонных плит площадью: до 10,5 м2
2492 | ЛС 02-01-01 Поз.: 16 |  |  | Сталь листовая горячекатаная марки Ст3пс толщиной: 6-8 мм (8мм) | т | 0 | [5 empty] | ЛС 02-01-01 Поз.: 16 | Сталь листовая горячекатаная марки Ст3пс толщиной: 6-8 мм (8мм)
2493 | ЛС 02-01-01 Поз.: 17 |  |  | Плиты железобетонные для покрытий автомобильных дорог | м3 | 0 | [5 empty] | ЛС 02-01-01 Поз.: 17 | Плиты железобетонные для покрытий автомобильных дорог
1.4 Планировка (обваловка фундамента) 141-БС33-КР стр. 63 | [10 empty] | 1.4 Планировка (обваловка фундамента) 141-БС33-КР стр. 63
2494 | ЛС 02-01-01 Поз.: 18 |  |  | Засыпка траншей и котлованов с перемещением грунта до 5 м бульдозерами мощностью: 79 кВт (108 л.с.), группа грунтов 2 | 1000 м3 | 0.00368 | 9385.87 | 34.54 |  |  |  | ЛС 02-01-01 Поз.: 18 | Засыпка траншей и котлованов с перемещением грунта до 5 м бульдозерами мощностью: 79 кВт (108 л.с.), группа грунтов 2
2495 | ЛС 02-01-01 Поз.: 19 |  |  | Уплотнение грунта вибрационными катками 2,2 т на первый проход по одному следу при толщине слоя: 25 см | 1000 м3 | 0.00368 | 31698.37 | 116.65 |  |  |  | ЛС 02-01-01 Поз.: 19 | Уплотнение грунта вибрационными катками 2,2 т на первый проход по одному следу при толщине слоя: 25 см
2496 | ЛС 02-01-01 Поз.: 20 |  |  | Устройство подстилающих и выравнивающих слоев оснований: из щебня | 100 м3 | 0.0252 | 84680.56 | 2133.95 |  |  |  | ЛС 02-01-01 Поз.: 20 | Устройство подстилающих и выравнивающих слоев оснований: из щебня
2497 | ЛС 02-01-01 Поз.: 21 |  |  | Щебень из природного камня для строительных работ марка: 400, фракция 20-40 мм | м3 | 3.1752 | 1613.84 | 5124.26 |  |  |  | ЛС 02-01-01 Поз.: 21 | Щебень из природного камня для строительных работ марка: 400, фракция 20-40 мм
1.5 Установка нижней части башни (опорные рамы) для размещения блоков ФБС 141-БС33-КР стр. 60 | [10 empty] | 1.5 Установка нижней части башни (опорные рамы) для размещения блоков ФБС 141-БС33-КР стр. 60
2498 | ЛС 02-01-01 Поз.: 22 |  |  | Установка блоков стен подвалов массой: более 1,5 т (ФБС) | 100 шт | 0 | [5 empty] | ЛС 02-01-01 Поз.: 22 | Установка блоков стен подвалов массой: более 1,5 т (ФБС)
2499 | ЛС 02-01-01 Поз.: 23 |  |  | ФБС 24.6.6-Т-В15-ЗД | шт | 0 | [5 empty] | ЛС 02-01-01 Поз.: 23 | ФБС 24.6.6-Т-В15-ЗД
2500 | ЛС 02-01-01 Поз.: 24 |  |  | Сверление установками алмазного бурения в железобетонных конструкциях горизонтальных отверстий глубиной 200 мм диаметром: 20 мм | 100 шт | 0 | [5 empty] | ЛС 02-01-01 Поз.: 24 | Сверление установками алмазного бурения в железобетонных конструкциях горизонтальных отверстий глубиной 200 мм диаметром: 20 мм
2501 | ЛС 02-01-01 Поз.: 25 |  |  | На каждые 10 мм изменения глубины сверления добавляется или исключается: к расценке 46-03-002-01 | 100 шт | 0 | [5 empty] | ЛС 02-01-01 Поз.: 25 | На каждые 10 мм изменения глубины сверления добавляется или исключается: к расценке 46-03-002-01
2502 | ЛС 02-01-01 Поз.: 26 |  |  | Установка анкерных болтов: в готовые гнезда с заделкой длиной до 1 м (Крепление Рам к блокам ФБС 24-6-6 анкер-болтами HST М12х115) | т | 0 | [5 empty] | ЛС 02-01-01 Поз.: 26 | Установка анкерных болтов: в готовые гнезда с заделкой длиной до 1 м (Крепление Рам к блокам ФБС 24-6-6 анкер-болтами HST М12х115)
2503 | ЛС 02-01-01 Поз.: 27 |  |  | Установка анкерных болтов: в готовые гнезда с заделкой длиной более 1 м (шпильки) | т | 0 | [5 empty] | ЛС 02-01-01 Поз.: 27 | Установка анкерных болтов: в готовые гнезда с заделкой длиной более 1 м (шпильки)
2504 | ЛС 02-01-01 Поз.: 28 |  |  | Устройство монолитных железобетонных фундаментов: из привозного тяжелого бетона объемом до 25 м3 | м3 | 0 | [5 empty] | ЛС 02-01-01 Поз.: 28 | Устройство монолитных железобетонных фундаментов: из привозного тяжелого бетона объемом до 25 м3
2506 | ЛС 02-01-01 Поз.: 29 |  |  | Горячекатанная арматурная сталь класса А500 С, диаметром: 12 мм | т | 0 | [5 empty] | ЛС 02-01-01 Поз.: 29 | Горячекатанная арматурная сталь класса А500 С, диаметром: 12 мм
2507 | ЛС 02-01-01 Поз.: 30 |  |  | Шпилька М12х300 мм | шт | 0 | [5 empty] | ЛС 02-01-01 Поз.: 30 | Шпилька М12х300 мм
2508 | ЛС 02-01-01 Поз.: 31 |  |  | Гайки шестигранные диаметр резьбы: 12-14 мм | т | 0 | [5 empty] | ЛС 02-01-01 Поз.: 31 | Гайки шестигранные диаметр резьбы: 12-14 мм
2509 | ЛС 02-01-01 Поз.: 32 |  |  | Шайбы диаметром 8-12 мм | кг | 0 | [5 empty] | ЛС 02-01-01 Поз.: 32 | Шайбы диаметром 8-12 мм
2510 | ЛС 02-01-01 Поз.: 33 |  |  | Устройство монолитных железобетонных фундаментов: из привозного тяжелого бетона объемом до 25 м3 (добетонка) | м3 | 1.2 | 16516.48 | 19819.78 |  |  |  | ЛС 02-01-01 Поз.: 33 | Устройство монолитных железобетонных фундаментов: из привозного тяжелого бетона объемом до 25 м3 (добетонка)
2513 | ЛС 02-01-01 Поз.: 34 |  |  | Установка блоков стен подвалов массой: до 1 т | 100 шт | 0 | [5 empty] | ЛС 02-01-01 Поз.: 34 | Установка блоков стен подвалов массой: до 1 т
2514 | ЛС 02-01-01 Поз.: 35 |  |  | ФБС 12.6.6-Т-В15-ЗД | шт | 0 | [5 empty] | ЛС 02-01-01 Поз.: 35 | ФБС 12.6.6-Т-В15-ЗД
2515 | ЛС 02-01-01 Поз.: 36 |  |  | Установка монтажных изделий массой: до 20 кг | т | 0 | [5 empty] | ЛС 02-01-01 Поз.: 36 | Установка монтажных изделий массой: до 20 кг
1.6 Монтаж АМС высотой 25 метров 141-БС33-КР стр. 33,40,43,50+50А,53,55, 141-БС-33-ПОС стр.19 | [10 empty] | 1.6 Монтаж АМС высотой 25 метров 141-БС33-КР стр. 33,40,43,50+50А,53,55, 141-БС-33-ПОС стр.19
2516 | ЛС 02-01-01 Поз.: 37-37.5 |  |  | Установка стальных опор анкерно-угловых, свободностоящих,: трехстоечных массой до 20 т | т | 0 | [5 empty] | ЛС 02-01-01 Поз.: 37-37.5 | Установка стальных опор анкерно-угловых, свободностоящих,: трехстоечных массой до 20 т
2517 | ЛС 02-01-01 Поз.: 38 |  |  | Окраска металлических огрунтованных поверхностей: эмалью ЭП-5116 (прим.) | 100 м2 | 0 | [5 empty] | ЛС 02-01-01 Поз.: 38 | Окраска металлических огрунтованных поверхностей: эмалью ЭП-5116 (прим.)
2518 | ЛС 02-01-01 Поз.: 39 |  |  | Эмаль эпоксидная: ЭП-5116 черная | т | 0 | [5 empty] | ЛС 02-01-01 Поз.: 39 | Эмаль эпоксидная: ЭП-5116 черная
2519 | ЛС 02-01-01 Поз.: 40 |  |  | Двухкомпонентная краска «PRIMATAN SP 55» | л | 0 | [5 empty] | ЛС 02-01-01 Поз.: 40 | Двухкомпонентная краска «PRIMATAN SP 55»
Монтаж установочной рамы Ро1 | [10 empty] | Монтаж установочной рамы Ро1
2.1 Монтаж установочной рамы Ро1 141-БС33-КР стр.71,78 | [10 empty] | 2.1 Монтаж установочной рамы Ро1 141-БС33-КР стр.71,78
2520 | ЛС 02-01-01 Поз.: 41 |  |  | Устройство основания под фундаменты: щебеночного | м3 | 0.12 | 4393.83 | 527.26 |  |  |  | ЛС 02-01-01 Поз.: 41 | Устройство основания под фундаменты: щебеночного
2521 | ЛС 02-01-01 Поз.: 42 |  |  | Щебень из природного камня для строительных работ марка: 400, фракция 20-40 мм | м3 | 0.156 | 1613.72 | 251.74 |  |  |  | ЛС 02-01-01 Поз.: 42 | Щебень из природного камня для строительных работ марка: 400, фракция 20-40 мм
2522 | ЛС 02-01-01 Поз.: 43 |  |  | Установка металлических столбов высотой до 4 м: с погружением в бетонное основание (Установка металлических опор Он-1) | 100 шт | 0.04 | 126781.25 | 5071.25 |  |  |  | ЛС 02-01-01 Поз.: 43 | Установка металлических столбов высотой до 4 м: с погружением в бетонное основание (Установка металлических опор Он-1)
2523 | ЛС 02-01-01 Поз.: 44 |  |  | Опоры стальные | т | 0.14376 | 80235.6 | 11534.67 |  |  |  | ЛС 02-01-01 Поз.: 44 | Опоры стальные
2524 | ЛС 02-01-01 Поз.: 45 |  |  | Бетон мелкозернистый, класс: В15 (М200) | м3 | 0.2536 | 6312.66 | 1600.89 |  |  |  | ЛС 02-01-01 Поз.: 45 | Бетон мелкозернистый, класс: В15 (М200)
2525 | ЛС 02-01-01 Поз.: 46 |  |  | Установка стальных: конструкций под оборудование массой до 0,3 т (рама установочная, защита антигололедная, лестница) | т | 0.3895 | 28156.94 | 10967.13 |  |  |  | ЛС 02-01-01 Поз.: 46 | Установка стальных: конструкций под оборудование массой до 0,3 т (рама установочная, защита антигололедная, лестница)
2526 | ЛС 02-01-01 Поз.: 47 |  |  | Конструктивные элементы вспомогательного назначения: с преобладанием профильного проката собираемые из двух и более деталей, с отверстиями и без отверстий, соединяемые на сварке (рама установочная, защита антигололедная) | т | 0.359 | 95774.32 | 34382.98 |  |  |  | ЛС 02-01-01 Поз.: 47 | Конструктивные элементы вспомогательного назначения: с преобладанием профильного проката собираемые из двух и более деталей, с отверстиями и без отверстий, соединяемые на сварке (рама установочная, защита антигололедная)
2527 | ЛС 02-01-01 Поз.: 48 |  |  | Площадки просадочные, мостики, кронштейны, маршевые лестницы, пожарные щиты переходных площадок, ограждений | т | 0.0305 | 99291.15 | 3028.38 |  |  |  | ЛС 02-01-01 Поз.: 48 | Площадки просадочные, мостики, кронштейны, маршевые лестницы, пожарные щиты переходных площадок, ограждений
2528 | ЛС 02-01-01 Поз.: 49 |  |  | Окраска металлических огрунтованных поверхностей: эмалью ПФ-115 ( 2 раза) (опора Он-1, рама установочная, защита антигололедная, лестница) | 100 м2 | 0.144 | 18834.72 | 2712.2 |  |  |  | ЛС 02-01-01 Поз.: 49 | Окраска металлических огрунтованных поверхностей: эмалью ПФ-115 ( 2 раза) (опора Он-1, рама установочная, защита антигололедная, лестница)
2529 | ЛС 02-01-01 Поз.: 50 |  |  | Устройство основания под фундаменты: щебеночного | м3 | 0.01 | 4500 | 45 |  |  |  | ЛС 02-01-01 Поз.: 50 | Устройство основания под фундаменты: щебеночного
2530 | ЛС 02-01-01 Поз.: 51 |  |  | Щебень из природного камня для строительных работ марка: 400, фракция 20-40 мм | м3 | 0.013 | 1616.15 | 21.01 |  |  |  | ЛС 02-01-01 Поз.: 51 | Щебень из природного камня для строительных работ марка: 400, фракция 20-40 мм
2531 | ЛС 02-01-01 Поз.: 52 |  |  | Устройство бетонной подготовки | 100 м3 | 0.0004 | 264200 | 105.68 |  |  |  | ЛС 02-01-01 Поз.: 52 | Устройство бетонной подготовки
2532 | ЛС 02-01-01 Поз.: 53 |  |  | Бетон мелкозернистый, класс: В15 (М200) | м3 | 0.0408 | 6312.5 | 257.55 |  |  |  | ЛС 02-01-01 Поз.: 53 | Бетон мелкозернистый, класс: В15 (М200)
Монтаж внешнего электроснабжения | [10 empty] | Монтаж внешнего электроснабжения
ЩУБС-1Д ,141-БС33-ИОС1 стр. 14,16,18 | [10 empty] | ЩУБС-1Д ,141-БС33-ИОС1 стр. 14,16,18
2533 | ЛС 04-01-01 Поз.: 1 |  |  | Блок управления открытого исполнения высотой и шириной до 1000х800 мм, устанавливаемый: на металлическом основании | шт | 1 | 3869.33 | 3869.33 |  |  |  | ЛС 04-01-01 Поз.: 1 | Блок управления открытого исполнения высотой и шириной до 1000х800 мм, устанавливаемый: на металлическом основании
2534 О | ЛС 04-01-01 Поз.: 2 |  |  | Щит учета электронергии ЩУБС 1-М УЗИП 2G | шт | 1 | 80858.82 | 80858.82 |  |  |  | ЛС 04-01-01 Поз.: 2 | Щит учета электронергии ЩУБС 1-М УЗИП 2G
2535 | ЛС 04-01-01 Поз.: 3 |  |  | Подвеска самонесущих изолированных проводов (СИП-2А) напряжением от 0,4 кВ до 1 кВ (со снятием напряжения) при количестве 29 опор: с использованием автогидроподъемника | 1000 м | 0.035 | 227874.57 | 7975.61 |  |  |  | ЛС 04-01-01 Поз.: 3 | Подвеска самонесущих изолированных проводов (СИП-2А) напряжением от 0,4 кВ до 1 кВ (со снятием напряжения) при количестве 29 опор: с использованием автогидроподъемника
2536 | ЛС 04-01-01 Поз.: 4 |  |  | Кабель СИП-2 4*16+1*35 | м | 35.7 | 154.49 | 5515.29 |  |  |  | ЛС 04-01-01 Поз.: 4 | Кабель СИП-2 4*16+1*35
Устройство кабельных каналов в грунте, 141-БС33-ИОС стр. 14,16,18,21 | [10 empty] | Устройство кабельных каналов в грунте, 141-БС33-ИОС стр. 14,16,18,21
2537 | ЛС 04-01-01 Поз.: 5 |  |  | Разработка грунта в траншеях экскаватором «обратная лопата» с ковшом вместимостью 0,65 (0,5-1) м3 в отвал, группа грунтов: 2 | 1000 м3 | 0.00648 | 78234.57 | 506.96 |  |  |  | ЛС 04-01-01 Поз.: 5 | Разработка грунта в траншеях экскаватором «обратная лопата» с ковшом вместимостью 0,65 (0,5-1) м3 в отвал, группа грунтов: 2
2538 | ЛС 04-01-01 Поз.: 6 |  |  | Устройство трубопровода из труб вторичного полиэтилена: до 2 отверстий | км | 0.036 | 163801.94 | 5896.87 |  |  |  | ЛС 04-01-01 Поз.: 6 | Устройство трубопровода из труб вторичного полиэтилена: до 2 отверстий
2539 | ЛС 04-01-01 Поз.: 7 |  |  | Трубы гибкие гофрированные легкие из ПНД, серии BL, с зондом, диаметром: 50 мм | 10 м | 3.6 | 1310.59 | 4718.12 |  |  |  | ЛС 04-01-01 Поз.: 7 | Трубы гибкие гофрированные легкие из ПНД, серии BL, с зондом, диаметром: 50 мм
Монтаж труб по опоре О-2 | [10 empty] | Монтаж труб по опоре О-2
2540 | ЛС 04-01-01 Поз.: 8 |  |  | Труба стальная по установленным конструкциям, по фермам, колоннам и другим стальным конструкциям, диаметр: до 50 мм | 100 м | 0.12 | 49957.58 | 5994.91 |  |  |  | ЛС 04-01-01 Поз.: 8 | Труба стальная по установленным конструкциям, по фермам, колоннам и другим стальным конструкциям, диаметр: до 50 мм
2541 | ЛС 04-01-01 Поз.: 9 |  |  | Трубы стальные бесшовные, горячедеформированные со снятой фаской из стали марок 15, 20, 25, наружным диаметром: 57 мм, толщина стенки 3 мм | м | 12 | 373.22 | 4478.64 |  |  |  | ЛС 04-01-01 Поз.: 9 | Трубы стальные бесшовные, горячедеформированные со снятой фаской из стали марок 15, 20, 25, наружным диаметром: 57 мм, толщина стенки 3 мм
2542 | ЛС 04-01-01 Поз.: 10 |  |  | Прокладка волоконно-оптических кабелей в траншее (Лента сигнальная) | км | 0.012 | 21875.83 | 262.51 |  |  |  | ЛС 04-01-01 Поз.: 10 | Прокладка волоконно-оптических кабелей в траншее (Лента сигнальная)
2543 | ЛС 04-01-01 Поз.: 11 |  |  | Лента сигнальная | 100 м | 0.12 | 1101.58 | 132.19 |  |  |  | ЛС 04-01-01 Поз.: 11 | Лента сигнальная
2544 | ЛС 04-01-01 Поз.: 12 |  |  | Засыпка траншей и котлованов с перемещением грунта до 5 м бульдозерами мощностью: 79 кВт (108 л.с.), группа грунтов 1 | 1000 м3 | 0.006409 | 7963.8 | 51.04 |  |  |  | ЛС 04-01-01 Поз.: 12 | Засыпка траншей и котлованов с перемещением грунта до 5 м бульдозерами мощностью: 79 кВт (108 л.с.), группа грунтов 1
Устройство контура заземления, 141-БС33-ИОС1 стр. 15,16,18,19,20 | [10 empty] | Устройство контура заземления, 141-БС33-ИОС1 стр. 15,16,18,19,20
2545 | ЛС 04-01-01 Поз.: 13 |  |  | Заземлитель вертикальный из угловой стали размером: 50х50х5 мм | 10 шт | 0 | [5 empty] | ЛС 04-01-01 Поз.: 13 | Заземлитель вертикальный из угловой стали размером: 50х50х5 мм
2546 | ЛС 04-01-01 Поз.: 14 |  |  | Краска "Цинол" | кг | 0 | [5 empty] | ЛС 04-01-01 Поз.: 14 | Краска "Цинол"
2547 | ЛС 04-01-01 Поз.: 15 |  |  | Сталь угловая равнополочная, марка стали: Ст3сп, размером 45х45 мм | т | 0 | [5 empty] | ЛС 04-01-01 Поз.: 15 | Сталь угловая равнополочная, марка стали: Ст3сп, размером 45х45 мм
2548 | ЛС 04-01-01 Поз.: 16 |  |  | Горячее цинкование готовых м/конструкций | т | 0 | [5 empty] | ЛС 04-01-01 Поз.: 16 | Горячее цинкование готовых м/конструкций
2549 | ЛС 04-01-01 Поз.: 17 |  |  | Заземлитель горизонтальный из стали: полосовой сечением 160 мм2 | 100 м | 0 | [5 empty] | ЛС 04-01-01 Поз.: 17 | Заземлитель горизонтальный из стали: полосовой сечением 160 мм2
2550 | ЛС 04-01-01 Поз.: 18 |  |  | Краска "Цинол" | кг | 0 | [5 empty] | ЛС 04-01-01 Поз.: 18 | Краска "Цинол"
2551 | ЛС 04-01-01 Поз.: 19 |  |  | Сталь полосовая: 40х4 мм | т | 0 | [5 empty] | ЛС 04-01-01 Поз.: 19 | Сталь полосовая: 40х4 мм
2552 | ЛС 04-01-01 Поз.: 20 |  |  | Горячее цинкование готовых м/конструкций | т | 0 | [5 empty] | ЛС 04-01-01 Поз.: 20 | Горячее цинкование готовых м/конструкций
2553 | ЛС 04-01-01 Поз.: 21 |  |  | Проводник заземляющий открыто по строительным основаниям: из полосовой стали сечением 160 мм2 | 100 м | 0.06 | 32494.83 | 1949.69 |  |  |  | ЛС 04-01-01 Поз.: 21 | Проводник заземляющий открыто по строительным основаниям: из полосовой стали сечением 160 мм2
2554 | ЛС 04-01-01 Поз.: 22 |  |  | Краска "Цинол" | кг | 0 | [5 empty] | ЛС 04-01-01 Поз.: 22 | Краска "Цинол"
2555 | ЛС 04-01-01 Поз.: 23 |  |  | Сталь полосовая: 40х4 мм | т | 0.0096 | 61030.21 | 585.89 |  |  |  | ЛС 04-01-01 Поз.: 23 | Сталь полосовая: 40х4 мм
2556 | ЛС 04-01-01 Поз.: 24 |  |  | Горячее цинкование готовых м/конструкций | т | 0 | [5 empty] | ЛС 04-01-01 Поз.: 24 | Горячее цинкование готовых м/конструкций
2557 | ЛС 04-01-01 Поз.: 25 |  |  | Проводник заземляющий из медного изолированного провода сечением 25 мм2 открыто по строительным основаниям | 100 м | 0.12 | 44192 | 5303.04 |  |  |  | ЛС 04-01-01 Поз.: 25 | Проводник заземляющий из медного изолированного провода сечением 25 мм2 открыто по строительным основаниям
2558 | ЛС 04-01-01 Поз.: 26 |  |  | Провода силовые для электрических установок на напряжение до 450 В с медной жилой марки: ПВ1, сечением 16 мм2 | 1000 м | 0.012 | 144389.17 | 1732.67 |  |  |  | ЛС 04-01-01 Поз.: 26 | Провода силовые для электрических установок на напряжение до 450 В с медной жилой марки: ПВ1, сечением 16 мм2
2559 | ЛС 04-01-01 Поз.: 27 |  |  | Разработка грунта в траншеях экскаватором «обратная лопата» с ковшом вместимостью 0,65 (0,5-1) м3 в отвал, группа грунтов: 2 | 1000 м3 | 0.01 | 78299 | 782.99 |  |  |  | ЛС 04-01-01 Поз.: 27 | Разработка грунта в траншеях экскаватором «обратная лопата» с ковшом вместимостью 0,65 (0,5-1) м3 в отвал, группа грунтов: 2
2560 | ЛС 04-01-01 Поз.: 28 |  |  | Засыпка траншей и котлованов с перемещением грунта до 5 м бульдозерами мощностью: 79 кВт (108 л.с.), группа грунтов 1 | 1000 м3 | 0.01 | 7863 | 78.63 |  |  |  | ЛС 04-01-01 Поз.: 28 | Засыпка траншей и котлованов с перемещением грунта до 5 м бульдозерами мощностью: 79 кВт (108 л.с.), группа грунтов 1
Монтаж кабельных лотков КЛ-1; КЛ-2, 141-БС33-КР стр. 26,27,28 | [10 empty] | Монтаж кабельных лотков КЛ-1; КЛ-2, 141-БС33-КР стр. 26,27,28
2561 | ЛС 04-01-02 Поз.: 1 |  |  | Устройство основания под фундаменты: щебеночного | м3 | 0.005 | 4600 | 23 |  |  |  | ЛС 04-01-02 Поз.: 1 | Устройство основания под фундаменты: щебеночного
2562 | ЛС 04-01-02 Поз.: 2 |  |  | Щебень из природного камня для строительных работ марка: 400, фракция 20-40 мм | м3 | 0.0065 | 1692.31 | 11 |  |  |  | ЛС 04-01-02 Поз.: 2 | Щебень из природного камня для строительных работ марка: 400, фракция 20-40 мм
2563 | ЛС 04-01-02 Поз.: 3 |  |  | Установка металлических столбов высотой до 4 м: с погружением в бетонное основание (Опора О-1) | 100 шт | 0.01 | 126700 | 1267 |  |  |  | ЛС 04-01-02 Поз.: 3 | Установка металлических столбов высотой до 4 м: с погружением в бетонное основание (Опора О-1)
2564 | ЛС 04-01-02 Поз.: 4 |  |  | Бетон мелкозернистый, класс: В15 (М200) | м3 | 0.0634 | 6309.15 | 400 |  |  |  | ЛС 04-01-02 Поз.: 4 | Бетон мелкозернистый, класс: В15 (М200)
2565 | ЛС 04-01-02 Поз.: 5 |  |  | Опоры стальные | т | 0.06312 | 80243.98 | 5065 |  |  |  | ЛС 04-01-02 Поз.: 5 | Опоры стальные
Кабельный лоток КЛ-1; КЛ-2 | [10 empty] | Кабельный лоток КЛ-1; КЛ-2
2566 | ЛС 04-01-02 Поз.: 6 |  |  | Монтаж: лотков, решеток, затворов из полосовой и тонколистовой стали | т | 0.03581 | 65819.6 | 2357 |  |  |  | ЛС 04-01-02 Поз.: 6 | Монтаж: лотков, решеток, затворов из полосовой и тонколистовой стали
2567 | ЛС 04-01-02 Поз.: 7 |  |  | Конструктивные элементы вспомогательного назначения: с преобладанием профильного проката собираемые из двух и более деталей, с отверстиями и без отверстий, соединяемые на сварке | т | 0.03581 | 95783.3 | 3430 |  |  |  | ЛС 04-01-02 Поз.: 7 | Конструктивные элементы вспомогательного назначения: с преобладанием профильного проката собираемые из двух и более деталей, с отверстиями и без отверстий, соединяемые на сварке
2568 | ЛС 04-01-02 Поз.: 8 |  |  | Окраска металлических огрунтованных поверхностей: эмалью ПФ-115 ( 2 раза) (опора О-1, кабельные лотки) | 100 м2 | 0.027 | 18814.81 | 508 |  |  |  | ЛС 04-01-02 Поз.: 8 | Окраска металлических огрунтованных поверхностей: эмалью ПФ-115 ( 2 раза) (опора О-1, кабельные лотки)
Монтаж конструкций для линии внешнего электроснабжения 141-БС33-КР стр.22,78 | [10 empty] | Монтаж конструкций для линии внешнего электроснабжения 141-БС33-КР стр.22,78
2569 | ЛС 04-01-02 Поз.: 9 |  |  | Устройство основания под фундаменты: щебеночного | м3 | 0.01 | 4400 | 44 |  |  |  | ЛС 04-01-02 Поз.: 9 | Устройство основания под фундаменты: щебеночного
2570 | ЛС 04-01-02 Поз.: 10 |  |  | Щебень из природного камня для строительных работ марка: 400, фракция 20-40 мм | м3 | 0.013 | 1615.38 | 21 |  |  |  | ЛС 04-01-02 Поз.: 10 | Щебень из природного камня для строительных работ марка: 400, фракция 20-40 мм
2571 | ЛС 04-01-02 Поз.: 11 |  |  | Установка металлических столбов высотой более 4 м: с погружением в бетонное основание (Опора О-2) | 100 шт | 0.01 | 139500 | 1395 |  |  |  | ЛС 04-01-02 Поз.: 11 | Установка металлических столбов высотой более 4 м: с погружением в бетонное основание (Опора О-2)
2572 | ЛС 04-01-02 Поз.: 12 |  |  | Бетон мелкозернистый, класс: В15 (М200) | м3 | 0.083 | 6313.25 | 524 |  |  |  | ЛС 04-01-02 Поз.: 12 | Бетон мелкозернистый, класс: В15 (М200)
2573 | ЛС 04-01-02 Поз.: 13 |  |  | Опоры стальные | т | 0.05876 | 80241.66 | 4715 |  |  |  | ЛС 04-01-02 Поз.: 13 | Опоры стальные
2574 | ЛС 04-01-02 Поз.: 14 |  |  | Окраска металлических огрунтованных поверхностей: эмалью ПФ-115 ( 2 раза) | 100 м2 | 0.016 | 18937.5 | 303 |  |  |  | ЛС 04-01-02 Поз.: 14 | Окраска металлических огрунтованных поверхностей: эмалью ПФ-115 ( 2 раза)
Ограждения территории (10х10м) 141-БС33-КР стр. 22,65,66,68,69 | [10 empty] | Ограждения территории (10х10м) 141-БС33-КР стр. 22,65,66,68,69
Столб С-1 16 шт | [10 empty] | Столб С-1 16 шт
2575 | ЛС 07-01-01 Поз.: 1 |  |  | Устройство основания под фундаменты: щебеночного | м3 | 0.32 | 4399.5 | 1407.84 |  |  |  | ЛС 07-01-01 Поз.: 1 | Устройство основания под фундаменты: щебеночного
2576 | ЛС 07-01-01 Поз.: 2 |  |  | Щебень из природного камня для строительных работ марка: 400, фракция 20-40 мм | м3 | 0.42 | 1613.79 | 677.79 |  |  |  | ЛС 07-01-01 Поз.: 2 | Щебень из природного камня для строительных работ марка: 400, фракция 20-40 мм
2577 | ЛС 07-01-01 Поз.: 3 |  |  | Установка металлических столбов высотой до 4 м: с погружением в бетонное основание | 100 шт | 0.16 | 126789.31 | 20286.29 |  |  |  | ЛС 07-01-01 Поз.: 3 | Установка металлических столбов высотой до 4 м: с погружением в бетонное основание
2578 | ЛС 07-01-01 Поз.: 4 |  |  | Бетон тяжелый, класс: В15 (М200) | м3 | 1.0144 | 6878.46 | 6977.51 |  |  |  | ЛС 07-01-01 Поз.: 4 | Бетон тяжелый, класс: В15 (М200)
2579 | ЛС 07-01-01 Поз.: 5 |  |  | Опоры стальные | т | 0.6656 | 80235.5 | 53404.75 |  |  |  | ЛС 07-01-01 Поз.: 5 | Опоры стальные
Звено рядовое 16 шт (Зр1-23; Зр2-1) | [10 empty] | Звено рядовое 16 шт (Зр1-23; Зр2-1)
2580 | ЛС 07-01-01 Поз.: 6 |  |  | Устройство заграждений из готовых металлических решетчатых панелей: высотой более 2 м | 10 шт | 1.6 | 10872.41 | 17395.86 |  |  |  | ЛС 07-01-01 Поз.: 6 | Устройство заграждений из готовых металлических решетчатых панелей: высотой более 2 м
2581 | ЛС 07-01-01 Поз.: 7 |  |  | Прочие индивидуальные сварные конструкции, масса сборочной единицы: до 0,1 т | т | 1.0684 | 103793.49 | 110892.96 |  |  |  | ЛС 07-01-01 Поз.: 7 | Прочие индивидуальные сварные конструкции, масса сборочной единицы: до 0,1 т
Калитка К-1 1шт | [10 empty] | Калитка К-1 1шт
2582 | ЛС 07-01-01 Поз.: 8 |  |  | Устройство калиток: с установкой столбов бетонных | 100 шт | 0.01 | 1489799 | 14897.99 |  |  |  | ЛС 07-01-01 Поз.: 8 | Устройство калиток: с установкой столбов бетонных
2583 | ЛС 07-01-01 Поз.: 9 |  |  | Прочие индивидуальные сварные конструкции, масса сборочной единицы: до 0,1 т | т | 0.0331 | 103793.35 | 3435.56 |  |  |  | ЛС 07-01-01 Поз.: 9 | Прочие индивидуальные сварные конструкции, масса сборочной единицы: до 0,1 т
2584 | ЛС 07-01-01 Поз.: 10 |  |  | Окраска металлических огрунтованных поверхностей: эмалью ПФ-115 ( 2 раза) (опоры, секции, калитка) | 100 м2 | 0.477 | 18834.03 | 8983.83 |  |  |  | ЛС 07-01-01 Поз.: 10 | Окраска металлических огрунтованных поверхностей: эмалью ПФ-115 ( 2 раза) (опоры, секции, калитка)
2585 | ЛС 07-01-01 Поз.: 11 |  |  | Устройство барьеров безопасности: плоских с креплением на кронштейнах | 100 м | 1.2 | 13888.67 | 16666.4 |  |  |  | ЛС 07-01-01 Поз.: 11 | Устройство барьеров безопасности: плоских с креплением на кронштейнах
2586 | ЛС 07-01-01 Поз.: 12 |  |  | Проволока колючая одноосновная рифленая 2,8х2,3 мм, оцинкованная | т | 0.01104 | 91346.92 | 1008.47 |  |  |  | ЛС 07-01-01 Поз.: 12 | Проволока колючая одноосновная рифленая 2,8х2,3 мм, оцинкованная
2587 | ЛС 07-01-01 Поз.: 13 |  |  | Сталь полосовая: 40х4 мм | т | 0.0096 | 61030.21 | 585.89 |  |  |  | ЛС 07-01-01 Поз.: 13 | Сталь полосовая: 40х4 мм
Благоустройство площадки 141-БС33-КР стр. 65 | [10 empty] | Благоустройство площадки 141-БС33-КР стр. 65
2588 | ЛС 07-01-01 Поз.: 14 |  |  | Устройство подстилающих и выравнивающих слоев оснований: из песка | 100 м3 | 0.0256 | 54444.92 | 1393.79 |  |  |  | ЛС 07-01-01 Поз.: 14 | Устройство подстилающих и выравнивающих слоев оснований: из песка
2589 | ЛС 07-01-01 Поз.: 15 |  |  | Песок природный для строительных: работ средний | м3 | 2.82 | 1524.68 | 4299.6 |  |  |  | ЛС 07-01-01 Поз.: 15 | Песок природный для строительных: работ средний
2590 | ЛС 07-01-01 Поз.: 16 |  |  | Устройство подстилающих и выравнивающих слоев оснований: из щебня | 100 м3 | 0.0365 | 84682.47 | 3090.91 |  |  |  | ЛС 07-01-01 Поз.: 16 | Устройство подстилающих и выравнивающих слоев оснований: из щебня
2591 | ЛС 07-01-01 Поз.: 17 |  |  | Щебень из природного камня для строительных работ марка: 400, фракция 20-40 мм | м3 | 4.6 | 1613.84 | 7423.66 |  |  |  | ЛС 07-01-01 Поз.: 17 | Щебень из природного камня для строительных работ марка: 400, фракция 20-40 мм
Прочие работы и затраты | [10 empty] | Прочие работы и затраты
2592 | Расчет Приказ от 04.08.2020 № 421/пр п.2.10 Приложения № 9 |  |  | Размещение грунта на полигоне ТБО | руб | 1 | 4790.2 | 4790.2 |  |  |  | Расчет Приказ от 04.08.2020 № 421/пр п.2.10 Приложения № 9 | Размещение грунта на полигоне ТБО
2593 | ЛС Приказ от 4.08.2020 № 421/пр п.179 Поз.: БН |  |  | Непредвиденные затраты для объектов капитального строительства непроизводственного назначения | руб | 1 | 8660 | 8660 |  |  |  | ЛС Приказ от 4.08.2020 № 421/пр п.179 Поз.: БН | Непредвиденные затраты для объектов капитального строительства непроизводственного назначения
| Итого по разделу 21 БС33 Карповка | [6 empty] | 874667.09 | [5 empty] | Итого по разделу 21 БС33 Карповка
| НДС 20% | [6 empty] | 174933.42
| Всего с НДС | [6 empty] | 1049600.51 | [6 empty] | Всего с НДС
Раздел 22. БС8 Красная Слобода | [9 empty] | Раздел 22. БС8 Красная Слобода
Монтаж АМС высотой 40 м и устройство фундаментов из блоков ФБС | [10 empty] | Монтаж АМС высотой 40 м и устройство фундаментов из блоков ФБС
1.1 Разработка котлована 141-БС8-ПЗУ лист 9, 141-БС8-КР стр. 65 | [10 empty] | 1.1 Разработка котлована 141-БС8-ПЗУ лист 9, 141-БС8-КР стр. 65
2594 | ЛС 02-01-01 Поз.: 1 |  |  | Разработка грунта с перемещением до 10 м бульдозерами мощностью: 79 кВт (108 л.с.), группа грунтов 1 | 1000 м3 | 0.0288 | 13645.83 | 393 |  |  |  | ЛС 02-01-01 Поз.: 1 | Разработка грунта с перемещением до 10 м бульдозерами мощностью: 79 кВт (108 л.с.), группа грунтов 1
2595 | ЛС 02-01-01 Поз.: 2 |  |  | Погрузо-разгрузочные работы при автомобильных перевозках: Погрузка грунта растительного слоя (земля, перегной) | 1 т груза | 50.4 | 39.98 | 2014.99 |  |  |  | ЛС 02-01-01 Поз.: 2 | Погрузо-разгрузочные работы при автомобильных перевозках: Погрузка грунта растительного слоя (земля, перегной)
2596 | ЛС 02-01-01 Поз.: 3 |  |  | Перевозка грузов автомобилями-самосвалами грузоподъемностью 10 т работающих вне карьера на расстояние: I класс груза до 60 км (ООО "Тургеньевский карьер") | 1 т груза | 50.4 | 458.73 | 23119.99 |  |  |  | ЛС 02-01-01 Поз.: 3 | Перевозка грузов автомобилями-самосвалами грузоподъемностью 10 т работающих вне карьера на расстояние: I класс груза до 60 км (ООО "Тургеньевский карьер")
2597 | ЛС 02-01-01 Поз.: 4 |  |  | Разработка грунта с перемещением до 10 м бульдозерами мощностью: 79 кВт (108 л.с.), группа грунтов 1 | 1000 м3 | 0.0074 | 13783.78 | 102 |  |  |  | ЛС 02-01-01 Поз.: 4 | Разработка грунта с перемещением до 10 м бульдозерами мощностью: 79 кВт (108 л.с.), группа грунтов 1
2598 | ЛС 02-01-01 Поз.: 5 |  |  | Засыпка траншей и котлованов с перемещением грунта до 5 м бульдозерами мощностью: 79 кВт (108 л.с.), группа грунтов 1 | 1000 м3 | 0.0187 | 7914.44 | 148 |  |  |  | ЛС 02-01-01 Поз.: 5 | Засыпка траншей и котлованов с перемещением грунта до 5 м бульдозерами мощностью: 79 кВт (108 л.с.), группа грунтов 1
2599 | ЛС 02-01-01 Поз.: 6 |  |  | Разработка грунта в котлованах объемом до 500 м3 экскаваторами с ковшом вместимостью 0,25 м3, группа грунтов: 2 | 1000 м3 | 0.0321 | 115358.26 | 3703 |  |  |  | ЛС 02-01-01 Поз.: 6 | Разработка грунта в котлованах объемом до 500 м3 экскаваторами с ковшом вместимостью 0,25 м3, группа грунтов: 2
2600 | ЛС 02-01-01 Поз.: 7 |  |  | Разработка грунта вручную в траншеях глубиной до 2 м без креплений с откосами, группа грунтов: 1 | 100 м3 | 0.048 | 119125 | 5718 |  |  |  | ЛС 02-01-01 Поз.: 7 | Разработка грунта вручную в траншеях глубиной до 2 м без креплений с откосами, группа грунтов: 1
2601 | ЛС 02-01-01 Поз.: 8 |  |  | Засыпка траншей и котлованов с перемещением грунта до 5 м бульдозерами мощностью: 79 кВт (108 л.с.), группа грунтов 1 | 1000 м3 | 0.0169 | 7810.65 | 132 |  |  |  | ЛС 02-01-01 Поз.: 8 | Засыпка траншей и котлованов с перемещением грунта до 5 м бульдозерами мощностью: 79 кВт (108 л.с.), группа грунтов 1
1.2 Устройство основания 141-БС8-КР стр. 65 | [10 empty] | 1.2 Устройство основания 141-БС8-КР стр. 65
2602 | ЛС 02-01-01 Поз.: 9 |  |  | Устройство основания под фундаменты: щебеночного | м3 | 5 | 4399 | 21995 |  |  |  | ЛС 02-01-01 Поз.: 9 | Устройство основания под фундаменты: щебеночного
2603 | ЛС 02-01-01 Поз.: 10 |  |  | Щебень из природного камня для строительных работ марка: 400, фракция 20-40 мм | м3 | 6.5 | 1613.85 | 10490.03 |  |  |  | ЛС 02-01-01 Поз.: 10 | Щебень из природного камня для строительных работ марка: 400, фракция 20-40 мм
2604 | ЛС 02-01-01 Поз.: 11 |  |  | Устройство основания под фундаменты: гравийного | м3 | 40.8 | 4527.57 | 184724.86 |  |  |  | ЛС 02-01-01 Поз.: 11 | Устройство основания под фундаменты: гравийного
2605 | ЛС 02-01-01 Поз.: 12 |  |  | Смесь песчано-гравийная природная | м3 | 52.22 | 1392.51 | 72716.87 |  |  |  | ЛС 02-01-01 Поз.: 12 | Смесь песчано-гравийная природная
2606 | ЛС 02-01-01 Поз.: 13 |  |  | Устройство основания под фундаменты: песчаного | м3 | 3 | 3670 | 11010 |  |  |  | ЛС 02-01-01 Поз.: 13 | Устройство основания под фундаменты: песчаного
2607 | ЛС 02-01-01 Поз.: 14 |  |  | Песок природный для строительных: работ средний | м3 | 3.6 | 1524.72 | 5488.99 |  |  |  | ЛС 02-01-01 Поз.: 14 | Песок природный для строительных: работ средний
1.3 Укладка плит железобетонных 141-БС8-КР стр. 67 | [10 empty] | 1.3 Укладка плит железобетонных 141-БС8-КР стр. 67
2608 | ЛС 02-01-01 Поз.: 15 |  |  | Устройство дорожных покрытий из сборных прямоугольных железобетонных плит площадью: до 10,5 м2 | 100 м3 | 0.0459 | 498671.02 | 22889 |  |  |  | ЛС 02-01-01 Поз.: 15 | Устройство дорожных покрытий из сборных прямоугольных железобетонных плит площадью: до 10,5 м2
2609 | ЛС 02-01-01 Поз.: 16 |  |  | Сталь листовая горячекатаная марки Ст3пс толщиной: 6-8 мм (8мм) | т | 0.003672 | 65087.15 | 239 |  |  |  | ЛС 02-01-01 Поз.: 16 | Сталь листовая горячекатаная марки Ст3пс толщиной: 6-8 мм (8мм)
2610 | ЛС 02-01-01 Поз.: 17 |  |  | Плиты железобетонные для покрытий автомобильных дорог | м3 | 4.59 | 21122.88 | 96954.02 |  |  |  | ЛС 02-01-01 Поз.: 17 | Плиты железобетонные для покрытий автомобильных дорог
1.4 Планировка (обваловка фундамента) 141-БС8-КР стр. 66 | [10 empty] | 1.4 Планировка (обваловка фундамента) 141-БС8-КР стр. 66
2611 | ЛС 02-01-01 Поз.: 18 |  |  | Засыпка траншей и котлованов с перемещением грунта до 5 м бульдозерами мощностью: 79 кВт (108 л.с.), группа грунтов 2 | 1000 м3 | 0.01122 | 9358.29 | 105 |  |  |  | ЛС 02-01-01 Поз.: 18 | Засыпка траншей и котлованов с перемещением грунта до 5 м бульдозерами мощностью: 79 кВт (108 л.с.), группа грунтов 2
2612 | ЛС 02-01-01 Поз.: 19 |  |  | Устройство основания под фундаменты: щебеночного | м3 | 5.13 | 4399.03 | 22567.02 |  |  |  | ЛС 02-01-01 Поз.: 19 | Устройство основания под фундаменты: щебеночного
2613 | ЛС 02-01-01 Поз.: 20 |  |  | Щебень из природного камня для строительных работ марка: 400, фракция 20-40 мм | м3 | 6.669 | 1613.89 | 10763.03 |  |  |  | ЛС 02-01-01 Поз.: 20 | Щебень из природного камня для строительных работ марка: 400, фракция 20-40 мм
1.5 Установка рам для пригрузов и блоков ФБС 141-БС8-КР стр. 55, 56, 57, 58, 59, 60, 61, 62, 63, 66, 68 | [10 empty] | 1.5 Установка рам для пригрузов и блоков ФБС 141-БС8-КР стр. 55, 56, 57, 58, 59, 60, 61, 62, 63, 66, 68
2614 | ЛС 02-01-01 Поз.: 21 |  |  | Установка блоков стен подвалов массой: более 1,5 т (ФБС) | 100 шт | 0.12 | 438225 | 52587 |  |  |  | ЛС 02-01-01 Поз.: 21 | Установка блоков стен подвалов массой: более 1,5 т (ФБС)
2615 | ЛС 02-01-01 Поз.: 22 |  |  | ФБС 24.6.6-Т-В15-ЗД | шт | 12 | 7046.5 | 84558 |  |  |  | ЛС 02-01-01 Поз.: 22 | ФБС 24.6.6-Т-В15-ЗД
2616 | ЛС 02-01-01 Поз.: 23 |  |  | Сверление установками алмазного бурения в железобетонных конструкциях горизонтальных отверстий глубиной 200 мм диаметром: 20 мм | 100 шт | 0 | [5 empty] | ЛС 02-01-01 Поз.: 23 | Сверление установками алмазного бурения в железобетонных конструкциях горизонтальных отверстий глубиной 200 мм диаметром: 20 мм
2617 | ЛС 02-01-01 Поз.: 24 |  |  | На каждые 10 мм изменения глубины сверления добавляется или исключается: к расценке 46-03-002-01 | 100 шт | 0 | [5 empty] | ЛС 02-01-01 Поз.: 24 | На каждые 10 мм изменения глубины сверления добавляется или исключается: к расценке 46-03-002-01
2618 | ЛС 02-01-01 Поз.: 25 |  |  | Установка анкерных болтов: в готовые гнезда с заделкой длиной до 1 м (Крепление Рам к блокам ФБС 24-6-6 анкер-болтами HST М12х115) | т | 0 | [5 empty] | ЛС 02-01-01 Поз.: 25 | Установка анкерных болтов: в готовые гнезда с заделкой длиной до 1 м (Крепление Рам к блокам ФБС 24-6-6 анкер-болтами HST М12х115)
2619 | ЛС 02-01-01 Поз.: 26 |  |  | Установка анкерных болтов: в готовые гнезда с заделкой длиной более 1 м (шпильки) | т | 0.0738 | 396273.71 | 29245 |  |  |  | ЛС 02-01-01 Поз.: 26 | Установка анкерных болтов: в готовые гнезда с заделкой длиной более 1 м (шпильки)
2620 | ЛС 02-01-01 Поз.: 27 |  |  | Устройство монолитных железобетонных фундаментов: из привозного тяжелого бетона объемом до 25 м3 | м3 | 10.5 | 16516.95 | 173427.98 |  |  |  | ЛС 02-01-01 Поз.: 27 | Устройство монолитных железобетонных фундаментов: из привозного тяжелого бетона объемом до 25 м3
2622 | ЛС 02-01-01 Поз.: 28 |  |  | Горячекатанная арматурная сталь класса А500 С, диаметром: 12 мм | т | 0.050904 | 56969.98 | 2900 |  |  |  | ЛС 02-01-01 Поз.: 28 | Горячекатанная арматурная сталь класса А500 С, диаметром: 12 мм
2623 | ЛС 02-01-01 Поз.: 29 |  |  | Шпилька М12х300 мм | шт | 96 | 256.94 | 24666.24 |  |  |  | ЛС 02-01-01 Поз.: 29 | Шпилька М12х300 мм
2624 | ЛС 02-01-01 Поз.: 30 |  |  | Гайки шестигранные диаметр резьбы: 12-14 мм | т | 0.004608 | 143012.15 | 659 |  |  |  | ЛС 02-01-01 Поз.: 30 | Гайки шестигранные диаметр резьбы: 12-14 мм
2625 | ЛС 02-01-01 Поз.: 31 |  |  | Шайбы диаметром 8-12 мм | кг | 1.152 | 208.33 | 240 |  |  |  | ЛС 02-01-01 Поз.: 31 | Шайбы диаметром 8-12 мм
2626 | ЛС 02-01-01 Поз.: 32 |  |  | Устройство монолитных железобетонных фундаментов: из привозного тяжелого бетона объемом до 25 м3 (добетонка) | м3 | 1.2 | 16517.5 | 19821 |  |  |  | ЛС 02-01-01 Поз.: 32 | Устройство монолитных железобетонных фундаментов: из привозного тяжелого бетона объемом до 25 м3 (добетонка)
2629 | ЛС 02-01-01 Поз.: 33 |  |  | Установка блоков стен подвалов массой: до 1 т | 100 шт | 0.06 | 209433.33 | 12566 |  |  |  | ЛС 02-01-01 Поз.: 33 | Установка блоков стен подвалов массой: до 1 т
2630 | ЛС 02-01-01 Поз.: 34 |  |  | ФБС 12.6.6-Т-В15-ЗД | шт | 6 | 4709 | 28254 |  |  |  | ЛС 02-01-01 Поз.: 34 | ФБС 12.6.6-Т-В15-ЗД
2631 | ЛС 02-01-01 Поз.: 35 |  |  | Установка монтажных изделий массой: до 20 кг | т | 0.077 | 175025.97 | 13477 |  |  |  | ЛС 02-01-01 Поз.: 35 | Установка монтажных изделий массой: до 20 кг
1.6 Монтаж АМС высотой 40 метров 141-БС8-КР стр. 32, 38, 41, 51, 52, 54, 60, 141-БС-8-ПОС стр.20 | [10 empty] | 1.6 Монтаж АМС высотой 40 метров 141-БС8-КР стр. 32, 38, 41, 51, 52, 54, 60, 141-БС-8-ПОС стр.20
2632 | ЛС 02-01-01 Поз.: 36-36.5 |  |  | Установка стальных опор анкерно-угловых, свободностоящих,: трехстоечных массой до 20 т | т | 6.953 | 396068.46 | 2753864 |  |  |  | ЛС 02-01-01 Поз.: 36-36.5 | Установка стальных опор анкерно-угловых, свободностоящих,: трехстоечных массой до 20 т
2633 | ЛС 02-01-01 Поз.: 37 |  |  | Окраска металлических огрунтованных поверхностей: эмалью ЭП-5116 (прим.) | 100 м2 | 1.9192 | 8704.15 | 16705 |  |  |  | ЛС 02-01-01 Поз.: 37 | Окраска металлических огрунтованных поверхностей: эмалью ЭП-5116 (прим.)
2634 | ЛС 02-01-01 Поз.: 38 |  |  | Эмаль эпоксидная: ЭП-5116 черная | т | -0.017273 | 379556.3 | -6556 |  |  |  | ЛС 02-01-01 Поз.: 38 | Эмаль эпоксидная: ЭП-5116 черная
2635 | ЛС 02-01-01 Поз.: 39 |  |  | Двухкомпонентная краска «PRIMATAN SP 55» | л | 21.1112 | 765 | 16150.07 |  |  |  | ЛС 02-01-01 Поз.: 39 | Двухкомпонентная краска «PRIMATAN SP 55»
Монтаж установочной рамы Ро1 | [10 empty] | Монтаж установочной рамы Ро1
2.1 Монтаж установочной рамы Ро1 141-БС8-КР стр. 74 | [10 empty] | 2.1 Монтаж установочной рамы Ро1 141-БС8-КР стр. 74
2636 | ЛС 02-01-01 Поз.: 40 |  |  | Устройство основания под фундаменты: щебеночного | м3 | 0.12 | 4400 | 528 |  |  |  | ЛС 02-01-01 Поз.: 40 | Устройство основания под фундаменты: щебеночного
2637 | ЛС 02-01-01 Поз.: 41 |  |  | Щебень из природного камня для строительных работ марка: 800, фракция 20-40 мм | м3 | 0.156 | 1685.9 | 263 |  |  |  | ЛС 02-01-01 Поз.: 41 | Щебень из природного камня для строительных работ марка: 800, фракция 20-40 мм
2638 | ЛС 02-01-01 Поз.: 42 |  |  | Установка металлических столбов высотой до 4 м: с погружением в бетонное основание (Установка металлических опор Он-1) | 100 шт | 0.04 | 126750 | 5070 |  |  |  | ЛС 02-01-01 Поз.: 42 | Установка металлических столбов высотой до 4 м: с погружением в бетонное основание (Установка металлических опор Он-1)
2639 | ЛС 02-01-01 Поз.: 43 |  |  | Опоры стальные | т | 0.14376 | 80237.9 | 11535 |  |  |  | ЛС 02-01-01 Поз.: 43 | Опоры стальные
2640 | ЛС 02-01-01 Поз.: 44 |  |  | Бетон мелкозернистый, класс: В15 (М200) | м3 | 0.2536 | 6313.09 | 1601 |  |  |  | ЛС 02-01-01 Поз.: 44 | Бетон мелкозернистый, класс: В15 (М200)
2641 | ЛС 02-01-01 Поз.: 45 |  |  | Установка стальных: конструкций под оборудование массой до 0,3 т (рама установочная, защита антигололедная, лестница) | т | 0.3895 | 28156.61 | 10967 |  |  |  | ЛС 02-01-01 Поз.: 45 | Установка стальных: конструкций под оборудование массой до 0,3 т (рама установочная, защита антигололедная, лестница)
2642 | ЛС 02-01-01 Поз.: 46 |  |  | Конструктивные элементы вспомогательного назначения: с преобладанием профильного проката собираемые из двух и более деталей, с отверстиями и без отверстий, соединяемые на сварке (рама установочная, защита антигололедная) | т | 0.359 | 95774.37 | 34383 |  |  |  | ЛС 02-01-01 Поз.: 46 | Конструктивные элементы вспомогательного назначения: с преобладанием профильного проката собираемые из двух и более деталей, с отверстиями и без отверстий, соединяемые на сварке (рама установочная, защита антигололедная)
2643 | ЛС 02-01-01 Поз.: 47 |  |  | Площадки просадочные, мостики, кронштейны, маршевые лестницы, пожарные щиты переходных площадок, ограждений | т | 0.0305 | 99278.69 | 3028 |  |  |  | ЛС 02-01-01 Поз.: 47 | Площадки просадочные, мостики, кронштейны, маршевые лестницы, пожарные щиты переходных площадок, ограждений
2644 | ЛС 02-01-01 Поз.: 48 |  |  | Окраска металлических огрунтованных поверхностей: эмалью ПФ-115 ( 2 раза) (опора Он-1, рама установочная, защита антигололедная, лестница) | 100 м2 | 0.144 | 18840.28 | 2713 |  |  |  | ЛС 02-01-01 Поз.: 48 | Окраска металлических огрунтованных поверхностей: эмалью ПФ-115 ( 2 раза) (опора Он-1, рама установочная, защита антигололедная, лестница)
Монтаж внешнего электроснабжения | [10 empty] | Монтаж внешнего электроснабжения
ЩУБС-1Д ,141-БС8-ИОС1 стр. 14, 18,20 | [10 empty] | ЩУБС-1Д ,141-БС8-ИОС1 стр. 14, 18,20
2645 | ЛС 04-01-01 Поз.: 1 |  |  | Блок управления открытого исполнения высотой и шириной до 1000х800 мм, устанавливаемый: на металлическом основании | шт | 1 | 3869 | 3869 |  |  |  | ЛС 04-01-01 Поз.: 1 | Блок управления открытого исполнения высотой и шириной до 1000х800 мм, устанавливаемый: на металлическом основании
2646 О | ЛС 04-01-01 Поз.: 2 |  |  | Щит учета электронергии ЩУБС 1-М УЗИП 2G | шт | 1 | 80859 | 80859 |  |  |  | ЛС 04-01-01 Поз.: 2 | Щит учета электронергии ЩУБС 1-М УЗИП 2G
2647 | ЛС 04-01-01 Поз.: 3 |  |  | Подвеска самонесущих изолированных проводов (СИП-2А) напряжением от 0,4 кВ до 1 кВ (со снятием напряжения) при количестве 29 опор: с использованием автогидроподъемника | 1000 м | 0.035 | 227828.57 | 7974 |  |  |  | ЛС 04-01-01 Поз.: 3 | Подвеска самонесущих изолированных проводов (СИП-2А) напряжением от 0,4 кВ до 1 кВ (со снятием напряжения) при количестве 29 опор: с использованием автогидроподъемника
2648 | ЛС 04-01-01 Поз.: 4 |  |  | Кабель СИП-2 4*16+1*35 | м | 35.7 | 154.48 | 5514.94 |  |  |  | ЛС 04-01-01 Поз.: 4 | Кабель СИП-2 4*16+1*35
Устройство кабельных каналов в грунте, 141-БС8-ИОС стр. 14, 16 | [10 empty] | Устройство кабельных каналов в грунте, 141-БС8-ИОС стр. 14, 16
2649 | ЛС 04-01-01 Поз.: 5 |  |  | Разработка грунта в траншеях экскаватором «обратная лопата» с ковшом вместимостью 0,65 (0,5-1) м3 в отвал, группа грунтов: 2 | 1000 м3 | 0.00648 | 78086.42 | 506 |  |  |  | ЛС 04-01-01 Поз.: 5 | Разработка грунта в траншеях экскаватором «обратная лопата» с ковшом вместимостью 0,65 (0,5-1) м3 в отвал, группа грунтов: 2
2650 | ЛС 04-01-01 Поз.: 6 |  |  | Устройство трубопровода из труб вторичного полиэтилена: до 2 отверстий | км | 0.036 | 163777.78 | 5896 |  |  |  | ЛС 04-01-01 Поз.: 6 | Устройство трубопровода из труб вторичного полиэтилена: до 2 отверстий
2651 | ЛС 04-01-01 Поз.: 7 |  |  | Трубы гибкие гофрированные легкие из ПНД, серии BL, с зондом, диаметром: 50 мм | 10 м | 3.6 | 1310.56 | 4718.02 |  |  |  | ЛС 04-01-01 Поз.: 7 | Трубы гибкие гофрированные легкие из ПНД, серии BL, с зондом, диаметром: 50 мм
Монтаж труб по опоре О-2 | [10 empty] | Монтаж труб по опоре О-2
2652 | ЛС 04-01-01 Поз.: 8 |  |  | Труба стальная по установленным конструкциям, по фермам, колоннам и другим стальным конструкциям, диаметр: до 50 мм | 100 м | 0.12 | 49950 | 5994 |  |  |  | ЛС 04-01-01 Поз.: 8 | Труба стальная по установленным конструкциям, по фермам, колоннам и другим стальным конструкциям, диаметр: до 50 мм
2653 | ЛС 04-01-01 Поз.: 9 |  |  | Трубы стальные бесшовные, горячедеформированные со снятой фаской из стали марок 15, 20, 25, наружным диаметром: 57 мм, толщина стенки 3 мм | м | 12 | 373.25 | 4479 |  |  |  | ЛС 04-01-01 Поз.: 9 | Трубы стальные бесшовные, горячедеформированные со снятой фаской из стали марок 15, 20, 25, наружным диаметром: 57 мм, толщина стенки 3 мм
2654 | ЛС 04-01-01 Поз.: 10 |  |  | Прокладка волоконно-оптических кабелей в траншее (Лента сигнальная) | км | 0.012 | 21916.67 | 263 |  |  |  | ЛС 04-01-01 Поз.: 10 | Прокладка волоконно-оптических кабелей в траншее (Лента сигнальная)
2655 | ЛС 04-01-01 Поз.: 11 |  |  | Лента сигнальная | 100 м | 0.12 | 1100 | 132 |  |  |  | ЛС 04-01-01 Поз.: 11 | Лента сигнальная
2656 | ЛС 04-01-01 Поз.: 12 |  |  | Засыпка траншей и котлованов с перемещением грунта до 5 м бульдозерами мощностью: 79 кВт (108 л.с.), группа грунтов 1 | 1000 м3 | 0.006408 | 7958.8 | 51 |  |  |  | ЛС 04-01-01 Поз.: 12 | Засыпка траншей и котлованов с перемещением грунта до 5 м бульдозерами мощностью: 79 кВт (108 л.с.), группа грунтов 1
Устройство контура заземления, 141-БС8-ИОС1 стр. 16, 18, 19, 20 | [10 empty] | Устройство контура заземления, 141-БС8-ИОС1 стр. 16, 18, 19, 20
2657 | ЛС 04-01-01 Поз.: 13 |  |  | Заземлитель вертикальный из угловой стали размером: 50х50х5 мм | 10 шт | 1.5 | 17406.67 | 26110.01 |  |  |  | ЛС 04-01-01 Поз.: 13 | Заземлитель вертикальный из угловой стали размером: 50х50х5 мм
2658 | ЛС 04-01-01 Поз.: 14 |  |  | Сталь угловая равнополочная, марка стали: Ст3сп, размером 45х45 мм | т | 0.15165 | 68783.38 | 10431 |  |  |  | ЛС 04-01-01 Поз.: 14 | Сталь угловая равнополочная, марка стали: Ст3сп, размером 45х45 мм
2659 | ЛС 04-01-01 Поз.: 15 |  |  | Заземлитель горизонтальный из стали: полосовой сечением 160 мм2 | 100 м | 0.55 | 27270.91 | 14999 |  |  |  | ЛС 04-01-01 Поз.: 15 | Заземлитель горизонтальный из стали: полосовой сечением 160 мм2
2660 | ЛС 04-01-01 Поз.: 16 |  |  | Сталь полосовая: 40х4 мм | т | 0.088 | 61034.09 | 5371 |  |  |  | ЛС 04-01-01 Поз.: 16 | Сталь полосовая: 40х4 мм
2661 | ЛС 04-01-01 Поз.: 17 |  |  | Проводник заземляющий открыто по строительным основаниям: из полосовой стали сечением 160 мм2 | 100 м | 0.2 | 32485 | 6497 |  |  |  | ЛС 04-01-01 Поз.: 17 | Проводник заземляющий открыто по строительным основаниям: из полосовой стали сечением 160 мм2
2662 | ЛС 04-01-01 Поз.: 18 |  |  | Сталь полосовая: 40х4 мм | т | 0.032 | 61031.25 | 1953 |  |  |  | ЛС 04-01-01 Поз.: 18 | Сталь полосовая: 40х4 мм
2663 | ЛС 04-01-01 Поз.: 19 |  |  | Проводник заземляющий из медного изолированного провода сечением 25 мм2 открыто по строительным основаниям | 100 м | 0.12 | 44183.33 | 5302 |  |  |  | ЛС 04-01-01 Поз.: 19 | Проводник заземляющий из медного изолированного провода сечением 25 мм2 открыто по строительным основаниям
2664 | ЛС 04-01-01 Поз.: 20 |  |  | Провода силовые для электрических установок на напряжение до 450 В с медной жилой марки: ПВ1, сечением 16 мм2 | 1000 м | 0.012 | 144416.67 | 1733 |  |  |  | ЛС 04-01-01 Поз.: 20 | Провода силовые для электрических установок на напряжение до 450 В с медной жилой марки: ПВ1, сечением 16 мм2
2665 | ЛС 04-01-01 Поз.: 21 |  |  | Разработка грунта в траншеях экскаватором «обратная лопата» с ковшом вместимостью 0,65 (0,5-1) м3 в отвал, группа грунтов: 2 | 1000 м3 | 0.021429 | 78258.43 | 1677 |  |  |  | ЛС 04-01-01 Поз.: 21 | Разработка грунта в траншеях экскаватором «обратная лопата» с ковшом вместимостью 0,65 (0,5-1) м3 в отвал, группа грунтов: 2
2666 | ЛС 04-01-01 Поз.: 22 |  |  | Засыпка траншей и котлованов с перемещением грунта до 5 м бульдозерами мощностью: 79 кВт (108 л.с.), группа грунтов 1 | 1000 м3 | 0.021429 | 7933.17 | 170 |  |  |  | ЛС 04-01-01 Поз.: 22 | Засыпка траншей и котлованов с перемещением грунта до 5 м бульдозерами мощностью: 79 кВт (108 л.с.), группа грунтов 1
Монтаж кабельных лотков КЛ-1; КЛ-2, 141-БС8-КР стр. 25, 26 ,27 | [10 empty] | Монтаж кабельных лотков КЛ-1; КЛ-2, 141-БС8-КР стр. 25, 26 ,27
2667 | ЛС 04-01-02 Поз.: 1 |  |  | Устройство основания под фундаменты: щебеночного | м3 | 0.005 | 4600 | 23 |  |  |  | ЛС 04-01-02 Поз.: 1 | Устройство основания под фундаменты: щебеночного
2668 | ЛС 04-01-02 Поз.: 2 |  |  | Щебень из природного камня для строительных работ марка: 400, фракция 20-40 мм | м3 | 0.0065 | 1692.31 | 11 |  |  |  | ЛС 04-01-02 Поз.: 2 | Щебень из природного камня для строительных работ марка: 400, фракция 20-40 мм
2669 | ЛС 04-01-02 Поз.: 3 |  |  | Установка металлических столбов высотой до 4 м: с погружением в бетонное основание (Опора О-1) | 100 шт | 0.01 | 126700 | 1267 |  |  |  | ЛС 04-01-02 Поз.: 3 | Установка металлических столбов высотой до 4 м: с погружением в бетонное основание (Опора О-1)
2670 | ЛС 04-01-02 Поз.: 4 |  |  | Бетон мелкозернистый, класс: В15 (М200) | м3 | 0.0634 | 6309.15 | 400 |  |  |  | ЛС 04-01-02 Поз.: 4 | Бетон мелкозернистый, класс: В15 (М200)
2671 | ЛС 04-01-02 Поз.: 5 |  |  | Опоры стальные | т | 0.06312 | 80243.98 | 5065 |  |  |  | ЛС 04-01-02 Поз.: 5 | Опоры стальные
Кабельный лоток КЛ-1; КЛ-2 | [10 empty] | Кабельный лоток КЛ-1; КЛ-2
2672 | ЛС 04-01-02 Поз.: 6 |  |  | Монтаж: лотков, решеток, затворов из полосовой и тонколистовой стали | т | 0.03581 | 65819.6 | 2357 |  |  |  | ЛС 04-01-02 Поз.: 6 | Монтаж: лотков, решеток, затворов из полосовой и тонколистовой стали
2673 | ЛС 04-01-02 Поз.: 7 |  |  | Конструктивные элементы вспомогательного назначения: с преобладанием профильного проката собираемые из двух и более деталей, с отверстиями и без отверстий, соединяемые на сварке | т | 0.03581 | 95783.3 | 3430 |  |  |  | ЛС 04-01-02 Поз.: 7 | Конструктивные элементы вспомогательного назначения: с преобладанием профильного проката собираемые из двух и более деталей, с отверстиями и без отверстий, соединяемые на сварке
2674 | ЛС 04-01-02 Поз.: 8 |  |  | Окраска металлических огрунтованных поверхностей: эмалью ПФ-115 ( 2 раза) (опора О-1, кабельные лотки) | 100 м2 | 0.027 | 18814.81 | 508 |  |  |  | ЛС 04-01-02 Поз.: 8 | Окраска металлических огрунтованных поверхностей: эмалью ПФ-115 ( 2 раза) (опора О-1, кабельные лотки)
Монтаж конструкций для линии внешнего электроснабжения 141-БС8-КР стр.22, 82 | [10 empty] | Монтаж конструкций для линии внешнего электроснабжения 141-БС8-КР стр.22, 82
2675 | ЛС 04-01-02 Поз.: 9 |  |  | Устройство основания под фундаменты: щебеночного | м3 | 0.01 | 4400 | 44 |  |  |  | ЛС 04-01-02 Поз.: 9 | Устройство основания под фундаменты: щебеночного
2676 | ЛС 04-01-02 Поз.: 10 |  |  | Щебень из природного камня для строительных работ марка: 400, фракция 20-40 мм | м3 | 0.01 | 1600 | 16 |  |  |  | ЛС 04-01-02 Поз.: 10 | Щебень из природного камня для строительных работ марка: 400, фракция 20-40 мм
2677 | ЛС 04-01-02 Поз.: 11 |  |  | Установка металлических столбов высотой более 4 м: с погружением в бетонное основание (Опора О-2) | 100 шт | 0.01 | 139500 | 1395 |  |  |  | ЛС 04-01-02 Поз.: 11 | Установка металлических столбов высотой более 4 м: с погружением в бетонное основание (Опора О-2)
2678 | ЛС 04-01-02 Поз.: 12 |  |  | Бетон мелкозернистый, класс: В15 (М200) | м3 | 0.083 | 6313.25 | 524 |  |  |  | ЛС 04-01-02 Поз.: 12 | Бетон мелкозернистый, класс: В15 (М200)
2679 | ЛС 04-01-02 Поз.: 13 |  |  | Опоры стальные | т | 0.05876 | 80241.66 | 4715 |  |  |  | ЛС 04-01-02 Поз.: 13 | Опоры стальные
2680 | ЛС 04-01-02 Поз.: 14 |  |  | Окраска металлических огрунтованных поверхностей: эмалью ПФ-115 ( 2 раза) | 100 м2 | 0.016 | 18937.5 | 303 |  |  |  | ЛС 04-01-02 Поз.: 14 | Окраска металлических огрунтованных поверхностей: эмалью ПФ-115 ( 2 раза)
Ограждения территории (12х12м) 141-БС8-КР стр. 22,69,70,72,73 | [10 empty] | Ограждения территории (12х12м) 141-БС8-КР стр. 22,69,70,72,73
Столб С-1 24шт | [10 empty] | Столб С-1 24шт
2681 | ЛС 07-01-01 Поз.: 1 |  |  | Устройство основания под фундаменты: щебеночного | м3 | 0.48 | 4400 | 2112 |  |  |  | ЛС 07-01-01 Поз.: 1 | Устройство основания под фундаменты: щебеночного
2682 | ЛС 07-01-01 Поз.: 2 |  |  | Щебень из природного камня для строительных работ марка: 400, фракция 20-40 мм | м3 | 0.62 | 1614.52 | 1001 |  |  |  | ЛС 07-01-01 Поз.: 2 | Щебень из природного камня для строительных работ марка: 400, фракция 20-40 мм
2683 | ЛС 07-01-01 Поз.: 3 |  |  | Установка металлических столбов высотой до 4 м: с погружением в бетонное основание | 100 шт | 0.24 | 126783.33 | 30428 |  |  |  | ЛС 07-01-01 Поз.: 3 | Установка металлических столбов высотой до 4 м: с погружением в бетонное основание
2684 | ЛС 07-01-01 Поз.: 4 |  |  | Бетон тяжелый, класс: В15 (М200) | м3 | 1.5216 | 6878.29 | 10466.01 |  |  |  | ЛС 07-01-01 Поз.: 4 | Бетон тяжелый, класс: В15 (М200)
2685 | ЛС 07-01-01 Поз.: 5 |  |  | Опоры стальные | т | 0.9984 | 80235.38 | 80107 |  |  |  | ЛС 07-01-01 Поз.: 5 | Опоры стальные
Звено рядовое 24 шт (Зр1-23; Зр2-1) | [10 empty] | Звено рядовое 24 шт (Зр1-23; Зр2-1)
2686 | ЛС 07-01-01 Поз.: 6 |  |  | Устройство заграждений из готовых металлических решетчатых панелей: высотой более 2 м | 10 шт | 2.4 | 10872.92 | 26095.01 |  |  |  | ЛС 07-01-01 Поз.: 6 | Устройство заграждений из готовых металлических решетчатых панелей: высотой более 2 м
2687 | ЛС 07-01-01 Поз.: 7 |  |  | Прочие индивидуальные сварные конструкции, масса сборочной единицы: до 0,1 т | т | 1.2204 | 103793.71 | 126674 |  |  |  | ЛС 07-01-01 Поз.: 7 | Прочие индивидуальные сварные конструкции, масса сборочной единицы: до 0,1 т
Калитка К-1 1шт | [10 empty] | Калитка К-1 1шт
2688 | ЛС 07-01-01 Поз.: 8 |  |  | Устройство калиток: с установкой столбов бетонных | 100 шт | 0.01 | 1489900 | 14899 |  |  |  | ЛС 07-01-01 Поз.: 8 | Устройство калиток: с установкой столбов бетонных
2689 | ЛС 07-01-01 Поз.: 9 |  |  | Прочие индивидуальные сварные конструкции, масса сборочной единицы: до 0,1 т | т | 0.0331 | 103806.65 | 3436 |  |  |  | ЛС 07-01-01 Поз.: 9 | Прочие индивидуальные сварные конструкции, масса сборочной единицы: до 0,1 т
2690 | ЛС 07-01-01 Поз.: 10 |  |  | Окраска металлических огрунтованных поверхностей: эмалью ПФ-115 ( 2 раза) (опоры, секции, калитка) | 100 м2 | 0.608 | 18837.17 | 11453 |  |  |  | ЛС 07-01-01 Поз.: 10 | Окраска металлических огрунтованных поверхностей: эмалью ПФ-115 ( 2 раза) (опоры, секции, калитка)
2691 | ЛС 07-01-01 Поз.: 11 |  |  | Устройство барьеров безопасности: плоских с креплением на кронштейнах | 100 м | 1.44 | 13889.58 | 20001 |  |  |  | ЛС 07-01-01 Поз.: 11 | Устройство барьеров безопасности: плоских с креплением на кронштейнах
2692 | ЛС 07-01-01 Поз.: 12 |  |  | Проволока колючая одноосновная рифленая 2,8х2,3 мм, оцинкованная | т | 0.013248 | 91334.54 | 1210 |  |  |  | ЛС 07-01-01 Поз.: 12 | Проволока колючая одноосновная рифленая 2,8х2,3 мм, оцинкованная
2693 | ЛС 07-01-01 Поз.: 13 |  |  | Сталь полосовая: 40х4 мм | т | 0.0144 | 61041.67 | 879 |  |  |  | ЛС 07-01-01 Поз.: 13 | Сталь полосовая: 40х4 мм
Благоустройство площадки 141-БС8-КР стр. 69 | [10 empty] | Благоустройство площадки 141-БС8-КР стр. 69
2694 | ЛС 07-01-01 Поз.: 14 |  |  | Установка блоков стен подвалов массой: более 1,5 т (ФБС) | 100 шт | 0.23 | 438226.09 | 100792 |  |  |  | ЛС 07-01-01 Поз.: 14 | Установка блоков стен подвалов массой: более 1,5 т (ФБС)
2695 | ЛС 07-01-01 Поз.: 15 |  |  | ФБС 24.4.6-Т-В15 | шт | 23 | 2329 | 53567 |  |  |  | ЛС 07-01-01 Поз.: 15 | ФБС 24.4.6-Т-В15
2696 | ЛС 07-01-01 Поз.: 16 |  |  | Устройство подстилающих и выравнивающих слоев оснований: из песка | 100 м3 | 0.0146 | 54520.55 | 796 |  |  |  | ЛС 07-01-01 Поз.: 16 | Устройство подстилающих и выравнивающих слоев оснований: из песка
2697 | ЛС 07-01-01 Поз.: 17 |  |  | Песок природный для строительных: работ средний | м3 | 1.61 | 1524.84 | 2454.99 |  |  |  | ЛС 07-01-01 Поз.: 17 | Песок природный для строительных: работ средний
2698 | ЛС 07-01-01 Поз.: 18 |  |  | Устройство подстилающих и выравнивающих слоев оснований: из щебня | 100 м3 | 0.0208 | 84759.62 | 1763 |  |  |  | ЛС 07-01-01 Поз.: 18 | Устройство подстилающих и выравнивающих слоев оснований: из щебня
2699 | ЛС 07-01-01 Поз.: 19 |  |  | Щебень из природного камня для строительных работ марка: 400, фракция 20-40 мм | м3 | 2.6208 | 1614.01 | 4230 |  |  |  | ЛС 07-01-01 Поз.: 19 | Щебень из природного камня для строительных работ марка: 400, фракция 20-40 мм
Прочие работы и затраты | [10 empty] | Прочие работы и затраты
2700 | Расчет Приказ от 04.08.2020 № 421/пр п.2.10 Приложения № 9 |  |  | Размещение грунта на полигоне ТБО | руб | 1 | 6795.4 | 6795.4 |  |  |  | Расчет Приказ от 04.08.2020 № 421/пр п.2.10 Приложения № 9 | Размещение грунта на полигоне ТБО
2701 | ЛС Приказ от 4.08.2020 № 421/пр п.179 Поз.: БН |  |  | Непредвиденные затраты для объектов капитального строительства непроизводственного назначения | руб | 1 | 45020 | 45020 |  |  |  | ЛС Приказ от 4.08.2020 № 421/пр п.179 Поз.: БН | Непредвиденные затраты для объектов капитального строительства непроизводственного назначения
| Итого по разделу 22 БС8 Красная Слобода | [6 empty] | 4546662.47 | [5 empty] | Итого по разделу 22 БС8 Красная Слобода
| НДС 20% | [6 empty] | 909332.49
| Всего с НДС | [6 empty] | 5455994.96 | [6 empty] | Всего с НДС
Раздел 23. БС37 Краснознаменка | [9 empty] | Раздел 23. БС37 Краснознаменка
Монтаж АМС высотой 25 м и устройство фундаментов из блоков ФБС | [10 empty] | Монтаж АМС высотой 25 м и устройство фундаментов из блоков ФБС
1.1 Разработка котлована | [10 empty] | 1.1 Разработка котлована
2702 | ЛС 02-01-01 Поз.: 1 |  |  | Разработка грунта с перемещением до 10 м бульдозерами мощностью: 79 кВт (108 л.с.), группа грунтов 1 | 1000 м3 | 0 | [5 empty] | ЛС 02-01-01 Поз.: 1 | Разработка грунта с перемещением до 10 м бульдозерами мощностью: 79 кВт (108 л.с.), группа грунтов 1
2703 | ЛС 02-01-01 Поз.: 2 |  |  | Планировка площадей бульдозерами мощностью: 79 кВт (108 л.с.) | 1000 м2 | 0 | [5 empty] | ЛС 02-01-01 Поз.: 2 | Планировка площадей бульдозерами мощностью: 79 кВт (108 л.с.)
2704 | ЛС 02-01-01 Поз.: 3 |  |  | Разработка грунта с погрузкой на автомобили-самосвалы в котлованах объемом до 500 м3 экскаваторами с ковшом вместимостью 0,25 м3, группа грунтов: 2 | 1000 м3 | 0.0137 | 136077.37 | 1864.26 |  |  |  | ЛС 02-01-01 Поз.: 3 | Разработка грунта с погрузкой на автомобили-самосвалы в котлованах объемом до 500 м3 экскаваторами с ковшом вместимостью 0,25 м3, группа грунтов: 2
2705 | ЛС 02-01-01 Поз.: 4 |  |  | Разработка грунта вручную в траншеях глубиной до 2 м без креплений с откосами, группа грунтов: 1 | 100 м3 | 0 | [5 empty] | ЛС 02-01-01 Поз.: 4 | Разработка грунта вручную в траншеях глубиной до 2 м без креплений с откосами, группа грунтов: 1
2706 | ЛС 02-01-01 Поз.: 5 |  |  | Погрузо-разгрузочные работы при автомобильных перевозках: Погрузка грунта растительного слоя (земля, перегной) | 1 т груза | 43.05 | 39.98 | 1721.14 |  |  |  | ЛС 02-01-01 Поз.: 5 | Погрузо-разгрузочные работы при автомобильных перевозках: Погрузка грунта растительного слоя (земля, перегной)
2707 | ЛС 02-01-01 Поз.: 6 |  |  | Перевозка грузов автомобилями-самосвалами грузоподъемностью 10 т работающих вне карьера на расстояние: I класс груза до 33 км (Вывоз грунта на полигон ) | 1 т груза | 67.025 | 301.98 | 20240.21 |  |  |  | ЛС 02-01-01 Поз.: 6 | Перевозка грузов автомобилями-самосвалами грузоподъемностью 10 т работающих вне карьера на расстояние: I класс груза до 33 км (Вывоз грунта на полигон )
2708 | ЛС 02-01-01 Поз.: 7 |  |  | Перевозка грузов автомобилями-самосвалами грузоподъемностью 10 т работающих вне карьера на расстояние: I класс груза до 27 км (Грунт из БС №32 «Известковое» - 27 км.) | 1 т груза | 19.075 | 267.19 | 5096.65 |  |  |  | ЛС 02-01-01 Поз.: 7 | Перевозка грузов автомобилями-самосвалами грузоподъемностью 10 т работающих вне карьера на расстояние: I класс груза до 27 км (Грунт из БС №32 «Известковое» - 27 км.)
2709 | ЛС 02-01-01 Поз.: 8 |  |  | Засыпка траншей и котлованов с перемещением грунта до 5 м бульдозерами мощностью: 79 кВт (108 л.с.), группа грунтов 1 | 1000 м3 | 0 | [5 empty] | ЛС 02-01-01 Поз.: 8 | Засыпка траншей и котлованов с перемещением грунта до 5 м бульдозерами мощностью: 79 кВт (108 л.с.), группа грунтов 1
1.2 Устройство основания | [10 empty] | 1.2 Устройство основания
2710 | ЛС 02-01-01 Поз.: 9 |  |  | Устройство основания под фундаменты: песчаного | м3 | 0 | [5 empty] | ЛС 02-01-01 Поз.: 9 | Устройство основания под фундаменты: песчаного
2711 | ЛС 02-01-01 Поз.: 10 |  |  | Песок природный для строительных: работ средний | м3 | 0 | [5 empty] | ЛС 02-01-01 Поз.: 10 | Песок природный для строительных: работ средний
2712 | ЛС 02-01-01 Поз.: 11 |  |  | Устройство основания под фундаменты: гравийного | м3 | 0 | [5 empty] | ЛС 02-01-01 Поз.: 11 | Устройство основания под фундаменты: гравийного
2713 | ЛС 02-01-01 Поз.: 12 |  |  | Смесь песчано-гравийная природная | м3 | 0 | [5 empty] | ЛС 02-01-01 Поз.: 12 | Смесь песчано-гравийная природная
2714 | ЛС 02-01-01 Поз.: 13 |  |  | Устройство основания под фундаменты: щебеночного | м3 | 0 | [5 empty] | ЛС 02-01-01 Поз.: 13 | Устройство основания под фундаменты: щебеночного
2715 | ЛС 02-01-01 Поз.: 14 |  |  | Щебень из природного камня для строительных работ марка: 400, фракция 20-40 мм | м3 | 0 | [5 empty] | ЛС 02-01-01 Поз.: 14 | Щебень из природного камня для строительных работ марка: 400, фракция 20-40 мм
1.3 Укладка плит железобетонных | [10 empty] | 1.3 Укладка плит железобетонных
2716 | ЛС 02-01-01 Поз.: 15 |  |  | Устройство дорожных покрытий из сборных прямоугольных железобетонных плит площадью: до 10,5 м2 | 100 м3 | 0 | [5 empty] | ЛС 02-01-01 Поз.: 15 | Устройство дорожных покрытий из сборных прямоугольных железобетонных плит площадью: до 10,5 м2
2717 | ЛС 02-01-01 Поз.: 16 |  |  | Сталь листовая горячекатаная марки Ст3пс толщиной: 6-8 мм (8мм) | т | 0 | [5 empty] | ЛС 02-01-01 Поз.: 16 | Сталь листовая горячекатаная марки Ст3пс толщиной: 6-8 мм (8мм)
2718 | ЛС 02-01-01 Поз.: 17 |  |  | Плиты железобетонные для покрытий автомобильных дорог | м3 | 0 | [5 empty] | ЛС 02-01-01 Поз.: 17 | Плиты железобетонные для покрытий автомобильных дорог
1.4 Планировка (обваловка фундамента) | [10 empty] | 1.4 Планировка (обваловка фундамента)
2719 | ЛС 02-01-01 Поз.: 18 |  |  | Засыпка траншей и котлованов с перемещением грунта до 5 м бульдозерами мощностью: 79 кВт (108 л.с.), группа грунтов 2 | 1000 м3 | 0.00368 | 9385.87 | 34.54 |  |  |  | ЛС 02-01-01 Поз.: 18 | Засыпка траншей и котлованов с перемещением грунта до 5 м бульдозерами мощностью: 79 кВт (108 л.с.), группа грунтов 2
2720 | ЛС 02-01-01 Поз.: 19 |  |  | Перевозка грузов автомобилями-самосвалами грузоподъемностью 10 т работающих вне карьера на расстояние: I класс груза до 23 км Грунт из БС №32 «Известковое» - 23 км. | 1 т груза | 3.68 | 243.95 | 897.74 |  |  |  | ЛС 02-01-01 Поз.: 19 | Перевозка грузов автомобилями-самосвалами грузоподъемностью 10 т работающих вне карьера на расстояние: I класс груза до 23 км Грунт из БС №32 «Известковое» - 23 км.
2721 | ЛС 02-01-01 Поз.: 20 |  |  | Устройство основания под фундаменты: щебеночного | м3 | 2.52 | 4398.63 | 11084.55 |  |  |  | ЛС 02-01-01 Поз.: 20 | Устройство основания под фундаменты: щебеночного
2722 | ЛС 02-01-01 Поз.: 21 |  |  | Щебень из природного камня для строительных работ марка: 400, фракция 20-40 мм | м3 | 3.276 | 1613.85 | 5286.97 |  |  |  | ЛС 02-01-01 Поз.: 21 | Щебень из природного камня для строительных работ марка: 400, фракция 20-40 мм
1.5 Установка рам для пригрузов и блоков ФБС | [10 empty] | 1.5 Установка рам для пригрузов и блоков ФБС
2723 | ЛС 02-01-01 Поз.: 22 |  |  | Установка блоков стен подвалов массой: более 1,5 т (ФБС) | 100 шт | 0 | [5 empty] | ЛС 02-01-01 Поз.: 22 | Установка блоков стен подвалов массой: более 1,5 т (ФБС)
2724 | ЛС 02-01-01 Поз.: 23 |  |  | ФБС 24.6.6-Т-В15-ЗД | шт | 0 | [5 empty] | ЛС 02-01-01 Поз.: 23 | ФБС 24.6.6-Т-В15-ЗД
2725 | ЛС 02-01-01 Поз.: 24 |  |  | Сверление установками алмазного бурения в железобетонных конструкциях горизонтальных отверстий глубиной 200 мм диаметром: 20 мм | 100 шт | 0 | [5 empty] | ЛС 02-01-01 Поз.: 24 | Сверление установками алмазного бурения в железобетонных конструкциях горизонтальных отверстий глубиной 200 мм диаметром: 20 мм
2726 | ЛС 02-01-01 Поз.: 25 |  |  | На каждые 10 мм изменения глубины сверления добавляется или исключается: к расценке 46-03-002-01 | 100 шт | 0 | [5 empty] | ЛС 02-01-01 Поз.: 25 | На каждые 10 мм изменения глубины сверления добавляется или исключается: к расценке 46-03-002-01
2727 | ЛС 02-01-01 Поз.: 26 |  |  | Установка анкерных болтов: в готовые гнезда с заделкой длиной до 1 м (Крепление Рам к блокам ФБС 24-6-6 анкер-болтами HST М12х115) | т | 0 | [5 empty] | ЛС 02-01-01 Поз.: 26 | Установка анкерных болтов: в готовые гнезда с заделкой длиной до 1 м (Крепление Рам к блокам ФБС 24-6-6 анкер-болтами HST М12х115)
2728 | ЛС 02-01-01 Поз.: 27 |  |  | Установка анкерных болтов: в готовые гнезда с заделкой длиной более 1 м (шпильки) | т | 0 | [5 empty] | ЛС 02-01-01 Поз.: 27 | Установка анкерных болтов: в готовые гнезда с заделкой длиной более 1 м (шпильки)
2729 | ЛС 02-01-01 Поз.: 28 |  |  | Устройство монолитных железобетонных фундаментов: из привозного тяжелого бетона объемом до 25 м3 | м3 | 0 | [5 empty] | ЛС 02-01-01 Поз.: 28 | Устройство монолитных железобетонных фундаментов: из привозного тяжелого бетона объемом до 25 м3
2731 | ЛС 02-01-01 Поз.: 29 |  |  | Горячекатанная арматурная сталь класса А500 С, диаметром: 12 мм | т | 0 | [5 empty] | ЛС 02-01-01 Поз.: 29 | Горячекатанная арматурная сталь класса А500 С, диаметром: 12 мм
2732 | ЛС 02-01-01 Поз.: 30 |  |  | Шпилька М12х300 мм | шт | 0 | [5 empty] | ЛС 02-01-01 Поз.: 30 | Шпилька М12х300 мм
2733 | ЛС 02-01-01 Поз.: 31 |  |  | Гайки шестигранные диаметр резьбы: 12-14 мм | т | 0 | [5 empty] | ЛС 02-01-01 Поз.: 31 | Гайки шестигранные диаметр резьбы: 12-14 мм
2734 | ЛС 02-01-01 Поз.: 32 |  |  | Шайбы диаметром 8-12 мм | кг | 0 | [5 empty] | ЛС 02-01-01 Поз.: 32 | Шайбы диаметром 8-12 мм
2735 | ЛС 02-01-01 Поз.: 33 |  |  | Устройство монолитных железобетонных фундаментов: из привозного тяжелого бетона объемом до 25 м3 (добетонка) | м3 | 1.2 | 16516.48 | 19819.78 |  |  |  | ЛС 02-01-01 Поз.: 33 | Устройство монолитных железобетонных фундаментов: из привозного тяжелого бетона объемом до 25 м3 (добетонка)
2738 | ЛС 02-01-01 Поз.: 34 |  |  | Установка блоков стен подвалов массой: до 1 т | 100 шт | 0 | [5 empty] | ЛС 02-01-01 Поз.: 34 | Установка блоков стен подвалов массой: до 1 т
2739 | ЛС 02-01-01 Поз.: 35 |  |  | ФБС 12.6.6-Т-В15-ЗД | шт | 0 | [5 empty] | ЛС 02-01-01 Поз.: 35 | ФБС 12.6.6-Т-В15-ЗД
2740 | ЛС 02-01-01 Поз.: 36 |  |  | Установка монтажных изделий массой: до 20 кг | т | 0.077382 | 174996.64 | 13541.59 |  |  |  | ЛС 02-01-01 Поз.: 36 | Установка монтажных изделий массой: до 20 кг
1.6 Монтаж АМС высотой 25 метров | [10 empty] | 1.6 Монтаж АМС высотой 25 метров
2741 | ЛС 02-01-01 Поз.: 37-37.3 |  |  | Установка стальных опор анкерно-угловых, свободностоящих,: трехстоечных массой до 20 т | т | 0 | [5 empty] | ЛС 02-01-01 Поз.: 37-37.3 | Установка стальных опор анкерно-угловых, свободностоящих,: трехстоечных массой до 20 т
2742 | ЛС 02-01-01 Поз.: 38 |  |  | Окраска металлических огрунтованных поверхностей: эмалью ЭП-5116 (прим.) | 100 м2 | 0 | [5 empty] | ЛС 02-01-01 Поз.: 38 | Окраска металлических огрунтованных поверхностей: эмалью ЭП-5116 (прим.)
2743 | ЛС 02-01-01 Поз.: 39 |  |  | Эмаль эпоксидная: ЭП-5116 черная | т | 0 | [5 empty] | ЛС 02-01-01 Поз.: 39 | Эмаль эпоксидная: ЭП-5116 черная
2744 | ЛС 02-01-01 Поз.: 40 |  |  | Двухкомпонентная краска «PRIMATAN SP 55» | л | 0 | [5 empty] | ЛС 02-01-01 Поз.: 40 | Двухкомпонентная краска «PRIMATAN SP 55»
Монтаж установочной рамы Ро1 | [10 empty] | Монтаж установочной рамы Ро1
2.1 Монтаж установочной рамы Ро1 | [10 empty] | 2.1 Монтаж установочной рамы Ро1
2745 | ЛС 02-01-01 Поз.: 41 |  |  | Устройство основания под фундаменты: щебеночного | м3 | 0.22 | 4398 | 967.56 |  |  |  | ЛС 02-01-01 Поз.: 41 | Устройство основания под фундаменты: щебеночного
2746 | ЛС 02-01-01 Поз.: 42 |  |  | Щебень из природного камня для строительных работ марка: 400, фракция 20-40 мм | м3 | 0.286 | 1613.81 | 461.55 |  |  |  | ЛС 02-01-01 Поз.: 42 | Щебень из природного камня для строительных работ марка: 400, фракция 20-40 мм
2747 | ЛС 02-01-01 Поз.: 43 |  |  | Установка металлических столбов высотой до 4 м: с погружением в бетонное основание (Установка металлических опор Он-1) | 100 шт | 0.04 | 126781.25 | 5071.25 |  |  |  | ЛС 02-01-01 Поз.: 43 | Установка металлических столбов высотой до 4 м: с погружением в бетонное основание (Установка металлических опор Он-1)
2748 | ЛС 02-01-01 Поз.: 44 |  |  | Опоры стальные | т | 0.14376 | 80235.6 | 11534.67 |  |  |  | ЛС 02-01-01 Поз.: 44 | Опоры стальные
2749 | ЛС 02-01-01 Поз.: 45 |  |  | Бетон мелкозернистый, класс: В15 (М200) | м3 | 0.2536 | 6312.66 | 1600.89 |  |  |  | ЛС 02-01-01 Поз.: 45 | Бетон мелкозернистый, класс: В15 (М200)
2750 | ЛС 02-01-01 Поз.: 46 |  |  | Установка стальных: конструкций под оборудование массой до 0,3 т (рама установочная, защита антигололедная, лестница) | т | 0.38949 | 28157.67 | 10967.13 |  |  |  | ЛС 02-01-01 Поз.: 46 | Установка стальных: конструкций под оборудование массой до 0,3 т (рама установочная, защита антигололедная, лестница)
2751 | ЛС 02-01-01 Поз.: 47 |  |  | Конструктивные элементы вспомогательного назначения: с преобладанием профильного проката собираемые из двух и более деталей, с отверстиями и без отверстий, соединяемые на сварке | т | 0.359 | 95774.32 | 34382.98 |  |  |  | ЛС 02-01-01 Поз.: 47 | Конструктивные элементы вспомогательного назначения: с преобладанием профильного проката собираемые из двух и более деталей, с отверстиями и без отверстий, соединяемые на сварке
2752 | ЛС 02-01-01 Поз.: 48 |  |  | Площадки просадочные, мостики, кронштейны, маршевые лестницы, пожарные щиты переходных площадок, ограждений | т | 0.0305 | 99291.15 | 3028.38 |  |  |  | ЛС 02-01-01 Поз.: 48 | Площадки просадочные, мостики, кронштейны, маршевые лестницы, пожарные щиты переходных площадок, ограждений
2753 | ЛС 02-01-01 Поз.: 49 |  |  | Окраска металлических огрунтованных поверхностей: эмалью ПФ-115 ( 2 раза) (опора Он-1, рама установочная, защита антигололедная, лестница) | 100 м2 | 0.144 | 18834.72 | 2712.2 |  |  |  | ЛС 02-01-01 Поз.: 49 | Окраска металлических огрунтованных поверхностей: эмалью ПФ-115 ( 2 раза) (опора Он-1, рама установочная, защита антигололедная, лестница)
Монтаж внешнего электроснабжения | [10 empty] | Монтаж внешнего электроснабжения
ЩУБС-1Д | [10 empty] | ЩУБС-1Д
2754 | ЛС 04-01-01 Поз.: 1 |  |  | Шкаф (пульт) управления навесной, высота, ширина и глубина: до 600х600х350 мм | шт | 1 | 4271.37 | 4271.37 |  |  |  | ЛС 04-01-01 Поз.: 1 | Шкаф (пульт) управления навесной, высота, ширина и глубина: до 600х600х350 мм
2755 О | ЛС 04-01-01 Поз.: 2 |  |  | Щит учета электронергии ЩУБС 1-М УЗИП 2G | шт | 1 | 80858.82 | 80858.82 |  |  |  | ЛС 04-01-01 Поз.: 2 | Щит учета электронергии ЩУБС 1-М УЗИП 2G
2756 | ЛС 04-01-01 Поз.: 3 |  |  | Подвеска самонесущих изолированных проводов (СИП-2А) напряжением от 0,4 кВ до 1 кВ (со снятием напряжения) при количестве 29 опор: с использованием автогидроподъемника | 1000 м | 0.035 | 227874.57 | 7975.61 |  |  |  | ЛС 04-01-01 Поз.: 3 | Подвеска самонесущих изолированных проводов (СИП-2А) напряжением от 0,4 кВ до 1 кВ (со снятием напряжения) при количестве 29 опор: с использованием автогидроподъемника
2757 | ЛС 04-01-01 Поз.: 4 |  |  | Кабель СИП-2 4*16+1*35 | м | 0.0357 | 154.34 | 5.51 |  |  |  | ЛС 04-01-01 Поз.: 4 | Кабель СИП-2 4*16+1*35
Устройство кабельных каналов в грунте | [10 empty] | Устройство кабельных каналов в грунте
2758 | ЛС 04-01-01 Поз.: 5 |  |  | Разработка грунта в траншеях экскаватором «обратная лопата» с ковшом вместимостью 0,65 (0,5-1) м3 в отвал, группа грунтов: 2 | 1000 м3 | 0.00648 | 78234.57 | 506.96 |  |  |  | ЛС 04-01-01 Поз.: 5 | Разработка грунта в траншеях экскаватором «обратная лопата» с ковшом вместимостью 0,65 (0,5-1) м3 в отвал, группа грунтов: 2
2759 | ЛС 04-01-01 Поз.: 6 |  |  | Устройство трубопровода из труб вторичного полиэтилена: до 2 отверстий | км | 0.036 | 163801.94 | 5896.87 |  |  |  | ЛС 04-01-01 Поз.: 6 | Устройство трубопровода из труб вторичного полиэтилена: до 2 отверстий
2760 | ЛС 04-01-01 Поз.: 7 |  |  | Трубы гибкие гофрированные легкие из ПНД, серии BL, с зондом, диаметром: 50 мм | 10 м | 3.6 | 1310.59 | 4718.12 |  |  |  | ЛС 04-01-01 Поз.: 7 | Трубы гибкие гофрированные легкие из ПНД, серии BL, с зондом, диаметром: 50 мм
Монтаж труб по опоре О-2 | [10 empty] | Монтаж труб по опоре О-2
2761 | ЛС 04-01-01 Поз.: 8 |  |  | Труба стальная по установленным конструкциям, по фермам, колоннам и другим стальным конструкциям, диаметр: до 50 мм | 100 м | 0.12 | 49957.58 | 5994.91 |  |  |  | ЛС 04-01-01 Поз.: 8 | Труба стальная по установленным конструкциям, по фермам, колоннам и другим стальным конструкциям, диаметр: до 50 мм
2762 | ЛС 04-01-01 Поз.: 9 |  |  | Трубы стальные бесшовные, горячедеформированные со снятой фаской из стали марок 15, 20, 25, наружным диаметром: 57 мм, толщина стенки 3 мм | м | 12 | 373.22 | 4478.64 |  |  |  | ЛС 04-01-01 Поз.: 9 | Трубы стальные бесшовные, горячедеформированные со снятой фаской из стали марок 15, 20, 25, наружным диаметром: 57 мм, толщина стенки 3 мм
2763 | ЛС 04-01-01 Поз.: 10 |  |  | Прокладка волоконно-оптических кабелей в траншее (Лента сигнальная) | км | 0.012 | 21875.83 | 262.51 |  |  |  | ЛС 04-01-01 Поз.: 10 | Прокладка волоконно-оптических кабелей в траншее (Лента сигнальная)
2764 | ЛС 04-01-01 Поз.: 11 |  |  | Лента сигнальная | 100 м | 0.12 | 1101.58 | 132.19 |  |  |  | ЛС 04-01-01 Поз.: 11 | Лента сигнальная
2765 | ЛС 04-01-01 Поз.: 12 |  |  | Засыпка траншей и котлованов с перемещением грунта до 5 м бульдозерами мощностью: 79 кВт (108 л.с.), группа грунтов 1 | 1000 м3 | 0.006408 | 7965.04 | 51.04 |  |  |  | ЛС 04-01-01 Поз.: 12 | Засыпка траншей и котлованов с перемещением грунта до 5 м бульдозерами мощностью: 79 кВт (108 л.с.), группа грунтов 1
4. Монтаж светоограждения АМС | [10 empty] | 4. Монтаж светоограждения АМС
2766 | ЛС 04-01-01 Поз.: 13 |  |  | Блок управления открытого исполнения высотой и шириной до 1000х800 мм, устанавливаемый: на металлическом основании | шт | 1 | 3869.33 | 3869.33 |  |  |  | ЛС 04-01-01 Поз.: 13 | Блок управления открытого исполнения высотой и шириной до 1000х800 мм, устанавливаемый: на металлическом основании
2767 О | ЛС 04-01-01 Поз.: 14 |  |  | БУЭСОМ АКБ М-1х220В-1 х 48В-ФД | шт | 1 | 74685.62 | 74685.62 |  |  |  | ЛС 04-01-01 Поз.: 14 | БУЭСОМ АКБ М-1х220В-1 х 48В-ФД
2768 | ЛС 04-01-01 Поз.: 15 |  |  | Прожектор, отдельно устанавливаемый: на стальной мачте, с лампой мощностью 500 Вт (Монтаж светильников) | 100 шт | 0.03 | 890824.33 | 26724.73 |  |  |  | ЛС 04-01-01 Поз.: 15 | Прожектор, отдельно устанавливаемый: на стальной мачте, с лампой мощностью 500 Вт (Монтаж светильников)
2769 | ЛС 04-01-01 Поз.: 16 |  |  | Прибор светооградительный ЗОМ ПП | шт | 3 | 1759.5 | 5278.5 |  |  |  | ЛС 04-01-01 Поз.: 16 | Прибор светооградительный ЗОМ ПП
2770 | ЛС 04-01-01 Поз.: 17 |  |  | ЛСД 48 ШД 3 яруса светодиодов | шт | 3 | 1381.25 | 4143.75 |  |  |  | ЛС 04-01-01 Поз.: 17 | ЛСД 48 ШД 3 яруса светодиодов
2771 | ЛС 04-01-01 Поз.: 18 |  |  | Коробка кабельная соединительная или разветвительная | шт | 1 | 6040.51 | 6040.51 |  |  |  | ЛС 04-01-01 Поз.: 18 | Коробка кабельная соединительная или разветвительная
2772 | ЛС 04-01-01 Поз.: 19 |  |  | Коробка ABOX100 IP65 | шт | 1 | 1010.72 | 1010.72 |  |  |  | ЛС 04-01-01 Поз.: 19 | Коробка ABOX100 IP65
Прокладка кабеля электропитания от ЩУБС-1Д до Блока управления светоограждением | [10 empty] | Прокладка кабеля электропитания от ЩУБС-1Д до Блока управления светоограждением
2773 | ЛС 04-01-01 Поз.: 20 |  |  | Кабель до 35 кВ в проложенных трубах, блоках и коробах, масса 1 м кабеля: до 1 кг | 100 м | 0.17 | 14988.47 | 2548.04 |  |  |  | ЛС 04-01-01 Поз.: 20 | Кабель до 35 кВ в проложенных трубах, блоках и коробах, масса 1 м кабеля: до 1 кг
2774 | ЛС 04-01-01 Поз.: 21 |  |  | Кабель силовой с медными жилами с поливинилхлоридной изоляцией с броней из стальной ленты в шланге из поливинилхлорида: ВБбШв, напряжением 0,66 кВ, число жил - 3 и сечением 2,5 мм2 | 1000 м | 0.01734 | 141423.3 | 2452.28 |  |  |  | ЛС 04-01-01 Поз.: 21 | Кабель силовой с медными жилами с поливинилхлоридной изоляцией с броней из стальной ленты в шланге из поливинилхлорида: ВБбШв, напряжением 0,66 кВ, число жил - 3 и сечением 2,5 мм2
Прокладка кабеля электропитания от Блока управления светоограждением до Распределительной коробки ABOX10 | [10 empty] | Прокладка кабеля электропитания от Блока управления светоограждением до Распределительной коробки ABOX10
2775 | ЛС 04-01-01 Поз.: 22 |  |  | Прокладка труб гофрированных ПВХ для защиты проводов и кабелей | 100 м | 0.4 | 22341.8 | 8936.72 |  |  |  | ЛС 04-01-01 Поз.: 22 | Прокладка труб гофрированных ПВХ для защиты проводов и кабелей
2776 | ЛС 04-01-01 Поз.: 23 |  |  | Трубы гибкие гофрированные из ПВХ "DKC" диаметром: 25 мм | 10 м | 4.08 | 221.35 | 903.11 |  |  |  | ЛС 04-01-01 Поз.: 23 | Трубы гибкие гофрированные из ПВХ "DKC" диаметром: 25 мм
2777 | ЛС 04-01-01 Поз.: 24 |  |  | Кабель до 35 кВ в проложенных трубах, блоках и коробах, масса 1 м кабеля: до 1 кг | 100 м | 0.4 | 14988.03 | 5995.21 |  |  |  | ЛС 04-01-01 Поз.: 24 | Кабель до 35 кВ в проложенных трубах, блоках и коробах, масса 1 м кабеля: до 1 кг
2778 | ЛС 04-01-01 Поз.: 25 |  |  | Кабель силовой с медными жилами с поливинилхлоридной изоляцией с броней из стальной ленты в шланге из поливинилхлорида: ВБбШв, напряжением 0,66 кВ, число жил - 3 и сечением 2,5 мм2 | 1000 м | 0.0408 | 141422.55 | 5770.04 |  |  |  | ЛС 04-01-01 Поз.: 25 | Кабель силовой с медными жилами с поливинилхлоридной изоляцией с броней из стальной ленты в шланге из поливинилхлорида: ВБбШв, напряжением 0,66 кВ, число жил - 3 и сечением 2,5 мм2
Прокладка кабеля электропитания от ABOX100 светильников ЗОМ | [10 empty] | Прокладка кабеля электропитания от ABOX100 светильников ЗОМ
2779 | ЛС 04-01-01 Поз.: 26 |  |  | Прокладка труб гофрированных ПВХ для защиты проводов и кабелей | 100 м | 0.12 | 27232.42 | 3267.89 |  |  |  | ЛС 04-01-01 Поз.: 26 | Прокладка труб гофрированных ПВХ для защиты проводов и кабелей
2780 | ЛС 04-01-01 Поз.: 27 |  |  | Трубы гибкие гофрированные из ПВХ "DKC" диаметром: 20 мм | 10 м | 1.224 | 126.5 | 154.84 |  |  |  | ЛС 04-01-01 Поз.: 27 | Трубы гибкие гофрированные из ПВХ "DKC" диаметром: 20 мм
2781 | ЛС 04-01-01 Поз.: 28 |  |  | Кабель до 35 кВ с креплением накладными скобами, масса 1 м кабеля: до 0,5 кг | 100 м | 0.12 | 34098.33 | 4091.8 |  |  |  | ЛС 04-01-01 Поз.: 28 | Кабель до 35 кВ с креплением накладными скобами, масса 1 м кабеля: до 0,5 кг
2782 | ЛС 04-01-01 Поз.: 29 |  |  | Кабель силовой с медными жилами с поливинилхлоридной изоляцией с броней из стальной ленты в шланге из поливинилхлорида: ВБбШв, напряжением 0,66 кВ, число жил - 3 и сечением 1,5 мм2 | 1000 м | 0.01224 | 88349.67 | 1081.4 |  |  |  | ЛС 04-01-01 Поз.: 29 | Кабель силовой с медными жилами с поливинилхлоридной изоляцией с броней из стальной ленты в шланге из поливинилхлорида: ВБбШв, напряжением 0,66 кВ, число жил - 3 и сечением 1,5 мм2
5. Устройство контура заземления | [10 empty] | 5. Устройство контура заземления
2783 | ЛС 04-01-01 Поз.: 30 |  |  | Заземлитель вертикальный из угловой стали размером: 50х50х5 мм | 10 шт | 0 | [5 empty] | ЛС 04-01-01 Поз.: 30 | Заземлитель вертикальный из угловой стали размером: 50х50х5 мм
2784 | ЛС 04-01-01 Поз.: 31 |  |  | Сталь угловая равнополочная, марка стали: Ст3сп, размером 45х45 мм | т | 0 | [5 empty] | ЛС 04-01-01 Поз.: 31 | Сталь угловая равнополочная, марка стали: Ст3сп, размером 45х45 мм
2785 | ЛС 04-01-01 Поз.: 32 |  |  | Заземлитель горизонтальный из стали: полосовой сечением 160 мм2 | 100 м | 0 | [5 empty] | ЛС 04-01-01 Поз.: 32 | Заземлитель горизонтальный из стали: полосовой сечением 160 мм2
2786 | ЛС 04-01-01 Поз.: 33 |  |  | Сталь полосовая: 40х5 мм, марка Ст3сп | т | 0 | [5 empty] | ЛС 04-01-01 Поз.: 33 | Сталь полосовая: 40х5 мм, марка Ст3сп
2787 | ЛС 04-01-01 Поз.: 34 |  |  | Проводник заземляющий открыто по строительным основаниям: из полосовой стали сечением 160 мм2 | 100 м | 0.07 | 32464.86 | 2272.54 |  |  |  | ЛС 04-01-01 Поз.: 34 | Проводник заземляющий открыто по строительным основаниям: из полосовой стали сечением 160 мм2
2788 | ЛС 04-01-01 Поз.: 35 |  |  | Сталь полосовая: 40х5 мм, марка Ст3сп | т | 0.0112 | 62821.43 | 703.6 |  |  |  | ЛС 04-01-01 Поз.: 35 | Сталь полосовая: 40х5 мм, марка Ст3сп
2789 | ЛС 04-01-01 Поз.: 36 |  |  | Проводник заземляющий из медного изолированного провода сечением 25 мм2 открыто по строительным основаниям | 100 м | 0.12 | 44192 | 5303.04 |  |  |  | ЛС 04-01-01 Поз.: 36 | Проводник заземляющий из медного изолированного провода сечением 25 мм2 открыто по строительным основаниям
2790 | ЛС 04-01-01 Поз.: 37 |  |  | Провода силовые для электрических установок на напряжение до 450 В с медной жилой марки: ПВ1, сечением 16 мм2 | 1000 м | 0.012 | 144389.17 | 1732.67 |  |  |  | ЛС 04-01-01 Поз.: 37 | Провода силовые для электрических установок на напряжение до 450 В с медной жилой марки: ПВ1, сечением 16 мм2
Монтаж кабельных лотков КЛ-1; КЛ-2. | [10 empty] | Монтаж кабельных лотков КЛ-1; КЛ-2.
2791 | ЛС 04-01-02 Поз.: 1 |  |  | Устройство основания под фундаменты: щебеночного | м3 | 0.005 | 4388 | 21.94 |  |  |  | ЛС 04-01-02 Поз.: 1 | Устройство основания под фундаменты: щебеночного
2792 | ЛС 04-01-02 Поз.: 2 |  |  | Щебень из природного камня для строительных работ марка: 400, фракция 20-40 мм | м3 | 0.0065 | 1616.92 | 10.51 |  |  |  | ЛС 04-01-02 Поз.: 2 | Щебень из природного камня для строительных работ марка: 400, фракция 20-40 мм
2793 | ЛС 04-01-02 Поз.: 3 |  |  | Установка металлических столбов высотой до 4 м: с погружением в бетонное основание (Опора О-1) | 100 шт | 0.01 | 126742 | 1267.42 |  |  |  | ЛС 04-01-02 Поз.: 3 | Установка металлических столбов высотой до 4 м: с погружением в бетонное основание (Опора О-1)
2794 | ЛС 04-01-02 Поз.: 4 |  |  | Бетон мелкозернистый, класс: В15 (М200) | м3 | 0.0634 | 6313.09 | 400.25 |  |  |  | ЛС 04-01-02 Поз.: 4 | Бетон мелкозернистый, класс: В15 (М200)
2795 | ЛС 04-01-02 Поз.: 5 |  |  | Опоры стальные | т | 0.06312 | 80236.06 | 5064.5 |  |  |  | ЛС 04-01-02 Поз.: 5 | Опоры стальные
Кабельный лоток КЛ-1; КЛ-2 | [10 empty] | Кабельный лоток КЛ-1; КЛ-2
2796 | ЛС 04-01-02 Поз.: 6 |  |  | Монтаж: лотков, решеток, затворов из полосовой и тонколистовой стали | т | 0.03581 | 65826.03 | 2357.23 |  |  |  | ЛС 04-01-02 Поз.: 6 | Монтаж: лотков, решеток, затворов из полосовой и тонколистовой стали
2797 | ЛС 04-01-02 Поз.: 7 |  |  | Конструктивные элементы вспомогательного назначения: с преобладанием профильного проката собираемые из двух и более деталей, с отверстиями и без отверстий, соединяемые на сварке | т | 0.03581 | 95773.53 | 3429.65 |  |  |  | ЛС 04-01-02 Поз.: 7 | Конструктивные элементы вспомогательного назначения: с преобладанием профильного проката собираемые из двух и более деталей, с отверстиями и без отверстий, соединяемые на сварке
2798 | ЛС 04-01-02 Поз.: 8 |  |  | Окраска металлических огрунтованных поверхностей: эмалью ПФ-115 ( 2 раза) (опора О-1, кабельные лотки) | 100 м2 | 0.027 | 18818.52 | 508.1 |  |  |  | ЛС 04-01-02 Поз.: 8 | Окраска металлических огрунтованных поверхностей: эмалью ПФ-115 ( 2 раза) (опора О-1, кабельные лотки)
Монтаж конструкций для линии внешнего электроснабжения | [10 empty] | Монтаж конструкций для линии внешнего электроснабжения
2799 | ЛС 04-01-02 Поз.: 9 |  |  | Устройство основания под фундаменты: щебеночного | м3 | 0.01 | 4500 | 45 |  |  |  | ЛС 04-01-02 Поз.: 9 | Устройство основания под фундаменты: щебеночного
2800 | ЛС 04-01-02 Поз.: 10 |  |  | Щебень из природного камня для строительных работ марка: 400, фракция 20-40 мм | м3 | 0.01 | 1612 | 16.12 |  |  |  | ЛС 04-01-02 Поз.: 10 | Щебень из природного камня для строительных работ марка: 400, фракция 20-40 мм
2801 | ЛС 04-01-02 Поз.: 11 |  |  | Установка металлических столбов высотой более 4 м: с погружением в бетонное основание (Опора О-2) | 100 шт | 0.01 | 139367 | 1393.67 |  |  |  | ЛС 04-01-02 Поз.: 11 | Установка металлических столбов высотой более 4 м: с погружением в бетонное основание (Опора О-2)
2802 | ЛС 04-01-02 Поз.: 12 |  |  | Бетон мелкозернистый, класс: В15 (М200) | м3 | 0.083 | 6312.89 | 523.97 |  |  |  | ЛС 04-01-02 Поз.: 12 | Бетон мелкозернистый, класс: В15 (М200)
2803 | ЛС 04-01-02 Поз.: 13 |  |  | Опоры стальные | т | 0.05876 | 80235.53 | 4714.64 |  |  |  | ЛС 04-01-02 Поз.: 13 | Опоры стальные
2804 | ЛС 04-01-02 Поз.: 14 |  |  | Окраска металлических огрунтованных поверхностей: эмалью ПФ-115 ( 2 раза) | 100 м2 | 0.016 | 18835 | 301.36 |  |  |  | ЛС 04-01-02 Поз.: 14 | Окраска металлических огрунтованных поверхностей: эмалью ПФ-115 ( 2 раза)
Ограждения территории (10х10м) | [10 empty] | Ограждения территории (10х10м)
Столб С-1 16 шт | [10 empty] | Столб С-1 16 шт
2805 | ЛС 07-01-01 Поз.: 1 |  |  | Устройство основания под фундаменты: щебеночного | м3 | 0.32 | 4399.5 | 1407.84 |  |  |  | ЛС 07-01-01 Поз.: 1 | Устройство основания под фундаменты: щебеночного
2806 | ЛС 07-01-01 Поз.: 2 |  |  | Щебень из природного камня для строительных работ марка: 400, фракция 20-40 мм | м3 | 0.42 | 1613.79 | 677.79 |  |  |  | ЛС 07-01-01 Поз.: 2 | Щебень из природного камня для строительных работ марка: 400, фракция 20-40 мм
2807 | ЛС 07-01-01 Поз.: 3 |  |  | Установка металлических столбов высотой до 4 м: с погружением в бетонное основание | 100 шт | 0.16 | 126789.31 | 20286.29 |  |  |  | ЛС 07-01-01 Поз.: 3 | Установка металлических столбов высотой до 4 м: с погружением в бетонное основание
2808 | ЛС 07-01-01 Поз.: 4 |  |  | Бетон тяжелый, класс: В15 (М200) | м3 | 1.0144 | 6878.46 | 6977.51 |  |  |  | ЛС 07-01-01 Поз.: 4 | Бетон тяжелый, класс: В15 (М200)
2809 | ЛС 07-01-01 Поз.: 5 |  |  | Опоры стальные | т | 0.6656 | 80235.5 | 53404.75 |  |  |  | ЛС 07-01-01 Поз.: 5 | Опоры стальные
Звено рядовое 16 шт (Зр-1; Зр-2) | [10 empty] | Звено рядовое 16 шт (Зр-1; Зр-2)
2810 | ЛС 07-01-01 Поз.: 6 |  |  | Устройство заграждений из готовых металлических решетчатых панелей: высотой более 2 м | 10 шт | 1.6 | 10872.41 | 17395.86 |  |  |  | ЛС 07-01-01 Поз.: 6 | Устройство заграждений из готовых металлических решетчатых панелей: высотой более 2 м
2811 | ЛС 07-01-01 Поз.: 7 |  |  | Прочие индивидуальные сварные конструкции, масса сборочной единицы: до 0,1 т | т | 1.0684 | 103793.49 | 110892.96 |  |  |  | ЛС 07-01-01 Поз.: 7 | Прочие индивидуальные сварные конструкции, масса сборочной единицы: до 0,1 т
Калитка К-1 1шт | [10 empty] | Калитка К-1 1шт
2812 | ЛС 07-01-01 Поз.: 8 |  |  | Устройство калиток из готовых металлических решетчатых панелей | 10 шт | 0.1 | 4717.8 | 471.78 |  |  |  | ЛС 07-01-01 Поз.: 8 | Устройство калиток из готовых металлических решетчатых панелей
2813 | ЛС 07-01-01 Поз.: 9 |  |  | Прочие индивидуальные сварные конструкции, масса сборочной единицы: до 0,1 т | т | 0.0331 | 103793.35 | 3435.56 |  |  |  | ЛС 07-01-01 Поз.: 9 | Прочие индивидуальные сварные конструкции, масса сборочной единицы: до 0,1 т
2814 | ЛС 07-01-01 Поз.: 10 |  |  | Окраска металлических огрунтованных поверхностей: эмалью ПФ-115 ( 2 раза) (опоры, секции, калитка) | 100 м2 | 0.477 | 18834.03 | 8983.83 |  |  |  | ЛС 07-01-01 Поз.: 10 | Окраска металлических огрунтованных поверхностей: эмалью ПФ-115 ( 2 раза) (опоры, секции, калитка)
2815 | ЛС 07-01-01 Поз.: 11 |  |  | Устройство барьеров безопасности: плоских с креплением на кронштейнах | 100 м | 1.2 | 13888.67 | 16666.4 |  |  |  | ЛС 07-01-01 Поз.: 11 | Устройство барьеров безопасности: плоских с креплением на кронштейнах
2816 | ЛС 07-01-01 Поз.: 12 |  |  | Проволока колючая одноосновная рифленая 2,8х2,3 мм, оцинкованная | т | 0.01104 | 91346.92 | 1008.47 |  |  |  | ЛС 07-01-01 Поз.: 12 | Проволока колючая одноосновная рифленая 2,8х2,3 мм, оцинкованная
2817 | ЛС 07-01-01 Поз.: 13 |  |  | Сталь полосовая: 40х4 мм | т | 0.0096 | 61030.21 | 585.89 |  |  |  | ЛС 07-01-01 Поз.: 13 | Сталь полосовая: 40х4 мм
Благоустройство площадки | [10 empty] | Благоустройство площадки
2818 | ЛС 07-01-01 Поз.: 14 |  |  | Устройство подстилающих и выравнивающих слоев оснований: из песка | 100 м3 | 0.0256 | 54444.92 | 1393.79 |  |  |  | ЛС 07-01-01 Поз.: 14 | Устройство подстилающих и выравнивающих слоев оснований: из песка
2819 | ЛС 07-01-01 Поз.: 15 |  |  | Песок природный для строительных: работ средний | м3 | 2.82 | 1524.68 | 4299.6 |  |  |  | ЛС 07-01-01 Поз.: 15 | Песок природный для строительных: работ средний
2820 | ЛС 07-01-01 Поз.: 16 |  |  | Устройство подстилающих и выравнивающих слоев оснований: из щебня | 100 м3 | 0.0365 | 84682.47 | 3090.91 |  |  |  | ЛС 07-01-01 Поз.: 16 | Устройство подстилающих и выравнивающих слоев оснований: из щебня
2821 | ЛС 07-01-01 Поз.: 17 |  |  | Щебень из природного камня для строительных работ марка: 400, фракция 20-40 мм | м3 | 4.599 | 1613.84 | 7422.05 |  |  |  | ЛС 07-01-01 Поз.: 17 | Щебень из природного камня для строительных работ марка: 400, фракция 20-40 мм
Прочие работы и затраты | [10 empty] | Прочие работы и затраты
2822 | Расчет Приказ от 04.08.2020 № 421/пр п.2.10 Приложения № 9 |  |  | Размещение грунта на полигоне ТБО | руб | 1 | 9023.4 | 9023.4 |  |  |  | Расчет Приказ от 04.08.2020 № 421/пр п.2.10 Приложения № 9 | Размещение грунта на полигоне ТБО
2823 | ЛС Приказ от 4.08.2020 № 421/пр п.179 Поз.: БН |  |  | Непредвиденные затраты для объектов капитального строительства непроизводственного назначения | руб | 1 | 7200 | 7200 |  |  |  | ЛС Приказ от 4.08.2020 № 421/пр п.179 Поз.: БН | Непредвиденные затраты для объектов капитального строительства непроизводственного назначения
| Итого по разделу 23 БС37 Краснознаменка | [6 empty] | 727111.97 | [5 empty] | Итого по разделу 23 БС37 Краснознаменка
| НДС 20% | [6 empty] | 145422.39
| Всего с НДС | [6 empty] | 872534.36 | [6 empty] | Всего с НДС
Раздел 24. БС 35 Красносёловка | [9 empty] | Раздел 24. БС 35 Красносёловка
Монтаж АМС высотой 25 м и устройство фундаментов из блоков ФБС | [10 empty] | Монтаж АМС высотой 25 м и устройство фундаментов из блоков ФБС
1.1 Разработка котлована 141-БС35-ПЗУ лист 9,141-БС35-КР стр. 61 | [10 empty] | 1.1 Разработка котлована 141-БС35-ПЗУ лист 9,141-БС35-КР стр. 61
2824 | ЛС 02-01-01 Поз.: 1 |  |  | Разработка грунта с перемещением до 10 м бульдозерами мощностью: 79 кВт (108 л.с.), группа грунтов 1 | 1000 м3 | 0.02 | 13652.5 | 273.05 |  |  |  | ЛС 02-01-01 Поз.: 1 | Разработка грунта с перемещением до 10 м бульдозерами мощностью: 79 кВт (108 л.с.), группа грунтов 1
2825 | ЛС 02-01-01 Поз.: 2 |  |  | Погрузо-разгрузочные работы при автомобильных перевозках: Погрузка грунта растительного слоя (земля, перегной) | 1 т груза | 35 | 39.98 | 1399.3 |  |  |  | ЛС 02-01-01 Поз.: 2 | Погрузо-разгрузочные работы при автомобильных перевозках: Погрузка грунта растительного слоя (земля, перегной)
2826 | ЛС 02-01-01 Поз.: 3 |  |  | Перевозка грузов автомобилями-самосвалами грузоподъемностью 10 т работающих вне карьера на расстояние: I класс груза до 64 км Вывоз грунта на полигон ТБО ООО «Тургеневский карьер» | 1 т груза | 35 | 481.98 | 16869.3 |  |  |  | ЛС 02-01-01 Поз.: 3 | Перевозка грузов автомобилями-самосвалами грузоподъемностью 10 т работающих вне карьера на расстояние: I класс груза до 64 км Вывоз грунта на полигон ТБО ООО «Тургеневский карьер»
2827 | ЛС 02-01-01 Поз.: 4 |  |  | Засыпка траншей и котлованов с перемещением грунта до 5 м бульдозерами мощностью: 79 кВт (108 л.с.), группа грунтов 1 | 1000 м3 | 0.0453 | 7907.28 | 358.2 |  |  |  | ЛС 02-01-01 Поз.: 4 | Засыпка траншей и котлованов с перемещением грунта до 5 м бульдозерами мощностью: 79 кВт (108 л.с.), группа грунтов 1
2828 | ЛС 02-01-01 Поз.: 5 |  |  | Уплотнение грунта вибрационными катками 2,2 т на первый проход по одному следу при толщине слоя: 25 см | 1000 м3 | 0.0453 | 31610.38 | 1431.95 |  |  |  | ЛС 02-01-01 Поз.: 5 | Уплотнение грунта вибрационными катками 2,2 т на первый проход по одному следу при толщине слоя: 25 см
2829 | ЛС 02-01-01 Поз.: 6 |  |  | Разработка грунта в котлованах объемом до 500 м3 экскаваторами с ковшом вместимостью 0,25 м3, группа грунтов: 3 | 1000 м3 | 0.0069 | 154589.86 | 1066.67 |  |  |  | ЛС 02-01-01 Поз.: 6 | Разработка грунта в котлованах объемом до 500 м3 экскаваторами с ковшом вместимостью 0,25 м3, группа грунтов: 3
2830 | ЛС 02-01-01 Поз.: 7 |  |  | Разработка грунта вручную в траншеях глубиной до 2 м без креплений с откосами, группа грунтов: 3 | 100 м3 | 0.046 | 250317.39 | 11514.6 |  |  |  | ЛС 02-01-01 Поз.: 7 | Разработка грунта вручную в траншеях глубиной до 2 м без креплений с откосами, группа грунтов: 3
2831 | ЛС 02-01-01 Поз.: 8 |  |  | Засыпка траншей и котлованов с перемещением грунта до 5 м бульдозерами мощностью: 79 кВт (108 л.с.), группа грунтов 1 | 1000 м3 | 0.0109 | 7895.41 | 86.06 |  |  |  | ЛС 02-01-01 Поз.: 8 | Засыпка траншей и котлованов с перемещением грунта до 5 м бульдозерами мощностью: 79 кВт (108 л.с.), группа грунтов 1
2832 | ЛС 02-01-01 Поз.: 9 |  |  | Уплотнение грунта вибрационными катками 2,2 т на первый проход по одному следу при толщине слоя: 25 см | 1000 м3 | 0.0109 | 31590.83 | 344.34 |  |  |  | ЛС 02-01-01 Поз.: 9 | Уплотнение грунта вибрационными катками 2,2 т на первый проход по одному следу при толщине слоя: 25 см
2833 | ЛС 02-01-01 Поз.: 10 |  |  | Погрузо-разгрузочные работы при автомобильных перевозках: Погрузка грунта растительного слоя (земля, перегной) | 1 т груза | 84.665 | 39.98 | 3384.91 |  |  |  | ЛС 02-01-01 Поз.: 10 | Погрузо-разгрузочные работы при автомобильных перевозках: Погрузка грунта растительного слоя (земля, перегной)
2834 | ЛС 02-01-01 Поз.: 11 |  |  | Перевозка грузов автомобилями-самосвалами грузоподъемностью 10 т работающих вне карьера на расстояние: I класс груза до 38 км/ Доставка недостатка минерального грунта со строящегося объекта БС №4 «Земляничное» | 1 т груза | 84.665 | 330.99 | 28023.27 |  |  |  | ЛС 02-01-01 Поз.: 11 | Перевозка грузов автомобилями-самосвалами грузоподъемностью 10 т работающих вне карьера на расстояние: I класс груза до 38 км/ Доставка недостатка минерального грунта со строящегося объекта БС №4 «Земляничное»
1.2 Устройство основания 141-БС35-КР стр. 61 | [10 empty] | 1.2 Устройство основания 141-БС35-КР стр. 61
2835 | ЛС 02-01-01 Поз.: 12 |  |  | Устройство основания под фундаменты: щебеночного | м3 | 4.6 | 4398.7 | 20234.02 |  |  |  | ЛС 02-01-01 Поз.: 12 | Устройство основания под фундаменты: щебеночного
2836 | ЛС 02-01-01 Поз.: 13 |  |  | Щебень из природного камня для строительных работ марка: 400, фракция 20-40 мм | м3 | 5.98 | 1613.85 | 9650.82 |  |  |  | ЛС 02-01-01 Поз.: 13 | Щебень из природного камня для строительных работ марка: 400, фракция 20-40 мм
2837 | ЛС 02-01-01 Поз.: 14 |  |  | Устройство основания под фундаменты: гравийного | м3 | 13.7 | 4527.55 | 62027.44 |  |  |  | ЛС 02-01-01 Поз.: 14 | Устройство основания под фундаменты: гравийного
2838 | ЛС 02-01-01 Поз.: 15 |  |  | Смесь песчано-гравийная природная | м3 | 17.536 | 1392.5 | 24418.88 |  |  |  | ЛС 02-01-01 Поз.: 15 | Смесь песчано-гравийная природная
2839 | ЛС 02-01-01 Поз.: 16 |  |  | Устройство основания под фундаменты: песчаного | м3 | 2.3 | 3669.5 | 8439.85 |  |  |  | ЛС 02-01-01 Поз.: 16 | Устройство основания под фундаменты: песчаного
2840 | ЛС 02-01-01 Поз.: 17 |  |  | Песок природный для строительных: работ средний | м3 | 2.76 | 1524.68 | 4208.12 |  |  |  | ЛС 02-01-01 Поз.: 17 | Песок природный для строительных: работ средний
1.3 Укладка плит железобетонных 141-БС35-КР стр. 63 | [10 empty] | 1.3 Укладка плит железобетонных 141-БС35-КР стр. 63
2841 | ЛС 02-01-01 Поз.: 18 |  |  | Устройство дорожных покрытий из сборных прямоугольных железобетонных плит площадью: до 10,5 м2 | 100 м3 | 0.0459 | 498679.96 | 22889.41 |  |  |  | ЛС 02-01-01 Поз.: 18 | Устройство дорожных покрытий из сборных прямоугольных железобетонных плит площадью: до 10,5 м2
2842 | ЛС 02-01-01 Поз.: 19 |  |  | Сталь листовая горячекатаная марки Ст3пс толщиной: 6-8 мм (8мм) | т | 0.003672 | 65054.47 | 238.88 |  |  |  | ЛС 02-01-01 Поз.: 19 | Сталь листовая горячекатаная марки Ст3пс толщиной: 6-8 мм (8мм)
2843 | ЛС 02-01-01 Поз.: 20 |  |  | Плиты железобетонные для покрытий автомобильных дорог | м3 | 4.59 | 21122.87 | 96953.97 |  |  |  | ЛС 02-01-01 Поз.: 20 | Плиты железобетонные для покрытий автомобильных дорог
1.4 Планировка (обваловка фундамента) 141-БС35-КР стр. 62 | [10 empty] | 1.4 Планировка (обваловка фундамента) 141-БС35-КР стр. 62
2844 | ЛС 02-01-01 Поз.: 21 |  |  | Засыпка траншей и котлованов с перемещением грунта до 5 м бульдозерами мощностью: 79 кВт (108 л.с.), группа грунтов 2 | 1000 м3 | 0.00368 | 9385.87 | 34.54 |  |  |  | ЛС 02-01-01 Поз.: 21 | Засыпка траншей и котлованов с перемещением грунта до 5 м бульдозерами мощностью: 79 кВт (108 л.с.), группа грунтов 2
2845 | ЛС 02-01-01 Поз.: 22 |  |  | Уплотнение грунта вибрационными катками 2,2 т на первый проход по одному следу при толщине слоя: 25 см | 1000 м3 | 0.00368 | 31698.37 | 116.65 |  |  |  | ЛС 02-01-01 Поз.: 22 | Уплотнение грунта вибрационными катками 2,2 т на первый проход по одному следу при толщине слоя: 25 см
2846 | ЛС 02-01-01 Поз.: 23 |  |  | Устройство подстилающих и выравнивающих слоев оснований: из щебня | 100 м3 | 0.0252 | 84680.56 | 2133.95 |  |  |  | ЛС 02-01-01 Поз.: 23 | Устройство подстилающих и выравнивающих слоев оснований: из щебня
2847 | ЛС 02-01-01 Поз.: 24 |  |  | Щебень из природного камня для строительных работ марка: 400, фракция 20-40 мм | м3 | 3.1752 | 1613.84 | 5124.26 |  |  |  | ЛС 02-01-01 Поз.: 24 | Щебень из природного камня для строительных работ марка: 400, фракция 20-40 мм
1.5. Установка нижней части башни (опорные рамы) для размещения блоков ФБС,141-БС35-КР стр. 59 | [10 empty] | 1.5. Установка нижней части башни (опорные рамы) для размещения блоков ФБС,141-БС35-КР стр. 59
2848 | ЛС 02-01-01 Поз.: 25 |  |  | Установка блоков стен подвалов массой: более 1,5 т (ФБС) | 100 шт | 0.06 | 438217.33 | 26293.04 |  |  |  | ЛС 02-01-01 Поз.: 25 | Установка блоков стен подвалов массой: более 1,5 т (ФБС)
2849 | ЛС 02-01-01 Поз.: 26 |  |  | ФБС 24.6.6-Т-В15-ЗД | шт | 6 | 7046.5 | 42279 |  |  |  | ЛС 02-01-01 Поз.: 26 | ФБС 24.6.6-Т-В15-ЗД
2850 | ЛС 02-01-01 Поз.: 27 |  |  | Сверление установками алмазного бурения в железобетонных конструкциях горизонтальных отверстий глубиной 200 мм диаметром: 20 мм | 100 шт | 0 | [5 empty] | ЛС 02-01-01 Поз.: 27 | Сверление установками алмазного бурения в железобетонных конструкциях горизонтальных отверстий глубиной 200 мм диаметром: 20 мм
2851 | ЛС 02-01-01 Поз.: 28 |  |  | На каждые 10 мм изменения глубины сверления добавляется или исключается: к расценке 46-03-002-01 | 100 шт | 0 | [5 empty] | ЛС 02-01-01 Поз.: 28 | На каждые 10 мм изменения глубины сверления добавляется или исключается: к расценке 46-03-002-01
2852 | ЛС 02-01-01 Поз.: 29 |  |  | Установка анкерных болтов: в готовые гнезда с заделкой длиной до 1 м (Крепление Рам к блокам ФБС 24-6-6 анкер-болтами HST М12х115) | т | 0 | [5 empty] | ЛС 02-01-01 Поз.: 29 | Установка анкерных болтов: в готовые гнезда с заделкой длиной до 1 м (Крепление Рам к блокам ФБС 24-6-6 анкер-болтами HST М12х115)
2853 | ЛС 02-01-01 Поз.: 30 |  |  | Установка анкерных болтов: в готовые гнезда с заделкой длиной более 1 м (шпильки) | т | 0.0369 | 396315.45 | 14624.04 |  |  |  | ЛС 02-01-01 Поз.: 30 | Установка анкерных болтов: в готовые гнезда с заделкой длиной более 1 м (шпильки)
2854 | ЛС 02-01-01 Поз.: 31 |  |  | Устройство монолитных железобетонных фундаментов: из привозного тяжелого бетона объемом до 25 м3 | м3 | 10.5 | 16516.91 | 173427.56 |  |  |  | ЛС 02-01-01 Поз.: 31 | Устройство монолитных железобетонных фундаментов: из привозного тяжелого бетона объемом до 25 м3
2856 | ЛС 02-01-01 Поз.: 32 |  |  | Горячекатанная арматурная сталь класса А500 С, диаметром: 12 мм | т | 0.050904 | 56963.3 | 2899.66 |  |  |  | ЛС 02-01-01 Поз.: 32 | Горячекатанная арматурная сталь класса А500 С, диаметром: 12 мм
2857 | ЛС 02-01-01 Поз.: 33 |  |  | Шпилька М12х300 мм | шт | 96 | 256.94 | 24666.24 |  |  |  | ЛС 02-01-01 Поз.: 33 | Шпилька М12х300 мм
2858 | ЛС 02-01-01 Поз.: 34 |  |  | Гайки шестигранные диаметр резьбы: 12-14 мм | т | 0.004608 | 142927.52 | 658.61 |  |  |  | ЛС 02-01-01 Поз.: 34 | Гайки шестигранные диаметр резьбы: 12-14 мм
2859 | ЛС 02-01-01 Поз.: 35 |  |  | Шайбы диаметром 8-12 мм | кг | 1.152 | 208.69 | 240.41 |  |  |  | ЛС 02-01-01 Поз.: 35 | Шайбы диаметром 8-12 мм
2860 | ЛС 02-01-01 Поз.: 36 |  |  | Устройство монолитных железобетонных фундаментов: из привозного тяжелого бетона объемом до 25 м3 (добетонка) | м3 | 0.8 | 16517.44 | 13213.95 |  |  |  | ЛС 02-01-01 Поз.: 36 | Устройство монолитных железобетонных фундаментов: из привозного тяжелого бетона объемом до 25 м3 (добетонка)
2863 | ЛС 02-01-01 Поз.: 37 |  |  | Установка блоков стен подвалов массой: до 1 т | 100 шт | 0.06 | 209393.17 | 12563.59 |  |  |  | ЛС 02-01-01 Поз.: 37 | Установка блоков стен подвалов массой: до 1 т
2864 | ЛС 02-01-01 Поз.: 38 |  |  | ФБС 12.6.6-Т-В15-ЗД | шт | 6 | 4709 | 28254 |  |  |  | ЛС 02-01-01 Поз.: 38 | ФБС 12.6.6-Т-В15-ЗД
2865 | ЛС 02-01-01 Поз.: 39 |  |  | Установка монтажных изделий массой: до 20 кг | т | 0.023 | 175030.87 | 4025.71 |  |  |  | ЛС 02-01-01 Поз.: 39 | Установка монтажных изделий массой: до 20 кг
1.6 Монтаж АМС высотой 25 метров 141-БС35-КР стр. 33,39,42,49,50,52,56, 55, 60,141-БС35-ПОС стр.20 | [10 empty] | 1.6 Монтаж АМС высотой 25 метров 141-БС35-КР стр. 33,39,42,49,50,52,56, 55, 60,141-БС35-ПОС стр.20
2866 | ЛС 02-01-01 Поз.: 40-40.5 |  |  | Установка стальных опор анкерно-угловых, свободностоящих,: трехстоечных массой до 20 т | т | 3.902 | 393550.15 | 1535632.69 |  |  |  | ЛС 02-01-01 Поз.: 40-40.5 | Установка стальных опор анкерно-угловых, свободностоящих,: трехстоечных массой до 20 т
2867 | ЛС 02-01-01 Поз.: 41 |  |  | Окраска металлических огрунтованных поверхностей: эмалью ЭП-5116 (прим.) | 100 м2 | 1.0534 | 8704.14 | 9169.38 |  |  |  | ЛС 02-01-01 Поз.: 41 | Окраска металлических огрунтованных поверхностей: эмалью ЭП-5116 (прим.)
2868 | ЛС 02-01-01 Поз.: 42 |  |  | Эмаль эпоксидная: ЭП-5116 черная | т | -0.0094811 | 379561.44 | -3598.66 |  |  |  | ЛС 02-01-01 Поз.: 42 | Эмаль эпоксидная: ЭП-5116 черная
2869 | ЛС 02-01-01 Поз.: 43 |  |  | Двухкомпонентная краска «PRIMATAN SP 55» | л | -0.10429 | 764.78 | -79.76 |  |  |  | ЛС 02-01-01 Поз.: 43 | Двухкомпонентная краска «PRIMATAN SP 55»
Монтаж установочной рамы Ро1 | [10 empty] | Монтаж установочной рамы Ро1
2.1 Монтаж установочной рамы Ро1 141-БС35-КР стр. 22, 71, 75,70,77,76 | [10 empty] | 2.1 Монтаж установочной рамы Ро1 141-БС35-КР стр. 22, 71, 75,70,77,76
2870 | ЛС 02-01-01 Поз.: 44 |  |  | Устройство основания под фундаменты: щебеночного | м3 | 0.12 | 4393.83 | 527.26 |  |  |  | ЛС 02-01-01 Поз.: 44 | Устройство основания под фундаменты: щебеночного
2871 | ЛС 02-01-01 Поз.: 45 |  |  | Щебень из природного камня для строительных работ марка: 400, фракция 20-40 мм | м3 | 0.156 | 1613.72 | 251.74 |  |  |  | ЛС 02-01-01 Поз.: 45 | Щебень из природного камня для строительных работ марка: 400, фракция 20-40 мм
2872 | ЛС 02-01-01 Поз.: 46 |  |  | Установка металлических столбов высотой до 4 м: с погружением в бетонное основание (Установка металлических опор Он-1) | 100 шт | 0.04 | 126781.25 | 5071.25 |  |  |  | ЛС 02-01-01 Поз.: 46 | Установка металлических столбов высотой до 4 м: с погружением в бетонное основание (Установка металлических опор Он-1)
2873 | ЛС 02-01-01 Поз.: 47 |  |  | Опоры стальные | т | 0.14376 | 80235.6 | 11534.67 |  |  |  | ЛС 02-01-01 Поз.: 47 | Опоры стальные
2874 | ЛС 02-01-01 Поз.: 48 |  |  | Бетон мелкозернистый, класс: В15 (М200) | м3 | 0.2536 | 6312.66 | 1600.89 |  |  |  | ЛС 02-01-01 Поз.: 48 | Бетон мелкозернистый, класс: В15 (М200)
2875 | ЛС 02-01-01 Поз.: 49 |  |  | Установка стальных: конструкций под оборудование массой до 0,3 т (рама установочная, защита антигололедная, лестница) | т | 0.3895 | 28156.94 | 10967.13 |  |  |  | ЛС 02-01-01 Поз.: 49 | Установка стальных: конструкций под оборудование массой до 0,3 т (рама установочная, защита антигололедная, лестница)
2876 | ЛС 02-01-01 Поз.: 50 |  |  | Конструктивные элементы вспомогательного назначения: с преобладанием профильного проката собираемые из двух и более деталей, с отверстиями и без отверстий, соединяемые на сварке (рама установочная, защита антигололедная) | т | 0.359 | 95774.32 | 34382.98 |  |  |  | ЛС 02-01-01 Поз.: 50 | Конструктивные элементы вспомогательного назначения: с преобладанием профильного проката собираемые из двух и более деталей, с отверстиями и без отверстий, соединяемые на сварке (рама установочная, защита антигололедная)
2877 | ЛС 02-01-01 Поз.: 51 |  |  | Площадки просадочные, мостики, кронштейны, маршевые лестницы, пожарные щиты переходных площадок, ограждений | т | 0.0305 | 99291.15 | 3028.38 |  |  |  | ЛС 02-01-01 Поз.: 51 | Площадки просадочные, мостики, кронштейны, маршевые лестницы, пожарные щиты переходных площадок, ограждений
2878 | ЛС 02-01-01 Поз.: 52 |  |  | Устройство бетонной подготовки | 100 м3 | 0.0004 | 264200 | 105.68 |  |  |  | ЛС 02-01-01 Поз.: 52 | Устройство бетонной подготовки
2879 | ЛС 02-01-01 Поз.: 53 |  |  | Бетон мелкозернистый, класс: В15 (М200) | м3 | 0.0408 | 6312.5 | 257.55 |  |  |  | ЛС 02-01-01 Поз.: 53 | Бетон мелкозернистый, класс: В15 (М200)
2880 | ЛС 02-01-01 Поз.: 54 |  |  | Окраска металлических огрунтованных поверхностей: эмалью ПФ-115 ( 2 раза) (опора Он-1, рама установочная, защита антигололедная, лестница) | 100 м2 | 0.144 | 18834.72 | 2712.2 |  |  |  | ЛС 02-01-01 Поз.: 54 | Окраска металлических огрунтованных поверхностей: эмалью ПФ-115 ( 2 раза) (опора Он-1, рама установочная, защита антигололедная, лестница)
Монтаж внешнего электроснабжения | [10 empty] | Монтаж внешнего электроснабжения
141-БС35-ИОС1 стр. 14, 18,20 | [10 empty] | 141-БС35-ИОС1 стр. 14, 18,20
ЩУБС-1Д | [10 empty] | ЩУБС-1Д
2881 | ЛС 04-01-01 Поз.: 1 |  |  | Блок управления открытого исполнения высотой и шириной до 1000х800 мм, устанавливаемый: на металлическом основании | шт | 1 | 3888.29 | 3888.29 |  |  |  | ЛС 04-01-01 Поз.: 1 | Блок управления открытого исполнения высотой и шириной до 1000х800 мм, устанавливаемый: на металлическом основании
2882 О | ЛС 04-01-01 Поз.: 2 |  |  | Щит учета электронергии ЩУБС 1-М УЗИП 2G | шт | 1 | 80858.82 | 80858.82 |  |  |  | ЛС 04-01-01 Поз.: 2 | Щит учета электронергии ЩУБС 1-М УЗИП 2G
2883 | ЛС 04-01-01 Поз.: 3 |  |  | Подвеска самонесущих изолированных проводов (СИП-2А) напряжением от 0,4 кВ до 1 кВ (со снятием напряжения) при количестве 29 опор: с использованием автогидроподъемника | 1000 м | 0.035 | 253071.14 | 8857.49 |  |  |  | ЛС 04-01-01 Поз.: 3 | Подвеска самонесущих изолированных проводов (СИП-2А) напряжением от 0,4 кВ до 1 кВ (со снятием напряжения) при количестве 29 опор: с использованием автогидроподъемника
2884 | ЛС 04-01-01 Поз.: 4 |  |  | Кабель СИП-2 4*16+1*35 | м | 35.7 | 154.49 | 5515.29 |  |  |  | ЛС 04-01-01 Поз.: 4 | Кабель СИП-2 4*16+1*35
Устройство кабельных каналов в грунте, 141-БС35-ИОС1 стр. 14, 18 | [10 empty] | Устройство кабельных каналов в грунте, 141-БС35-ИОС1 стр. 14, 18
2885 | ЛС 04-01-01 Поз.: 5 |  |  | Разработка грунта в траншеях экскаватором «обратная лопата» с ковшом вместимостью 0,65 (0,5-1) м3 в отвал, группа грунтов: 2 | 1000 м3 | 0.00648 | 78234.57 | 506.96 |  |  |  | ЛС 04-01-01 Поз.: 5 | Разработка грунта в траншеях экскаватором «обратная лопата» с ковшом вместимостью 0,65 (0,5-1) м3 в отвал, группа грунтов: 2
2886 | ЛС 04-01-01 Поз.: 6 |  |  | Устройство трубопровода из труб вторичного полиэтилена: до 2 отверстий | км | 0.036 | 164405 | 5918.58 |  |  |  | ЛС 04-01-01 Поз.: 6 | Устройство трубопровода из труб вторичного полиэтилена: до 2 отверстий
2887 | ЛС 04-01-01 Поз.: 7 |  |  | Трубы гибкие гофрированные легкие из ПНД, серии BL, с зондом, диаметром: 50 мм | 10 м | 3.6 | 1951.75 | 7026.3 |  |  |  | ЛС 04-01-01 Поз.: 7 | Трубы гибкие гофрированные легкие из ПНД, серии BL, с зондом, диаметром: 50 мм
Монтаж труб по опоре О-2 | [10 empty] | Монтаж труб по опоре О-2
2888 | ЛС 04-01-01 Поз.: 8 |  |  | Труба стальная по установленным конструкциям, по фермам, колоннам и другим стальным конструкциям, диаметр: до 50 мм | 100 м | 0.12 | 51291.58 | 6154.99 |  |  |  | ЛС 04-01-01 Поз.: 8 | Труба стальная по установленным конструкциям, по фермам, колоннам и другим стальным конструкциям, диаметр: до 50 мм
2889 | ЛС 04-01-01 Поз.: 9 |  |  | Трубы стальные бесшовные, горячедеформированные со снятой фаской из стали марок 15, 20, 25, наружным диаметром: 57 мм, толщина стенки 3 мм | м | 12 | 555.8 | 6669.6 |  |  |  | ЛС 04-01-01 Поз.: 9 | Трубы стальные бесшовные, горячедеформированные со снятой фаской из стали марок 15, 20, 25, наружным диаметром: 57 мм, толщина стенки 3 мм
2890 | ЛС 04-01-01 Поз.: 10 |  |  | Прокладка волоконно-оптических кабелей в траншее (Лента сигнальная) | км | 0.012 | 21880 | 262.56 |  |  |  | ЛС 04-01-01 Поз.: 10 | Прокладка волоконно-оптических кабелей в траншее (Лента сигнальная)
2891 | ЛС 04-01-01 Поз.: 11 |  |  | Лента сигнальная | 100 м | 0.12 | 1640.5 | 196.86 |  |  |  | ЛС 04-01-01 Поз.: 11 | Лента сигнальная
2892 | ЛС 04-01-01 Поз.: 12 |  |  | Засыпка траншей и котлованов с перемещением грунта до 5 м бульдозерами мощностью: 79 кВт (108 л.с.), группа грунтов 1 | 1000 м3 | 0.006408 | 7965.04 | 51.04 |  |  |  | ЛС 04-01-01 Поз.: 12 | Засыпка траншей и котлованов с перемещением грунта до 5 м бульдозерами мощностью: 79 кВт (108 л.с.), группа грунтов 1
Устройство контура заземления 141-БС35-ИОС1 стр. 19,141-БС35-ИОС1 стр. 15,18, 20 | [10 empty] | Устройство контура заземления 141-БС35-ИОС1 стр. 19,141-БС35-ИОС1 стр. 15,18, 20
2893 | ЛС 04-01-01 Поз.: 13 |  |  | Заземлитель вертикальный из угловой стали размером: 50х50х5 мм | 10 шт | 1.2 | 18440.94 | 22129.13 |  |  |  | ЛС 04-01-01 Поз.: 13 | Заземлитель вертикальный из угловой стали размером: 50х50х5 мм
2894 | ЛС 04-01-01 Поз.: 14 |  |  | Краска "Цинол" | кг | 0 | [5 empty] | ЛС 04-01-01 Поз.: 14 | Краска "Цинол"
2895 | ЛС 04-01-01 Поз.: 15 |  |  | Сталь угловая равнополочная, марка стали: Ст3сп, размером 45х45 мм | т | 0.12132 | 102433.56 | 12427.24 |  |  |  | ЛС 04-01-01 Поз.: 15 | Сталь угловая равнополочная, марка стали: Ст3сп, размером 45х45 мм
2896 | ЛС 04-01-01 Поз.: 16 |  |  | Горячее цинкование готовых м/конструкций | т | 0 | [5 empty] | ЛС 04-01-01 Поз.: 16 | Горячее цинкование готовых м/конструкций
2897 | ЛС 04-01-01 Поз.: 17 |  |  | Заземлитель горизонтальный из стали: полосовой сечением 160 мм2 | 100 м | 0.35 | 29161.69 | 10206.59 |  |  |  | ЛС 04-01-01 Поз.: 17 | Заземлитель горизонтальный из стали: полосовой сечением 160 мм2
2898 | ЛС 04-01-01 Поз.: 18 |  |  | Краска "Цинол" | кг | 0 | [5 empty] | ЛС 04-01-01 Поз.: 18 | Краска "Цинол"
2899 | ЛС 04-01-01 Поз.: 19 |  |  | Сталь полосовая: 40х4 мм | т | 0.056 | 90887.68 | 5089.71 |  |  |  | ЛС 04-01-01 Поз.: 19 | Сталь полосовая: 40х4 мм
2900 | ЛС 04-01-01 Поз.: 20 |  |  | Горячее цинкование готовых м/конструкций | т | 0 | [5 empty] | ЛС 04-01-01 Поз.: 20 | Горячее цинкование готовых м/конструкций
2901 | ЛС 04-01-01 Поз.: 21 |  |  | Проводник заземляющий открыто по строительным основаниям: из полосовой стали сечением 160 мм2 | 100 м | 0.2 | 33803.25 | 6760.65 |  |  |  | ЛС 04-01-01 Поз.: 21 | Проводник заземляющий открыто по строительным основаниям: из полосовой стали сечением 160 мм2
2902 | ЛС 04-01-01 Поз.: 22 |  |  | Краска "Цинол" | кг | 0 | [5 empty] | ЛС 04-01-01 Поз.: 22 | Краска "Цинол"
2903 | ЛС 04-01-01 Поз.: 23 |  |  | Сталь полосовая: 40х4 мм | т | 0.032 | 90888.44 | 2908.43 |  |  |  | ЛС 04-01-01 Поз.: 23 | Сталь полосовая: 40х4 мм
2904 | ЛС 04-01-01 Поз.: 24 |  |  | Горячее цинкование готовых м/конструкций | т | 0 | [5 empty] | ЛС 04-01-01 Поз.: 24 | Горячее цинкование готовых м/конструкций
2905 | ЛС 04-01-01 Поз.: 25 |  |  | Проводник заземляющий из медного изолированного провода сечением 25 мм2 открыто по строительным основаниям | 100 м | 0.12 | 45007.5 | 5400.9 |  |  |  | ЛС 04-01-01 Поз.: 25 | Проводник заземляющий из медного изолированного провода сечением 25 мм2 открыто по строительным основаниям
2906 | ЛС 04-01-01 Поз.: 26 |  |  | Провода силовые для электрических установок на напряжение до 450 В с медной жилой марки: ПВ1, сечением 16 мм2 | 1000 м | 0.012 | 215027.5 | 2580.33 |  |  |  | ЛС 04-01-01 Поз.: 26 | Провода силовые для электрических установок на напряжение до 450 В с медной жилой марки: ПВ1, сечением 16 мм2
2907 | ЛС 04-01-01 Поз.: 27 |  |  | Разработка грунта в траншеях экскаватором «обратная лопата» с ковшом вместимостью 0,65 (0,5-1) м3 в отвал, группа грунтов: 2 | 1000 м3 | 0.01 | 78299 | 782.99 |  |  |  | ЛС 04-01-01 Поз.: 27 | Разработка грунта в траншеях экскаватором «обратная лопата» с ковшом вместимостью 0,65 (0,5-1) м3 в отвал, группа грунтов: 2
2908 | ЛС 04-01-01 Поз.: 28 |  |  | Засыпка траншей и котлованов с перемещением грунта до 5 м бульдозерами мощностью: 79 кВт (108 л.с.), группа грунтов 1 | 1000 м3 | 0.01 | 7863 | 78.63 |  |  |  | ЛС 04-01-01 Поз.: 28 | Засыпка траншей и котлованов с перемещением грунта до 5 м бульдозерами мощностью: 79 кВт (108 л.с.), группа грунтов 1
Монтаж кабельных лотков КЛ-1; КЛ-2, 141-БС35-КР стр. 25,26, 21, 27 | [10 empty] | Монтаж кабельных лотков КЛ-1; КЛ-2, 141-БС35-КР стр. 25,26, 21, 27
2909 | ЛС 04-01-02 Поз.: 1 |  |  | Устройство основания под фундаменты: щебеночного | м3 | 0.005 | 4388 | 21.94 |  |  |  | ЛС 04-01-02 Поз.: 1 | Устройство основания под фундаменты: щебеночного
2910 | ЛС 04-01-02 Поз.: 2 |  |  | Щебень из природного камня для строительных работ марка: 400, фракция 20-40 мм | м3 | 0.0065 | 1616.92 | 10.51 |  |  |  | ЛС 04-01-02 Поз.: 2 | Щебень из природного камня для строительных работ марка: 400, фракция 20-40 мм
2911 | ЛС 04-01-02 Поз.: 3 |  |  | Установка металлических столбов высотой до 4 м: с погружением в бетонное основание (Опора О-1) | 100 шт | 0.01 | 126742 | 1267.42 |  |  |  | ЛС 04-01-02 Поз.: 3 | Установка металлических столбов высотой до 4 м: с погружением в бетонное основание (Опора О-1)
2912 | ЛС 04-01-02 Поз.: 4 |  |  | Бетон мелкозернистый, класс: В15 (М200) | м3 | 0.0634 | 6313.09 | 400.25 |  |  |  | ЛС 04-01-02 Поз.: 4 | Бетон мелкозернистый, класс: В15 (М200)
2913 | ЛС 04-01-02 Поз.: 5 |  |  | Опоры стальные | т | 0.06312 | 80236.06 | 5064.5 |  |  |  | ЛС 04-01-02 Поз.: 5 | Опоры стальные
Кабельный лоток КЛ-1; КЛ-2 | [10 empty] | Кабельный лоток КЛ-1; КЛ-2
2914 | ЛС 04-01-02 Поз.: 6 |  |  | Монтаж: лотков, решеток, затворов из полосовой и тонколистовой стали | т | 0.03581 | 65826.03 | 2357.23 |  |  |  | ЛС 04-01-02 Поз.: 6 | Монтаж: лотков, решеток, затворов из полосовой и тонколистовой стали
2915 | ЛС 04-01-02 Поз.: 7 |  |  | Конструктивные элементы вспомогательного назначения: с преобладанием профильного проката собираемые из двух и более деталей, с отверстиями и без отверстий, соединяемые на сварке | т | 0.03581 | 95773.53 | 3429.65 |  |  |  | ЛС 04-01-02 Поз.: 7 | Конструктивные элементы вспомогательного назначения: с преобладанием профильного проката собираемые из двух и более деталей, с отверстиями и без отверстий, соединяемые на сварке
2916 | ЛС 04-01-02 Поз.: 8 |  |  | Окраска металлических огрунтованных поверхностей: эмалью ПФ-115 ( 2 раза) (опора О-1, кабельные лотки) | 100 м2 | 0.027 | 18818.52 | 508.1 |  |  |  | ЛС 04-01-02 Поз.: 8 | Окраска металлических огрунтованных поверхностей: эмалью ПФ-115 ( 2 раза) (опора О-1, кабельные лотки)
Монтаж конструкций для линии внешнего электроснабжения 141-БС35-КР стр. 22, 78,77 | [10 empty] | Монтаж конструкций для линии внешнего электроснабжения 141-БС35-КР стр. 22, 78,77
2917 | ЛС 04-01-02 Поз.: 9 |  |  | Устройство основания под фундаменты: щебеночного | м3 | 0.01 | 4500 | 45 |  |  |  | ЛС 04-01-02 Поз.: 9 | Устройство основания под фундаменты: щебеночного
2918 | ЛС 04-01-02 Поз.: 10 |  |  | Щебень из природного камня для строительных работ марка: 400, фракция 20-40 мм | м3 | 0.013 | 1616.15 | 21.01 |  |  |  | ЛС 04-01-02 Поз.: 10 | Щебень из природного камня для строительных работ марка: 400, фракция 20-40 мм
2919 | ЛС 04-01-02 Поз.: 11 |  |  | Установка металлических столбов высотой до 4 м: с погружением в бетонное основание | 100 шт | 0.01 | 126742 | 1267.42 |  |  |  | ЛС 04-01-02 Поз.: 11 | Установка металлических столбов высотой до 4 м: с погружением в бетонное основание
2920 | ЛС 04-01-02 Поз.: 12 |  |  | Бетон мелкозернистый, класс: В15 (М200) | м3 | 0.0634 | 6313.09 | 400.25 |  |  |  | ЛС 04-01-02 Поз.: 12 | Бетон мелкозернистый, класс: В15 (М200)
2921 | ЛС 04-01-02 Поз.: 13 |  |  | Опоры стальные | т | 0.05876 | 80235.53 | 4714.64 |  |  |  | ЛС 04-01-02 Поз.: 13 | Опоры стальные
2922 | ЛС 04-01-02 Поз.: 14 |  |  | Окраска металлических огрунтованных поверхностей: эмалью ПФ-115 ( 2 раза) | 100 м2 | 0.016 | 18835 | 301.36 |  |  |  | ЛС 04-01-02 Поз.: 14 | Окраска металлических огрунтованных поверхностей: эмалью ПФ-115 ( 2 раза)
Ограждения территории (10х10м)141-БС35-КР стр. 22, 66, 68,69,65 | [10 empty] | Ограждения территории (10х10м)141-БС35-КР стр. 22, 66, 68,69,65
Столб С-1 16шт | [10 empty] | Столб С-1 16шт
2923 | ЛС 07-01-01 Поз.: 1 |  |  | Устройство основания под фундаменты: щебеночного | м3 | 0.32 | 4399.5 | 1407.84 |  |  |  | ЛС 07-01-01 Поз.: 1 | Устройство основания под фундаменты: щебеночного
2924 | ЛС 07-01-01 Поз.: 2 |  |  | Щебень из природного камня для строительных работ марка: 400, фракция 20-40 мм | м3 | 0.42 | 1613.79 | 677.79 |  |  |  | ЛС 07-01-01 Поз.: 2 | Щебень из природного камня для строительных работ марка: 400, фракция 20-40 мм
2925 | ЛС 07-01-01 Поз.: 3 |  |  | Установка металлических столбов высотой до 4 м: с погружением в бетонное основание | 100 шт | 0.16 | 126789.31 | 20286.29 |  |  |  | ЛС 07-01-01 Поз.: 3 | Установка металлических столбов высотой до 4 м: с погружением в бетонное основание
2926 | ЛС 07-01-01 Поз.: 4 |  |  | Бетон тяжелый, класс: В15 (М200) | м3 | 1.0144 | 6878.46 | 6977.51 |  |  |  | ЛС 07-01-01 Поз.: 4 | Бетон тяжелый, класс: В15 (М200)
2927 | ЛС 07-01-01 Поз.: 5 |  |  | Опоры стальные | т | 0.6656 | 80235.5 | 53404.75 |  |  |  | ЛС 07-01-01 Поз.: 5 | Опоры стальные
Звено рядовое 16 шт (Зр1-15; Зд2-1) | [10 empty] | Звено рядовое 16 шт (Зр1-15; Зд2-1)
2928 | ЛС 07-01-01 Поз.: 6 |  |  | Устройство заграждений из готовых металлических решетчатых панелей: высотой более 2 м | 10 шт | 1.6 | 10872.41 | 17395.86 |  |  |  | ЛС 07-01-01 Поз.: 6 | Устройство заграждений из готовых металлических решетчатых панелей: высотой более 2 м
2929 | ЛС 07-01-01 Поз.: 7 |  |  | Прочие индивидуальные сварные конструкции, масса сборочной единицы: до 0,1 т | т | 1.0684 | 103793.49 | 110892.96 |  |  |  | ЛС 07-01-01 Поз.: 7 | Прочие индивидуальные сварные конструкции, масса сборочной единицы: до 0,1 т
Калитка К-1 1шт | [10 empty] | Калитка К-1 1шт
2930 | ЛС 07-01-01 Поз.: 8 |  |  | Устройство калиток: с установкой столбов бетонных | 100 шт | 0.01 | 1489799 | 14897.99 |  |  |  | ЛС 07-01-01 Поз.: 8 | Устройство калиток: с установкой столбов бетонных
2931 | ЛС 07-01-01 Поз.: 9 |  |  | Прочие индивидуальные сварные конструкции, масса сборочной единицы: до 0,1 т | т | 0.0331 | 103793.35 | 3435.56 |  |  |  | ЛС 07-01-01 Поз.: 9 | Прочие индивидуальные сварные конструкции, масса сборочной единицы: до 0,1 т
2932 | ЛС 07-01-01 Поз.: 10 |  |  | Окраска металлических огрунтованных поверхностей: эмалью ПФ-115 ( 2 раза) (опоры, секции, калитка) | 100 м2 | 0.477 | 18834.03 | 8983.83 |  |  |  | ЛС 07-01-01 Поз.: 10 | Окраска металлических огрунтованных поверхностей: эмалью ПФ-115 ( 2 раза) (опоры, секции, калитка)
2933 | ЛС 07-01-01 Поз.: 11 |  |  | Устройство барьеров безопасности: плоских с креплением на кронштейнах | 100 м | 1.2 | 13888.67 | 16666.4 |  |  |  | ЛС 07-01-01 Поз.: 11 | Устройство барьеров безопасности: плоских с креплением на кронштейнах
2934 | ЛС 07-01-01 Поз.: 12 |  |  | Проволока колючая одноосновная рифленая 2,8х2,3 мм, оцинкованная | т | 0.01104 | 91346.92 | 1008.47 |  |  |  | ЛС 07-01-01 Поз.: 12 | Проволока колючая одноосновная рифленая 2,8х2,3 мм, оцинкованная
2935 | ЛС 07-01-01 Поз.: 13 |  |  | Сталь полосовая: 40х4 мм | т | 0.0096 | 61030.21 | 585.89 |  |  |  | ЛС 07-01-01 Поз.: 13 | Сталь полосовая: 40х4 мм
Благоустройство площадки 141-БС35-КР стр. 65,141-БС35-ПЗУ лист 10 | [10 empty] | Благоустройство площадки 141-БС35-КР стр. 65,141-БС35-ПЗУ лист 10
2936 | ЛС 07-01-01 Поз.: 14 |  |  | Установка блоков стен подвалов массой: более 1,5 т | 100 шт | 0.32 | 438218.25 | 140229.84 |  |  |  | ЛС 07-01-01 Поз.: 14 | Установка блоков стен подвалов массой: более 1,5 т
2937 | ЛС 07-01-01 Поз.: 15 |  |  | Блоки бетонные стен подвалов сплошные (ГОСТ13579-78): ФБС24-4-6-Т /бетон В7,5 (М100), объем 0,543 м3, расход арматуры 1,46 кг/ | шт | 32 | 3212.39 | 102796.48 |  |  |  | ЛС 07-01-01 Поз.: 15 | Блоки бетонные стен подвалов сплошные (ГОСТ13579-78): ФБС24-4-6-Т /бетон В7,5 (М100), объем 0,543 м3, расход арматуры 1,46 кг/
2938 | ЛС 07-01-01 Поз.: 16 |  |  | Бетон мелкозернистый, класс: В15 (М200) | м3 | 0.2272 | 6312.59 | 1434.22 |  |  |  | ЛС 07-01-01 Поз.: 16 | Бетон мелкозернистый, класс: В15 (М200)
2939 | ЛС 07-01-01 Поз.: 17 |  |  | Устройство подстилающих и выравнивающих слоев оснований: из песка | 100 м3 | 0.0256 | 54444.92 | 1393.79 |  |  |  | ЛС 07-01-01 Поз.: 17 | Устройство подстилающих и выравнивающих слоев оснований: из песка
2940 | ЛС 07-01-01 Поз.: 18 |  |  | Песок природный для строительных: работ средний | м3 | 2.82 | 1524.68 | 4299.6 |  |  |  | ЛС 07-01-01 Поз.: 18 | Песок природный для строительных: работ средний
2941 | ЛС 07-01-01 Поз.: 19 |  |  | Устройство подстилающих и выравнивающих слоев оснований: из щебня | 100 м3 | 0.0365 | 84682.47 | 3090.91 |  |  |  | ЛС 07-01-01 Поз.: 19 | Устройство подстилающих и выравнивающих слоев оснований: из щебня
2942 | ЛС 07-01-01 Поз.: 20 |  |  | Щебень из природного камня для строительных работ марка: 400, фракция 20-40 мм | м3 | 4.599 | 1613.84 | 7422.05 |  |  |  | ЛС 07-01-01 Поз.: 20 | Щебень из природного камня для строительных работ марка: 400, фракция 20-40 мм
Прочие работы и затраты | [10 empty] | Прочие работы и затраты
2943 | Расчет Приказ от 04.08.2020 № 421/пр п.2.10 Приложения № 9 |  |  | Размещение грунта на полигоне ТБО | руб | 1 | 4790.2 | 4790.2 |  |  |  | Расчет Приказ от 04.08.2020 № 421/пр п.2.10 Приложения № 9 | Размещение грунта на полигоне ТБО
2944 | ЛС Приказ от 4.08.2020 № 421/пр п.179 Поз.: БН |  |  | Непредвиденные затраты для объектов капитального строительства непроизводственного назначения | руб | 1 | 30120 | 30120 |  |  |  | ЛС Приказ от 4.08.2020 № 421/пр п.179 Поз.: БН | Непредвиденные затраты для объектов капитального строительства непроизводственного назначения
| Итого по разделу 24 БС 35 Красносёловка | [6 empty] | 3042210.52 | [5 empty] | Итого по разделу 24 БС 35 Красносёловка
| НДС 20% | [6 empty] | 608442.1
| Всего с НДС | [6 empty] | 3650652.62 | [6 empty] | Всего с НДС
Раздел 25. БС6 Криничное | [9 empty] | Раздел 25. БС6 Криничное
Монтаж АМС высотой 25 м и устройство фундаментов из блоков ФБС | [10 empty] | Монтаж АМС высотой 25 м и устройство фундаментов из блоков ФБС
1.1 Разработка котлована 141-БС6-ПЗУ лист 9, 141-БС6-КР стр. 61 | [10 empty] | 1.1 Разработка котлована 141-БС6-ПЗУ лист 9, 141-БС6-КР стр. 61
2945 | ЛС 02-01-01 Поз.: 1 |  |  | Разработка грунта с перемещением до 10 м бульдозерами мощностью: 79 кВт (108 л.с.), группа грунтов 1 | 1000 м3 | 0.009 | 13555.56 | 122 |  |  |  | ЛС 02-01-01 Поз.: 1 | Разработка грунта с перемещением до 10 м бульдозерами мощностью: 79 кВт (108 л.с.), группа грунтов 1
2946 | ЛС 02-01-01 Поз.: 2 |  |  | Засыпка траншей и котлованов с перемещением грунта до 5 м бульдозерами мощностью: 79 кВт (108 л.с.), группа грунтов 1 | 1000 м3 | 0.0313 | 7891.37 | 247 |  |  |  | ЛС 02-01-01 Поз.: 2 | Засыпка траншей и котлованов с перемещением грунта до 5 м бульдозерами мощностью: 79 кВт (108 л.с.), группа грунтов 1
2947 | ЛС 02-01-01 Поз.: 3 |  |  | Разработка грунта в котлованах объемом до 500 м3 экскаваторами с ковшом вместимостью 0,25 м3, группа грунтов: 2 | 1000 м3 | 0 | [5 empty] | ЛС 02-01-01 Поз.: 3 | Разработка грунта в котлованах объемом до 500 м3 экскаваторами с ковшом вместимостью 0,25 м3, группа грунтов: 2
2948 | ЛС 02-01-01 Поз.: 4 |  |  | Разработка грунта вручную в траншеях глубиной до 2 м без креплений с откосами, группа грунтов: 1 | 100 м3 | 0 | [5 empty] | ЛС 02-01-01 Поз.: 4 | Разработка грунта вручную в траншеях глубиной до 2 м без креплений с откосами, группа грунтов: 1
2949 | ЛС 02-01-01 Поз.: 5 |  |  | Засыпка траншей и котлованов с перемещением грунта до 5 м бульдозерами мощностью: 79 кВт (108 л.с.), группа грунтов 1 | 1000 м3 | 0 | [5 empty] | ЛС 02-01-01 Поз.: 5 | Засыпка траншей и котлованов с перемещением грунта до 5 м бульдозерами мощностью: 79 кВт (108 л.с.), группа грунтов 1
2950 | ЛС 02-01-01 Поз.: 6 |  |  | Перевозка грузов автомобилями-самосвалами грузоподъемностью 10 т работающих вне карьера на расстояние: I класс груза до 27 км (Доставка с БС№4 "Земляничное" ) | 1 т груза | 34.965 | 267.18 | 9341.95 |  |  |  | ЛС 02-01-01 Поз.: 6 | Перевозка грузов автомобилями-самосвалами грузоподъемностью 10 т работающих вне карьера на расстояние: I класс груза до 27 км (Доставка с БС№4 "Земляничное" )
1.2 Устройство основания 141-БС6-КР стр. 61 | [10 empty] | 1.2 Устройство основания 141-БС6-КР стр. 61
2951 | ЛС 02-01-01 Поз.: 7 |  |  | Устройство основания под фундаменты: щебеночного | м3 | 0 | [5 empty] | ЛС 02-01-01 Поз.: 7 | Устройство основания под фундаменты: щебеночного
2952 | ЛС 02-01-01 Поз.: 8 |  |  | Щебень из природного камня для строительных работ марка: 400, фракция 20-40 мм | м3 | 0 | [5 empty] | ЛС 02-01-01 Поз.: 8 | Щебень из природного камня для строительных работ марка: 400, фракция 20-40 мм
2953 | ЛС 02-01-01 Поз.: 9 |  |  | Устройство основания под фундаменты: гравийного | м3 | 0 | [5 empty] | ЛС 02-01-01 Поз.: 9 | Устройство основания под фундаменты: гравийного
2954 | ЛС 02-01-01 Поз.: 10 |  |  | Смесь песчано-гравийная природная | м3 | 0 | [5 empty] | ЛС 02-01-01 Поз.: 10 | Смесь песчано-гравийная природная
2955 | ЛС 02-01-01 Поз.: 11 |  |  | Устройство основания под фундаменты: песчаного | м3 | 0 | [5 empty] | ЛС 02-01-01 Поз.: 11 | Устройство основания под фундаменты: песчаного
2956 | ЛС 02-01-01 Поз.: 12 |  |  | Песок природный для строительных: работ средний | м3 | 0 | [5 empty] | ЛС 02-01-01 Поз.: 12 | Песок природный для строительных: работ средний
1.3 Укладка плит железобетонных 141-БС6-КР стр. 63 | [10 empty] | 1.3 Укладка плит железобетонных 141-БС6-КР стр. 63
2957 | ЛС 02-01-01 Поз.: 13 |  |  | Устройство дорожных покрытий из сборных прямоугольных железобетонных плит площадью: до 10,5 м2 | 100 м3 | 0 | [5 empty] | ЛС 02-01-01 Поз.: 13 | Устройство дорожных покрытий из сборных прямоугольных железобетонных плит площадью: до 10,5 м2
2958 | ЛС 02-01-01 Поз.: 14 |  |  | Сталь листовая горячекатаная марки Ст3пс толщиной: 6-8 мм (8мм) | т | 0 | [5 empty] | ЛС 02-01-01 Поз.: 14 | Сталь листовая горячекатаная марки Ст3пс толщиной: 6-8 мм (8мм)
2959 | ЛС 02-01-01 Поз.: 15 |  |  | Плиты железобетонные для покрытий автомобильных дорог | м3 | 0 | [5 empty] | ЛС 02-01-01 Поз.: 15 | Плиты железобетонные для покрытий автомобильных дорог
1.4 Планировка (обваловка фундамента) 141-БС6-КР стр. 62 | [10 empty] | 1.4 Планировка (обваловка фундамента) 141-БС6-КР стр. 62
2960 | ЛС 02-01-01 Поз.: 16 |  |  | Засыпка траншей и котлованов с перемещением грунта до 5 м бульдозерами мощностью: 79 кВт (108 л.с.), группа грунтов 2 | 1000 м3 | 0.00368 | 9239.13 | 34 |  |  |  | ЛС 02-01-01 Поз.: 16 | Засыпка траншей и котлованов с перемещением грунта до 5 м бульдозерами мощностью: 79 кВт (108 л.с.), группа грунтов 2
2961 | ЛС 02-01-01 Поз.: 17 |  |  | Устройство основания под фундаменты: щебеночного | м3 | 2.52 | 4398.81 | 11085 |  |  |  | ЛС 02-01-01 Поз.: 17 | Устройство основания под фундаменты: щебеночного
2962 | ЛС 02-01-01 Поз.: 18 |  |  | Щебень из природного камня для строительных работ марка: 400, фракция 20-40 мм | м3 | 3.276 | 1613.86 | 5287.01 |  |  |  | ЛС 02-01-01 Поз.: 18 | Щебень из природного камня для строительных работ марка: 400, фракция 20-40 мм
1.5 Установка рам для пригрузов и блоков ФБС 141-БС6-КР стр. 59 | [10 empty] | 1.5 Установка рам для пригрузов и блоков ФБС 141-БС6-КР стр. 59
2963 | ЛС 02-01-01 Поз.: 19 |  |  | Установка блоков стен подвалов массой: более 1,5 т (ФБС) | 100 шт | 0 | [5 empty] | ЛС 02-01-01 Поз.: 19 | Установка блоков стен подвалов массой: более 1,5 т (ФБС)
2964 | ЛС 02-01-01 Поз.: 20 |  |  | ФБС 24.6.6-Т-В15-ЗД | шт | 0 | [5 empty] | ЛС 02-01-01 Поз.: 20 | ФБС 24.6.6-Т-В15-ЗД
2965 | ЛС 02-01-01 Поз.: 21 |  |  | Сверление установками алмазного бурения в железобетонных конструкциях горизонтальных отверстий глубиной 200 мм диаметром: 20 мм | 100 шт | 0 | [5 empty] | ЛС 02-01-01 Поз.: 21 | Сверление установками алмазного бурения в железобетонных конструкциях горизонтальных отверстий глубиной 200 мм диаметром: 20 мм
2966 | ЛС 02-01-01 Поз.: 22 |  |  | На каждые 10 мм изменения глубины сверления добавляется или исключается: к расценке 46-03-002-01 | 100 шт | 0 | [5 empty] | ЛС 02-01-01 Поз.: 22 | На каждые 10 мм изменения глубины сверления добавляется или исключается: к расценке 46-03-002-01
2967 | ЛС 02-01-01 Поз.: 23 |  |  | Установка анкерных болтов: в готовые гнезда с заделкой длиной до 1 м (Крепление Рам к блокам ФБС 24-6-6 анкер-болтами HST М12х115) | т | 0 | [5 empty] | ЛС 02-01-01 Поз.: 23 | Установка анкерных болтов: в готовые гнезда с заделкой длиной до 1 м (Крепление Рам к блокам ФБС 24-6-6 анкер-болтами HST М12х115)
2968 | ЛС 02-01-01 Поз.: 24 |  |  | Установка анкерных болтов: в готовые гнезда с заделкой длиной более 1 м (шпильки) | т | 0.0369 | 396341.46 | 14625 |  |  |  | ЛС 02-01-01 Поз.: 24 | Установка анкерных болтов: в готовые гнезда с заделкой длиной более 1 м (шпильки)
2969 | ЛС 02-01-01 Поз.: 25 |  |  | Устройство монолитных железобетонных фундаментов: из привозного тяжелого бетона объемом до 25 м3 | м3 | 0 | [5 empty] | ЛС 02-01-01 Поз.: 25 | Устройство монолитных железобетонных фундаментов: из привозного тяжелого бетона объемом до 25 м3
2971 | ЛС 02-01-01 Поз.: 26 |  |  | Горячекатанная арматурная сталь класса А500 С, диаметром: 12 мм | т | 0 | [5 empty] | ЛС 02-01-01 Поз.: 26 | Горячекатанная арматурная сталь класса А500 С, диаметром: 12 мм
2972 | ЛС 02-01-01 Поз.: 27 |  |  | Шпилька М12х300 мм | шт | 0 | [5 empty] | ЛС 02-01-01 Поз.: 27 | Шпилька М12х300 мм
2973 | ЛС 02-01-01 Поз.: 28 |  |  | Гайки шестигранные диаметр резьбы: 12-14 мм | т | 0 | [5 empty] | ЛС 02-01-01 Поз.: 28 | Гайки шестигранные диаметр резьбы: 12-14 мм
2974 | ЛС 02-01-01 Поз.: 29 |  |  | Шайбы диаметром 8-12 мм | кг | 0 | [5 empty] | ЛС 02-01-01 Поз.: 29 | Шайбы диаметром 8-12 мм
2975 | ЛС 02-01-01 Поз.: 30 |  |  | Устройство монолитных железобетонных фундаментов: из привозного тяжелого бетона объемом до 25 м3 (добетонка) | м3 | 0.8 | 16517.5 | 13214 |  |  |  | ЛС 02-01-01 Поз.: 30 | Устройство монолитных железобетонных фундаментов: из привозного тяжелого бетона объемом до 25 м3 (добетонка)
2978 | ЛС 02-01-01 Поз.: 31 |  |  | Установка блоков стен подвалов массой: до 1 т | 100 шт | 0 | [5 empty] | ЛС 02-01-01 Поз.: 31 | Установка блоков стен подвалов массой: до 1 т
2979 | ЛС 02-01-01 Поз.: 32 |  |  | ФБС 12.6.6-Т-В15-ЗД | шт | 0 | [5 empty] | ЛС 02-01-01 Поз.: 32 | ФБС 12.6.6-Т-В15-ЗД
2980 | ЛС 02-01-01 Поз.: 33 |  |  | Установка монтажных изделий массой: до 20 кг | т | 0.023 | 175086.96 | 4027 |  |  |  | ЛС 02-01-01 Поз.: 33 | Установка монтажных изделий массой: до 20 кг
1.6 Монтаж АМС высотой 25 метров 141-БС6-КР стр. 33, 39, 42, 49,50, 52, 55, 56, 141-БС-6-ПОС стр.20 | [10 empty] | 1.6 Монтаж АМС высотой 25 метров 141-БС6-КР стр. 33, 39, 42, 49,50, 52, 55, 56, 141-БС-6-ПОС стр.20
2981 | ЛС 02-01-01 Поз.: 34-34.5 |  |  | Установка стальных опор анкерно-угловых, свободностоящих,: трехстоечных массой до 20 т | т | 0 | [5 empty] | ЛС 02-01-01 Поз.: 34-34.5 | Установка стальных опор анкерно-угловых, свободностоящих,: трехстоечных массой до 20 т
2982 | ЛС 02-01-01 Поз.: 35 |  |  | Окраска металлических огрунтованных поверхностей: эмалью ЭП-5116 (прим.) | 100 м2 | 0 | [5 empty] | ЛС 02-01-01 Поз.: 35 | Окраска металлических огрунтованных поверхностей: эмалью ЭП-5116 (прим.)
2983 | ЛС 02-01-01 Поз.: 36 |  |  | Эмаль эпоксидная: ЭП-5116 черная | т | 0 | [5 empty] | ЛС 02-01-01 Поз.: 36 | Эмаль эпоксидная: ЭП-5116 черная
2984 | ЛС 02-01-01 Поз.: 37 |  |  | Двухкомпонентная краска «PRIMATAN SP 55» | л | 0 | [5 empty] | ЛС 02-01-01 Поз.: 37 | Двухкомпонентная краска «PRIMATAN SP 55»
Монтаж установочной рамы Ро1 | [10 empty] | Монтаж установочной рамы Ро1
2.1 Монтаж установочной рамы Ро1 141-БС6-КР стр. 22, 70, 71, 76, 77 | [10 empty] | 2.1 Монтаж установочной рамы Ро1 141-БС6-КР стр. 22, 70, 71, 76, 77
2985 | ЛС 02-01-01 Поз.: 38 |  |  | Устройство основания под фундаменты: щебеночного | м3 | 0.12 | 4400 | 528 |  |  |  | ЛС 02-01-01 Поз.: 38 | Устройство основания под фундаменты: щебеночного
2986 | ЛС 02-01-01 Поз.: 39 |  |  | Щебень из природного камня для строительных работ марка: 800, фракция 20-40 мм | м3 | 0.156 | 1685.9 | 263 |  |  |  | ЛС 02-01-01 Поз.: 39 | Щебень из природного камня для строительных работ марка: 800, фракция 20-40 мм
2987 | ЛС 02-01-01 Поз.: 40 |  |  | Установка металлических столбов высотой до 4 м: с погружением в бетонное основание (Установка металлических опор Он-1) | 100 шт | 0.04 | 126750 | 5070 |  |  |  | ЛС 02-01-01 Поз.: 40 | Установка металлических столбов высотой до 4 м: с погружением в бетонное основание (Установка металлических опор Он-1)
2988 | ЛС 02-01-01 Поз.: 41 |  |  | Опоры стальные | т | 0.14376 | 80237.9 | 11535 |  |  |  | ЛС 02-01-01 Поз.: 41 | Опоры стальные
2989 | ЛС 02-01-01 Поз.: 42 |  |  | Бетон мелкозернистый, класс: В15 (М200) | м3 | 0.2536 | 6313.09 | 1601 |  |  |  | ЛС 02-01-01 Поз.: 42 | Бетон мелкозернистый, класс: В15 (М200)
2990 | ЛС 02-01-01 Поз.: 43 |  |  | Установка стальных: конструкций под оборудование массой до 0,3 т (рама установочная, защита антигололедная, лестница) | т | 0.3895 | 28156.61 | 10967 |  |  |  | ЛС 02-01-01 Поз.: 43 | Установка стальных: конструкций под оборудование массой до 0,3 т (рама установочная, защита антигололедная, лестница)
2991 | ЛС 02-01-01 Поз.: 44 |  |  | Конструктивные элементы вспомогательного назначения: с преобладанием профильного проката собираемые из двух и более деталей, с отверстиями и без отверстий, соединяемые на сварке (рама установочная, защита антигололедная) | т | 0.359 | 95774.37 | 34383 |  |  |  | ЛС 02-01-01 Поз.: 44 | Конструктивные элементы вспомогательного назначения: с преобладанием профильного проката собираемые из двух и более деталей, с отверстиями и без отверстий, соединяемые на сварке (рама установочная, защита антигололедная)
2992 | ЛС 02-01-01 Поз.: 45 |  |  | Площадки просадочные, мостики, кронштейны, маршевые лестницы, пожарные щиты переходных площадок, ограждений | т | 0.0305 | 99278.69 | 3028 |  |  |  | ЛС 02-01-01 Поз.: 45 | Площадки просадочные, мостики, кронштейны, маршевые лестницы, пожарные щиты переходных площадок, ограждений
2993 | ЛС 02-01-01 Поз.: 46 |  |  | Окраска металлических огрунтованных поверхностей: эмалью ПФ-115 ( 2 раза) (опора Он-1, рама установочная, защита антигололедная, лестница) | 100 м2 | 0.144 | 18840.28 | 2713 |  |  |  | ЛС 02-01-01 Поз.: 46 | Окраска металлических огрунтованных поверхностей: эмалью ПФ-115 ( 2 раза) (опора Он-1, рама установочная, защита антигололедная, лестница)
Монтаж внешнего электроснабжения | [10 empty] | Монтаж внешнего электроснабжения
ЩУБС-1Д ,141-БС6-ИОС1 стр. 14,16 | [10 empty] | ЩУБС-1Д ,141-БС6-ИОС1 стр. 14,16
2994 | ЛС 04-01-01 Поз.: 1 |  |  | Блок управления открытого исполнения высотой и шириной до 1000х800 мм, устанавливаемый: на металлическом основании | шт | 1 | 3869 | 3869 |  |  |  | ЛС 04-01-01 Поз.: 1 | Блок управления открытого исполнения высотой и шириной до 1000х800 мм, устанавливаемый: на металлическом основании
2995 О | ЛС 04-01-01 Поз.: 2 |  |  | Щит учета электронергии ЩУБС 1-М УЗИП 2G | шт | 1 | 80859 | 80859 |  |  |  | ЛС 04-01-01 Поз.: 2 | Щит учета электронергии ЩУБС 1-М УЗИП 2G
2996 | ЛС 04-01-01 Поз.: 3 |  |  | Подвеска самонесущих изолированных проводов (СИП-2А) напряжением от 0,4 кВ до 1 кВ (со снятием напряжения) при количестве 29 опор: с использованием автогидроподъемника | 1000 м | 0.035 | 227828.57 | 7974 |  |  |  | ЛС 04-01-01 Поз.: 3 | Подвеска самонесущих изолированных проводов (СИП-2А) напряжением от 0,4 кВ до 1 кВ (со снятием напряжения) при количестве 29 опор: с использованием автогидроподъемника
2997 | ЛС 04-01-01 Поз.: 4 |  |  | Кабель СИП-2 4*16+1*35 | м | 35.7 | 154.48 | 5514.94 |  |  |  | ЛС 04-01-01 Поз.: 4 | Кабель СИП-2 4*16+1*35
Устройство кабельных каналов в грунте, 141-БС6-ИОС стр. 14, 16 | [10 empty] | Устройство кабельных каналов в грунте, 141-БС6-ИОС стр. 14, 16
2998 | ЛС 04-01-01 Поз.: 5 |  |  | Разработка грунта в траншеях экскаватором «обратная лопата» с ковшом вместимостью 0,65 (0,5-1) м3 в отвал, группа грунтов: 2 | 1000 м3 | 0.00648 | 78086.42 | 506 |  |  |  | ЛС 04-01-01 Поз.: 5 | Разработка грунта в траншеях экскаватором «обратная лопата» с ковшом вместимостью 0,65 (0,5-1) м3 в отвал, группа грунтов: 2
2999 | ЛС 04-01-01 Поз.: 6 |  |  | Устройство трубопровода из труб вторичного полиэтилена: до 2 отверстий | км | 0.036 | 163777.78 | 5896 |  |  |  | ЛС 04-01-01 Поз.: 6 | Устройство трубопровода из труб вторичного полиэтилена: до 2 отверстий
3000 | ЛС 04-01-01 Поз.: 7 |  |  | Трубы гибкие гофрированные легкие из ПНД, серии BL, с зондом, диаметром: 50 мм | 10 м | 3.6 | 1310.56 | 4718.02 |  |  |  | ЛС 04-01-01 Поз.: 7 | Трубы гибкие гофрированные легкие из ПНД, серии BL, с зондом, диаметром: 50 мм
Монтаж труб по опоре О-2 | [10 empty] | Монтаж труб по опоре О-2
3001 | ЛС 04-01-01 Поз.: 8 |  |  | Труба стальная по установленным конструкциям, по фермам, колоннам и другим стальным конструкциям, диаметр: до 50 мм | 100 м | 0.12 | 49950 | 5994 |  |  |  | ЛС 04-01-01 Поз.: 8 | Труба стальная по установленным конструкциям, по фермам, колоннам и другим стальным конструкциям, диаметр: до 50 мм
3002 | ЛС 04-01-01 Поз.: 9 |  |  | Трубы стальные бесшовные, горячедеформированные со снятой фаской из стали марок 15, 20, 25, наружным диаметром: 57 мм, толщина стенки 3 мм | м | 12 | 373.25 | 4479 |  |  |  | ЛС 04-01-01 Поз.: 9 | Трубы стальные бесшовные, горячедеформированные со снятой фаской из стали марок 15, 20, 25, наружным диаметром: 57 мм, толщина стенки 3 мм
3003 | ЛС 04-01-01 Поз.: 10 |  |  | Прокладка волоконно-оптических кабелей в траншее (Лента сигнальная) | км | 0.012 | 21916.67 | 263 |  |  |  | ЛС 04-01-01 Поз.: 10 | Прокладка волоконно-оптических кабелей в траншее (Лента сигнальная)
3004 | ЛС 04-01-01 Поз.: 11 |  |  | Лента сигнальная | 100 м | 0.12 | 1100 | 132 |  |  |  | ЛС 04-01-01 Поз.: 11 | Лента сигнальная
3005 | ЛС 04-01-01 Поз.: 12 |  |  | Засыпка траншей и котлованов с перемещением грунта до 5 м бульдозерами мощностью: 79 кВт (108 л.с.), группа грунтов 1 | 1000 м3 | 0.006408 | 7958.8 | 51 |  |  |  | ЛС 04-01-01 Поз.: 12 | Засыпка траншей и котлованов с перемещением грунта до 5 м бульдозерами мощностью: 79 кВт (108 л.с.), группа грунтов 1
Устройство контура заземления, 141-БС6-ИОС1 стр. 13, 14, 15, 16 | [10 empty] | Устройство контура заземления, 141-БС6-ИОС1 стр. 13, 14, 15, 16
3006 | ЛС 04-01-01 Поз.: 13 |  |  | Заземлитель вертикальный из угловой стали размером: 50х50х5 мм | 10 шт | 0 | [5 empty] | ЛС 04-01-01 Поз.: 13 | Заземлитель вертикальный из угловой стали размером: 50х50х5 мм
3007 | ЛС 04-01-01 Поз.: 14 |  |  | Сталь угловая равнополочная, марка стали: Ст3сп, размером 45х45 мм | т | 0 | [5 empty] | ЛС 04-01-01 Поз.: 14 | Сталь угловая равнополочная, марка стали: Ст3сп, размером 45х45 мм
3008 | ЛС 04-01-01 Поз.: 15 |  |  | Заземлитель горизонтальный из стали: полосовой сечением 160 мм2 | 100 м | 0 | [5 empty] | ЛС 04-01-01 Поз.: 15 | Заземлитель горизонтальный из стали: полосовой сечением 160 мм2
3009 | ЛС 04-01-01 Поз.: 16 |  |  | Сталь полосовая: 40х4 мм | т | 0 | [5 empty] | ЛС 04-01-01 Поз.: 16 | Сталь полосовая: 40х4 мм
3010 | ЛС 04-01-01 Поз.: 17 |  |  | Проводник заземляющий открыто по строительным основаниям: из полосовой стали сечением 160 мм2 | 100 м | 0.1 | 32480 | 3248 |  |  |  | ЛС 04-01-01 Поз.: 17 | Проводник заземляющий открыто по строительным основаниям: из полосовой стали сечением 160 мм2
3011 | ЛС 04-01-01 Поз.: 18 |  |  | Сталь полосовая: 40х4 мм | т | 0.016 | 61000 | 976 |  |  |  | ЛС 04-01-01 Поз.: 18 | Сталь полосовая: 40х4 мм
3012 | ЛС 04-01-01 Поз.: 19 |  |  | Проводник заземляющий из медного изолированного провода сечением 25 мм2 открыто по строительным основаниям | 100 м | 0.12 | 44183.33 | 5302 |  |  |  | ЛС 04-01-01 Поз.: 19 | Проводник заземляющий из медного изолированного провода сечением 25 мм2 открыто по строительным основаниям
3013 | ЛС 04-01-01 Поз.: 20 |  |  | Провода силовые для электрических установок на напряжение до 450 В с медной жилой марки: ПВ1, сечением 16 мм2 | 1000 м | 0.012 | 144416.67 | 1733 |  |  |  | ЛС 04-01-01 Поз.: 20 | Провода силовые для электрических установок на напряжение до 450 В с медной жилой марки: ПВ1, сечением 16 мм2
3014 | ЛС 04-01-01 Поз.: 21 |  |  | Разработка грунта в траншеях экскаватором «обратная лопата» с ковшом вместимостью 0,65 (0,5-1) м3 в отвал, группа грунтов: 2 | 1000 м3 | 0.00713 | 78260.87 | 558 |  |  |  | ЛС 04-01-01 Поз.: 21 | Разработка грунта в траншеях экскаватором «обратная лопата» с ковшом вместимостью 0,65 (0,5-1) м3 в отвал, группа грунтов: 2
3015 | ЛС 04-01-01 Поз.: 22 |  |  | Засыпка траншей и котлованов с перемещением грунта до 5 м бульдозерами мощностью: 79 кВт (108 л.с.), группа грунтов 1 | 1000 м3 | 0.00713 | 7994.39 | 57 |  |  |  | ЛС 04-01-01 Поз.: 22 | Засыпка траншей и котлованов с перемещением грунта до 5 м бульдозерами мощностью: 79 кВт (108 л.с.), группа грунтов 1
Монтаж кабельных лотков КЛ-1; КЛ-2, 141-БС6-КР стр. 25, 26 ,27 | [10 empty] | Монтаж кабельных лотков КЛ-1; КЛ-2, 141-БС6-КР стр. 25, 26 ,27
3016 | ЛС 04-01-02 Поз.: 1 |  |  | Устройство основания под фундаменты: щебеночного | м3 | 0.005 | 4600 | 23 |  |  |  | ЛС 04-01-02 Поз.: 1 | Устройство основания под фундаменты: щебеночного
3017 | ЛС 04-01-02 Поз.: 2 |  |  | Щебень из природного камня для строительных работ марка: 400, фракция 20-40 мм | м3 | 0.0065 | 1692.31 | 11 |  |  |  | ЛС 04-01-02 Поз.: 2 | Щебень из природного камня для строительных работ марка: 400, фракция 20-40 мм
3018 | ЛС 04-01-02 Поз.: 3 |  |  | Установка металлических столбов высотой до 4 м: с погружением в бетонное основание (Опора О-1) | 100 шт | 0.01 | 126700 | 1267 |  |  |  | ЛС 04-01-02 Поз.: 3 | Установка металлических столбов высотой до 4 м: с погружением в бетонное основание (Опора О-1)
3019 | ЛС 04-01-02 Поз.: 4 |  |  | Бетон мелкозернистый, класс: В15 (М200) | м3 | 0.0634 | 6309.15 | 400 |  |  |  | ЛС 04-01-02 Поз.: 4 | Бетон мелкозернистый, класс: В15 (М200)
3020 | ЛС 04-01-02 Поз.: 5 |  |  | Опоры стальные | т | 0.06312 | 80243.98 | 5065 |  |  |  | ЛС 04-01-02 Поз.: 5 | Опоры стальные
Кабельный лоток КЛ-1; КЛ-2 | [10 empty] | Кабельный лоток КЛ-1; КЛ-2
3021 | ЛС 04-01-02 Поз.: 6 |  |  | Монтаж: лотков, решеток, затворов из полосовой и тонколистовой стали | т | 0.03581 | 65819.6 | 2357 |  |  |  | ЛС 04-01-02 Поз.: 6 | Монтаж: лотков, решеток, затворов из полосовой и тонколистовой стали
3022 | ЛС 04-01-02 Поз.: 7 |  |  | Конструктивные элементы вспомогательного назначения: с преобладанием профильного проката собираемые из двух и более деталей, с отверстиями и без отверстий, соединяемые на сварке | т | 0.03581 | 95783.3 | 3430 |  |  |  | ЛС 04-01-02 Поз.: 7 | Конструктивные элементы вспомогательного назначения: с преобладанием профильного проката собираемые из двух и более деталей, с отверстиями и без отверстий, соединяемые на сварке
3023 | ЛС 04-01-02 Поз.: 8 |  |  | Окраска металлических огрунтованных поверхностей: эмалью ПФ-115 ( 2 раза) (опора О-1, кабельные лотки) | 100 м2 | 0.027 | 18814.81 | 508 |  |  |  | ЛС 04-01-02 Поз.: 8 | Окраска металлических огрунтованных поверхностей: эмалью ПФ-115 ( 2 раза) (опора О-1, кабельные лотки)
Монтаж конструкций для линии внешнего электроснабжения 141-БС6-КР стр.22, 77, 78 | [10 empty] | Монтаж конструкций для линии внешнего электроснабжения 141-БС6-КР стр.22, 77, 78
3024 | ЛС 04-01-02 Поз.: 9 |  |  | Устройство основания под фундаменты: щебеночного | м3 | 0.01 | 4400 | 44 |  |  |  | ЛС 04-01-02 Поз.: 9 | Устройство основания под фундаменты: щебеночного
3025 | ЛС 04-01-02 Поз.: 10 |  |  | Щебень из природного камня для строительных работ марка: 400, фракция 20-40 мм | м3 | 0.01 | 1600 | 16 |  |  |  | ЛС 04-01-02 Поз.: 10 | Щебень из природного камня для строительных работ марка: 400, фракция 20-40 мм
3026 | ЛС 04-01-02 Поз.: 11 |  |  | Установка металлических столбов высотой более 4 м: с погружением в бетонное основание (Опора О-2) | 100 шт | 0.01 | 139500 | 1395 |  |  |  | ЛС 04-01-02 Поз.: 11 | Установка металлических столбов высотой более 4 м: с погружением в бетонное основание (Опора О-2)
3027 | ЛС 04-01-02 Поз.: 12 |  |  | Бетон мелкозернистый, класс: В15 (М200) | м3 | 0.083 | 6313.25 | 524 |  |  |  | ЛС 04-01-02 Поз.: 12 | Бетон мелкозернистый, класс: В15 (М200)
3028 | ЛС 04-01-02 Поз.: 13 |  |  | Опоры стальные | т | 0.05876 | 80241.66 | 4715 |  |  |  | ЛС 04-01-02 Поз.: 13 | Опоры стальные
3029 | ЛС 04-01-02 Поз.: 14 |  |  | Окраска металлических огрунтованных поверхностей: эмалью ПФ-115 ( 2 раза) | 100 м2 | 0.016 | 18937.5 | 303 |  |  |  | ЛС 04-01-02 Поз.: 14 | Окраска металлических огрунтованных поверхностей: эмалью ПФ-115 ( 2 раза)
Ограждения территории (10х10м) 141-БС6-КР стр. 21, 64, 65, 66, 67, 68, 69 | [10 empty] | Ограждения территории (10х10м) 141-БС6-КР стр. 21, 64, 65, 66, 67, 68, 69
Столб С-1 16 шт | [10 empty] | Столб С-1 16 шт
3030 | ЛС 07-01-01 Поз.: 1 |  |  | Устройство основания под фундаменты: щебеночного | м3 | 0.32 | 4400 | 1408 |  |  |  | ЛС 07-01-01 Поз.: 1 | Устройство основания под фундаменты: щебеночного
3031 | ЛС 07-01-01 Поз.: 2 |  |  | Щебень из природного камня для строительных работ марка: 400, фракция 20-40 мм | м3 | 0.42 | 1614.29 | 678 |  |  |  | ЛС 07-01-01 Поз.: 2 | Щебень из природного камня для строительных работ марка: 400, фракция 20-40 мм
3032 | ЛС 07-01-01 Поз.: 3 |  |  | Установка металлических столбов высотой до 4 м: с погружением в бетонное основание | 100 шт | 0.16 | 126806.25 | 20289 |  |  |  | ЛС 07-01-01 Поз.: 3 | Установка металлических столбов высотой до 4 м: с погружением в бетонное основание
3033 | ЛС 07-01-01 Поз.: 4 |  |  | Бетон тяжелый, класс: В15 (М200) | м3 | 1.0144 | 6878.94 | 6978 |  |  |  | ЛС 07-01-01 Поз.: 4 | Бетон тяжелый, класс: В15 (М200)
3034 | ЛС 07-01-01 Поз.: 5 |  |  | Опоры стальные | т | 0.6656 | 80235.88 | 53405 |  |  |  | ЛС 07-01-01 Поз.: 5 | Опоры стальные
Звено рядовое 16 шт (Зр1-23; Зр2-1) | [10 empty] | Звено рядовое 16 шт (Зр1-23; Зр2-1)
3035 | ЛС 07-01-01 Поз.: 6 |  |  | Устройство заграждений из готовых металлических решетчатых панелей: высотой более 2 м | 10 шт | 1.6 | 10871.88 | 17395.01 |  |  |  | ЛС 07-01-01 Поз.: 6 | Устройство заграждений из готовых металлических решетчатых панелей: высотой более 2 м
3036 | ЛС 07-01-01 Поз.: 7 |  |  | Прочие индивидуальные сварные конструкции, масса сборочной единицы: до 0,1 т | т | 1.0684 | 103793.52 | 110893 |  |  |  | ЛС 07-01-01 Поз.: 7 | Прочие индивидуальные сварные конструкции, масса сборочной единицы: до 0,1 т
Калитка К-1 1шт | [10 empty] | Калитка К-1 1шт
3037 | ЛС 07-01-01 Поз.: 8 |  |  | Устройство калиток: с установкой столбов бетонных | 100 шт | 0.01 | 1489900 | 14899 |  |  |  | ЛС 07-01-01 Поз.: 8 | Устройство калиток: с установкой столбов бетонных
3038 | ЛС 07-01-01 Поз.: 9 |  |  | Прочие индивидуальные сварные конструкции, масса сборочной единицы: до 0,1 т | т | 0.0331 | 103806.65 | 3436 |  |  |  | ЛС 07-01-01 Поз.: 9 | Прочие индивидуальные сварные конструкции, масса сборочной единицы: до 0,1 т
3039 | ЛС 07-01-01 Поз.: 10 |  |  | Окраска металлических огрунтованных поверхностей: эмалью ПФ-115 ( 2 раза) (опоры, секции, калитка) | 100 м2 | 0.477 | 18830.19 | 8982 |  |  |  | ЛС 07-01-01 Поз.: 10 | Окраска металлических огрунтованных поверхностей: эмалью ПФ-115 ( 2 раза) (опоры, секции, калитка)
3040 | ЛС 07-01-01 Поз.: 11 |  |  | Устройство барьеров безопасности: плоских с креплением на кронштейнах | 100 м | 1.2 | 13889.17 | 16667 |  |  |  | ЛС 07-01-01 Поз.: 11 | Устройство барьеров безопасности: плоских с креплением на кронштейнах
3041 | ЛС 07-01-01 Поз.: 12 |  |  | Проволока колючая одноосновная рифленая 2,8х2,3 мм, оцинкованная | т | 0.01104 | 91304.35 | 1008 |  |  |  | ЛС 07-01-01 Поз.: 12 | Проволока колючая одноосновная рифленая 2,8х2,3 мм, оцинкованная
3042 | ЛС 07-01-01 Поз.: 13 |  |  | Сталь полосовая: 40х4 мм | т | 0.0096 | 61041.67 | 586 |  |  |  | ЛС 07-01-01 Поз.: 13 | Сталь полосовая: 40х4 мм
Благоустройство площадки 141-БС6-КР стр. 65 | [10 empty] | Благоустройство площадки 141-БС6-КР стр. 65
3043 | ЛС 07-01-01 Поз.: 14 |  |  | Установка блоков стен подвалов массой: более 1,5 т (ФБС) | 100 шт | 0.14 | 438214.29 | 61350 |  |  |  | ЛС 07-01-01 Поз.: 14 | Установка блоков стен подвалов массой: более 1,5 т (ФБС)
3044 | ЛС 07-01-01 Поз.: 15 |  |  | ФБС 24.4.6-Т-В15 | шт | 14 | 2329 | 32606 |  |  |  | ЛС 07-01-01 Поз.: 15 | ФБС 24.4.6-Т-В15
3045 | ЛС 07-01-01 Поз.: 16 |  |  | Устройство подстилающих и выравнивающих слоев оснований: из песка | 100 м3 | 0.0256 | 54414.06 | 1393 |  |  |  | ЛС 07-01-01 Поз.: 16 | Устройство подстилающих и выравнивающих слоев оснований: из песка
3046 | ЛС 07-01-01 Поз.: 17 |  |  | Песок природный для строительных: работ средний | м3 | 2.82 | 1524.82 | 4299.99 |  |  |  | ЛС 07-01-01 Поз.: 17 | Песок природный для строительных: работ средний
3047 | ЛС 07-01-01 Поз.: 18 |  |  | Устройство подстилающих и выравнивающих слоев оснований: из щебня | 100 м3 | 0.0365 | 84684.93 | 3091 |  |  |  | ЛС 07-01-01 Поз.: 18 | Устройство подстилающих и выравнивающих слоев оснований: из щебня
3048 | ЛС 07-01-01 Поз.: 19 |  |  | Щебень из природного камня для строительных работ марка: 400, фракция 20-40 мм | м3 | 4.599 | 1613.83 | 7422 |  |  |  | ЛС 07-01-01 Поз.: 19 | Щебень из природного камня для строительных работ марка: 400, фракция 20-40 мм
Прочие работы и затраты | [10 empty] | Прочие работы и затраты
3049 | ЛС Приказ от 4.08.2020 № 421/пр п.179 Поз.: БН |  |  | Непредвиденные затраты для объектов капитального строительства непроизводственного назначения | руб | 1 | 6470 | 6470 |  |  |  | ЛС Приказ от 4.08.2020 № 421/пр п.179 Поз.: БН | Непредвиденные затраты для объектов капитального строительства непроизводственного назначения
| Итого по разделу 25 БС6 Криничное | [6 empty] | 653514.92 | [5 empty] | Итого по разделу 25 БС6 Криничное
| НДС 20% | [6 empty] | 130702.98
| Всего с НДС | [6 empty] | 784217.9 | [6 empty] | Всего с НДС
Раздел 26. БС42 Крыловка | [9 empty] | Раздел 26. БС42 Крыловка
Демонтажные работы | [10 empty] | Демонтажные работы
3050 | ЛС 01-01-01 Поз.: 1 |  |  | Разработка траншей экскаватором «обратная лопата» с ковшом вместимостью 0,25 м3 в отвал, группа грунтов: 3 | 1000 м3 | 0 | [5 empty] | ЛС 01-01-01 Поз.: 1 | Разработка траншей экскаватором «обратная лопата» с ковшом вместимостью 0,25 м3 в отвал, группа грунтов: 3
3051 | ЛС 01-01-01 Поз.: 2 |  |  | Укладка трубопроводов из полиэтиленовых труб диаметром: 63 мм | км | 0 | [5 empty] | ЛС 01-01-01 Поз.: 2 | Укладка трубопроводов из полиэтиленовых труб диаметром: 63 мм
3052 | ЛС 01-01-01 Поз.: 3 |  |  | Засыпка траншей и котлованов с перемещением грунта до 5 м бульдозерами мощностью: 59 кВт (80 л.с.), группа грунтов 1 | 1000 м3 | 0 | [5 empty] | ЛС 01-01-01 Поз.: 3 | Засыпка траншей и котлованов с перемещением грунта до 5 м бульдозерами мощностью: 59 кВт (80 л.с.), группа грунтов 1
Земляные работы для устройства трубопроводов и колодцев | [10 empty] | Земляные работы для устройства трубопроводов и колодцев
3053 | ЛС 01-01-01 Поз.: 4 |  |  | Разработка траншей экскаватором «обратная лопата» с ковшом вместимостью 0,25 м3 в отвал, группа грунтов: 3 | 1000 м3 | 0.00895 | 146135.2 | 1307.91 |  |  |  | ЛС 01-01-01 Поз.: 4 | Разработка траншей экскаватором «обратная лопата» с ковшом вместимостью 0,25 м3 в отвал, группа грунтов: 3
3054 | ЛС 01-01-01 Поз.: 5 |  |  | Разработка грунта вручную с креплениями в траншеях шириной до 2 м, глубиной: до 2 м, группа грунтов 3 | 100 м3 | 0 | [5 empty] | ЛС 01-01-01 Поз.: 5 | Разработка грунта вручную с креплениями в траншеях шириной до 2 м, глубиной: до 2 м, группа грунтов 3
3055 | ЛС 01-01-01 Поз.: 6 |  |  | Устройство основания под трубопроводы: песчаного ( прим.грунт) | 10 м3 | 0 | [5 empty] | ЛС 01-01-01 Поз.: 6 | Устройство основания под трубопроводы: песчаного ( прим.грунт)
3056 | ЛС 01-01-01 Поз.: 7 |  |  | Засыпка вручную траншей, пазух котлованов и ям, группа грунтов: 2 | 100 м3 | 0 | [5 empty] | ЛС 01-01-01 Поз.: 7 | Засыпка вручную траншей, пазух котлованов и ям, группа грунтов: 2
3057 | ЛС 01-01-01 Поз.: 8 |  |  | Засыпка траншей и котлованов с перемещением грунта до 5 м бульдозерами мощностью: 59 кВт (80 л.с.), группа грунтов 1 | 1000 м3 | 0 | [5 empty] | ЛС 01-01-01 Поз.: 8 | Засыпка траншей и котлованов с перемещением грунта до 5 м бульдозерами мощностью: 59 кВт (80 л.с.), группа грунтов 1
Трубопроводы | [10 empty] | Трубопроводы
3058 | ЛС 01-01-01 Поз.: 9 |  |  | Укладка трубопроводов из полиэтиленовых труб диаметром: 110 мм (футляр) | км | 0.00131 | 436328.24 | 571.59 |  |  |  | ЛС 01-01-01 Поз.: 9 | Укладка трубопроводов из полиэтиленовых труб диаметром: 110 мм (футляр)
3059 | ЛС 01-01-01 Поз.: 10 |  |  | Вода | м3 | -0.012445 | 24.91 | -0.31 |  |  |  | ЛС 01-01-01 Поз.: 10 | Вода
3060 | ЛС 01-01-01 Поз.: 11 |  |  | Установки для гидравлических испытаний трубопроводов, давление нагнетания: низкое 0,1 МПа (1 кгс/см2), высокое 10 МПа (100 кгс/см2) при работе от передвижных электростанций | маш.час | -0.01572 | 396.31 | -6.23 |  |  |  | ЛС 01-01-01 Поз.: 11 | Установки для гидравлических испытаний трубопроводов, давление нагнетания: низкое 0,1 МПа (1 кгс/см2), высокое 10 МПа (100 кгс/см2) при работе от передвижных электростанций
3061 | ЛС 01-01-01 Поз.: 12 |  |  | Труба напорная из полиэтилена PE 100 питьевая: ПЭ100 SDR11, размером 200х18,2 мм (ГОСТ 18599-2001, ГОСТ Р 52134-2003) | м | 1.3205 | 6102.79 | 8058.61 |  |  |  | ЛС 01-01-01 Поз.: 12 | Труба напорная из полиэтилена PE 100 питьевая: ПЭ100 SDR11, размером 200х18,2 мм (ГОСТ 18599-2001, ГОСТ Р 52134-2003)
3062 | ЛС 01-01-01 Поз.: 13 |  |  | Протаскивание в футляр полиэтиленовых труб диаметром: 110 мм | 100 м трубы, уложенной в футляр | 0.0131 | 121110.69 | 1586.55 |  |  |  | ЛС 01-01-01 Поз.: 13 | Протаскивание в футляр полиэтиленовых труб диаметром: 110 мм
3063 | ЛС 01-01-01 Поз.: 14 |  |  | Труба напорная из полиэтилена PE 100 питьевая: ПЭ100 SDR17, размером 63х3,8 мм (ГОСТ 18599-2001, ГОСТ Р 52134-2003) | м | 1.441 | 424.35 | 611.49 |  |  |  | ЛС 01-01-01 Поз.: 14 | Труба напорная из полиэтилена PE 100 питьевая: ПЭ100 SDR17, размером 63х3,8 мм (ГОСТ 18599-2001, ГОСТ Р 52134-2003)
3064 | ЛС 01-01-01 Поз.: 15 |  |  | Заделка битумом и прядью концов футляра диаметром: 400 мм | футляр | 0 | [5 empty] | ЛС 01-01-01 Поз.: 15 | Заделка битумом и прядью концов футляра диаметром: 400 мм
3065 | ЛС 01-01-01 Поз.: 16 |  |  | Врезка в действующие внутренние сети трубопроводов отопления и водоснабжения диаметром: 80 мм | шт | 0 | [5 empty] | ЛС 01-01-01 Поз.: 16 | Врезка в действующие внутренние сети трубопроводов отопления и водоснабжения диаметром: 80 мм
3066 | ЛС 01-01-01 Поз.: 17 |  |  | Установка полиэтиленовых фасонных частей: отводов, колен, патрубков, переходов | 10 шт | 0 | [5 empty] | ЛС 01-01-01 Поз.: 17 | Установка полиэтиленовых фасонных частей: отводов, колен, патрубков, переходов
3067 | ЛС 01-01-01 Поз.: 18 |  |  | Муфта полимерная сборно-разборная соединительная, диаметром 40 мм | шт | 0 | [5 empty] | ЛС 01-01-01 Поз.: 18 | Муфта полимерная сборно-разборная соединительная, диаметром 40 мм
Монтаж АМС высотой 25 м и устройство фундаментов из блоков ФБС | [10 empty] | Монтаж АМС высотой 25 м и устройство фундаментов из блоков ФБС
1.1 Разработка котлована 141-БС42-ПЗУ лист 9, 141-БС42-КР стр. 60 | [10 empty] | 1.1 Разработка котлована 141-БС42-ПЗУ лист 9, 141-БС42-КР стр. 60
3068 | ЛС 02-01-01 Поз.: 1 |  |  | Разработка грунта с перемещением до 10 м бульдозерами мощностью: 79 кВт (108 л.с.), группа грунтов 2 | 1000 м3 | 0.0104 | 16892.31 | 175.68 |  |  |  | ЛС 02-01-01 Поз.: 1 | Разработка грунта с перемещением до 10 м бульдозерами мощностью: 79 кВт (108 л.с.), группа грунтов 2
3069 | ЛС 02-01-01 Поз.: 2 |  |  | Погрузо-разгрузочные работы при автомобильных перевозках: Погрузка грунта растительного слоя (земля, перегной) | 1 т груза | 35 | 39.98 | 1399.3 |  |  |  | ЛС 02-01-01 Поз.: 2 | Погрузо-разгрузочные работы при автомобильных перевозках: Погрузка грунта растительного слоя (земля, перегной)
3070 | ЛС 02-01-01 Поз.: 3 |  |  | Перевозка грузов автомобилями-самосвалами грузоподъемностью 10 т работающих вне карьера на расстояние: I класс груза до 137 км (полигон ТБО ООО «Тургеневский карьер») | 1 т груза | 35 | 906.08 | 31712.8 |  |  |  | ЛС 02-01-01 Поз.: 3 | Перевозка грузов автомобилями-самосвалами грузоподъемностью 10 т работающих вне карьера на расстояние: I класс груза до 137 км (полигон ТБО ООО «Тургеневский карьер»)
3071 | ЛС 02-01-01 Поз.: 4 |  |  | Разработка грунта с перемещением до 10 м бульдозерами мощностью: 79 кВт (108 л.с.), группа грунтов 2 | 1000 м3 | 0 | [5 empty] | ЛС 02-01-01 Поз.: 4 | Разработка грунта с перемещением до 10 м бульдозерами мощностью: 79 кВт (108 л.с.), группа грунтов 2
3072 | ЛС 02-01-01 Поз.: 5 |  |  | Засыпка траншей и котлованов с перемещением грунта до 5 м бульдозерами мощностью: 79 кВт (108 л.с.), группа грунтов 1 | 1000 м3 | 0 | [5 empty] | ЛС 02-01-01 Поз.: 5 | Засыпка траншей и котлованов с перемещением грунта до 5 м бульдозерами мощностью: 79 кВт (108 л.с.), группа грунтов 1
3073 | ЛС 02-01-01 Поз.: 6 |  |  | Уплотнение грунта вибрационными катками 2,2 т на первый проход по одному следу при толщине слоя: 25 см | 1000 м3 | 0 | [5 empty] | ЛС 02-01-01 Поз.: 6 | Уплотнение грунта вибрационными катками 2,2 т на первый проход по одному следу при толщине слоя: 25 см
3074 | ЛС 02-01-01 Поз.: 7 |  |  | Разработка грунта в котлованах объемом до 500 м3 экскаваторами с ковшом вместимостью 0,25 м3, группа грунтов: 3 | 1000 м3 | 0 | [5 empty] | ЛС 02-01-01 Поз.: 7 | Разработка грунта в котлованах объемом до 500 м3 экскаваторами с ковшом вместимостью 0,25 м3, группа грунтов: 3
3075 | ЛС 02-01-01 Поз.: 8 |  |  | Разработка грунта вручную в траншеях глубиной до 2 м без креплений с откосами, группа грунтов: 4 | 100 м3 | 0 | [5 empty] | ЛС 02-01-01 Поз.: 8 | Разработка грунта вручную в траншеях глубиной до 2 м без креплений с откосами, группа грунтов: 4
3076 | ЛС 02-01-01 Поз.: 9 |  |  | Перевозка грузов автомобилями-самосвалами грузоподъемностью 10 т работающих вне карьера на расстояние: I класс груза до 76 км (Недостаток грунта привозим из БС-49 «Марьино») | 1 т груза | 6.895 | 551.71 | 3804.04 |  |  |  | ЛС 02-01-01 Поз.: 9 | Перевозка грузов автомобилями-самосвалами грузоподъемностью 10 т работающих вне карьера на расстояние: I класс груза до 76 км (Недостаток грунта привозим из БС-49 «Марьино»)
3077 | ЛС 02-01-01 Поз.: 10 |  |  | Засыпка траншей и котлованов с перемещением грунта до 5 м бульдозерами мощностью: 79 кВт (108 л.с.), группа грунтов 1 | 1000 м3 | 0 | [5 empty] | ЛС 02-01-01 Поз.: 10 | Засыпка траншей и котлованов с перемещением грунта до 5 м бульдозерами мощностью: 79 кВт (108 л.с.), группа грунтов 1
3078 | ЛС 02-01-01 Поз.: 11 |  |  | Уплотнение грунта вибрационными катками 2,2 т на первый проход по одному следу при толщине слоя: 25 см | 1000 м3 | 0 | [5 empty] | ЛС 02-01-01 Поз.: 11 | Уплотнение грунта вибрационными катками 2,2 т на первый проход по одному следу при толщине слоя: 25 см
1.2 Устройство основания 141-БС42-КР стр. 60 | [10 empty] | 1.2 Устройство основания 141-БС42-КР стр. 60
3079 | ЛС 02-01-01 Поз.: 12 |  |  | Устройство основания под фундаменты: щебеночного | м3 | 0 | [5 empty] | ЛС 02-01-01 Поз.: 12 | Устройство основания под фундаменты: щебеночного
3080 | ЛС 02-01-01 Поз.: 13 |  |  | Щебень из природного камня для строительных работ марка: 400, фракция 20-40 мм | м3 | 0 | [5 empty] | ЛС 02-01-01 Поз.: 13 | Щебень из природного камня для строительных работ марка: 400, фракция 20-40 мм
3081 | ЛС 02-01-01 Поз.: 14 |  |  | Устройство основания под фундаменты: гравийного | м3 | 0 | [5 empty] | ЛС 02-01-01 Поз.: 14 | Устройство основания под фундаменты: гравийного
3082 | ЛС 02-01-01 Поз.: 15 |  |  | Смесь песчано-гравийная природная | м3 | 0 | [5 empty] | ЛС 02-01-01 Поз.: 15 | Смесь песчано-гравийная природная
3083 | ЛС 02-01-01 Поз.: 16 |  |  | Устройство основания под фундаменты: песчаного | м3 | 0 | [5 empty] | ЛС 02-01-01 Поз.: 16 | Устройство основания под фундаменты: песчаного
3084 | ЛС 02-01-01 Поз.: 17 |  |  | Песок природный для строительных: работ средний | м3 | 0 | [5 empty] | ЛС 02-01-01 Поз.: 17 | Песок природный для строительных: работ средний
1.3 Укладка плит железобетонных 141-БС42-КР стр. 62 | [10 empty] | 1.3 Укладка плит железобетонных 141-БС42-КР стр. 62
3085 | ЛС 02-01-01 Поз.: 18 |  |  | Устройство дорожных покрытий из сборных прямоугольных железобетонных плит площадью: до 10,5 м2 | 100 м3 | 0 | [5 empty] | ЛС 02-01-01 Поз.: 18 | Устройство дорожных покрытий из сборных прямоугольных железобетонных плит площадью: до 10,5 м2
3086 | ЛС 02-01-01 Поз.: 19 |  |  | Сталь листовая горячекатаная марки Ст3пс толщиной: 6-8 мм (8мм) | т | 0 | [5 empty] | ЛС 02-01-01 Поз.: 19 | Сталь листовая горячекатаная марки Ст3пс толщиной: 6-8 мм (8мм)
3087 | ЛС 02-01-01 Поз.: 20 |  |  | Плиты железобетонные для покрытий автомобильных дорог | м3 | 0 | [5 empty] | ЛС 02-01-01 Поз.: 20 | Плиты железобетонные для покрытий автомобильных дорог
1.4 Планировка (обваловка фундамента) 141-БС42-КР стр. 61 | [10 empty] | 1.4 Планировка (обваловка фундамента) 141-БС42-КР стр. 61
3088 | ЛС 02-01-01 Поз.: 21 |  |  | Засыпка траншей и котлованов с перемещением грунта до 5 м бульдозерами мощностью: 79 кВт (108 л.с.), группа грунтов 2 | 1000 м3 | 0.00524 | 9459.92 | 49.57 |  |  |  | ЛС 02-01-01 Поз.: 21 | Засыпка траншей и котлованов с перемещением грунта до 5 м бульдозерами мощностью: 79 кВт (108 л.с.), группа грунтов 2
3089 | ЛС 02-01-01 Поз.: 22 |  |  | Уплотнение грунта вибрационными катками 2,2 т на первый проход по одному следу при толщине слоя: 25 см | 1000 м3 | 0.00524 | 31606.87 | 165.62 |  |  |  | ЛС 02-01-01 Поз.: 22 | Уплотнение грунта вибрационными катками 2,2 т на первый проход по одному следу при толщине слоя: 25 см
3090 | ЛС 02-01-01 Поз.: 23 |  |  | Устройство подстилающих и выравнивающих слоев оснований: из щебня | 100 м3 | 0.0271 | 84661.25 | 2294.32 |  |  |  | ЛС 02-01-01 Поз.: 23 | Устройство подстилающих и выравнивающих слоев оснований: из щебня
3091 | ЛС 02-01-01 Поз.: 24 |  |  | Щебень из природного камня для строительных работ марка: 400, фракция 20-40 мм | м3 | 3.4146 | 1613.85 | 5510.65 |  |  |  | ЛС 02-01-01 Поз.: 24 | Щебень из природного камня для строительных работ марка: 400, фракция 20-40 мм
1.5 Установка нижней части башни (опорные рамы) для размещения блоков ФБС 141-БС42-КР стр. 58 | [10 empty] | 1.5 Установка нижней части башни (опорные рамы) для размещения блоков ФБС 141-БС42-КР стр. 58
3092 | ЛС 02-01-01 Поз.: 25 |  |  | Установка блоков стен подвалов массой: более 1,5 т (ФБС) | 100 шт | 0 | [5 empty] | ЛС 02-01-01 Поз.: 25 | Установка блоков стен подвалов массой: более 1,5 т (ФБС)
3093 | ЛС 02-01-01 Поз.: 26 |  |  | ФБС 24.6.6-Т-В15-ЗД | шт | 0 | [5 empty] | ЛС 02-01-01 Поз.: 26 | ФБС 24.6.6-Т-В15-ЗД
3094 | ЛС 02-01-01 Поз.: 27 |  |  | Сверление установками алмазного бурения в железобетонных конструкциях горизонтальных отверстий глубиной 200 мм диаметром: 20 мм | 100 шт | 0 | [5 empty] | ЛС 02-01-01 Поз.: 27 | Сверление установками алмазного бурения в железобетонных конструкциях горизонтальных отверстий глубиной 200 мм диаметром: 20 мм
3095 | ЛС 02-01-01 Поз.: 28 |  |  | На каждые 10 мм изменения глубины сверления добавляется или исключается: к расценке 46-03-002-01 | 100 шт | 0 | [5 empty] | ЛС 02-01-01 Поз.: 28 | На каждые 10 мм изменения глубины сверления добавляется или исключается: к расценке 46-03-002-01
3096 | ЛС 02-01-01 Поз.: 29 |  |  | Установка анкерных болтов: в готовые гнезда с заделкой длиной до 1 м (Крепление Рам к блокам ФБС 24-6-6 анкер-болтами HST М12х115) | т | 0 | [5 empty] | ЛС 02-01-01 Поз.: 29 | Установка анкерных болтов: в готовые гнезда с заделкой длиной до 1 м (Крепление Рам к блокам ФБС 24-6-6 анкер-болтами HST М12х115)
3097 | ЛС 02-01-01 Поз.: 30 |  |  | Установка анкерных болтов: в готовые гнезда с заделкой длиной более 1 м (шпильки) | т | 0 | [5 empty] | ЛС 02-01-01 Поз.: 30 | Установка анкерных болтов: в готовые гнезда с заделкой длиной более 1 м (шпильки)
3098 | ЛС 02-01-01 Поз.: 31 |  |  | Устройство монолитных железобетонных фундаментов: из привозного тяжелого бетона объемом до 25 м3 | м3 | 0 | [5 empty] | ЛС 02-01-01 Поз.: 31 | Устройство монолитных железобетонных фундаментов: из привозного тяжелого бетона объемом до 25 м3
3100 | ЛС 02-01-01 Поз.: 32 |  |  | Горячекатанная арматурная сталь класса А500 С, диаметром: 12 мм | т | 0 | [5 empty] | ЛС 02-01-01 Поз.: 32 | Горячекатанная арматурная сталь класса А500 С, диаметром: 12 мм
3101 | ЛС 02-01-01 Поз.: 33 |  |  | Шпилька М12х300 мм | шт | 0 | [5 empty] | ЛС 02-01-01 Поз.: 33 | Шпилька М12х300 мм
3102 | ЛС 02-01-01 Поз.: 34 |  |  | Гайки шестигранные диаметр резьбы: 12-14 мм | т | 0 | [5 empty] | ЛС 02-01-01 Поз.: 34 | Гайки шестигранные диаметр резьбы: 12-14 мм
3103 | ЛС 02-01-01 Поз.: 35 |  |  | Шайбы диаметром 8-12 мм | кг | 0 | [5 empty] | ЛС 02-01-01 Поз.: 35 | Шайбы диаметром 8-12 мм
3104 | ЛС 02-01-01 Поз.: 36 |  |  | Устройство монолитных железобетонных фундаментов: из привозного тяжелого бетона объемом до 25 м3 (добетонка) | м3 | 0.4 | 16514.25 | 6605.7 |  |  |  | ЛС 02-01-01 Поз.: 36 | Устройство монолитных железобетонных фундаментов: из привозного тяжелого бетона объемом до 25 м3 (добетонка)
3107 | ЛС 02-01-01 Поз.: 37 |  |  | Установка монтажных изделий массой: до 20 кг | т | 0 | [5 empty] | ЛС 02-01-01 Поз.: 37 | Установка монтажных изделий массой: до 20 кг
1.6 Монтаж АМС высотой 25 метров 141-БС42-КР стр. 32,39,42,50+50А,51 141-БС-42-ПОС стр.19 | [10 empty] | 1.6 Монтаж АМС высотой 25 метров 141-БС42-КР стр. 32,39,42,50+50А,51 141-БС-42-ПОС стр.19
3108 | ЛС 02-01-01 Поз.: 38-38.5 |  |  | Установка стальных опор анкерно-угловых, свободностоящих,: трехстоечных массой до 20 т | т | 0 | [5 empty] | ЛС 02-01-01 Поз.: 38-38.5 | Установка стальных опор анкерно-угловых, свободностоящих,: трехстоечных массой до 20 т
3109 | ЛС 02-01-01 Поз.: 39 |  |  | Окраска металлических огрунтованных поверхностей: эмалью ЭП-5116 (прим.) | 100 м2 | 0 | [5 empty] | ЛС 02-01-01 Поз.: 39 | Окраска металлических огрунтованных поверхностей: эмалью ЭП-5116 (прим.)
3110 | ЛС 02-01-01 Поз.: 40 |  |  | Эмаль эпоксидная: ЭП-5116 черная | т | 0 | [5 empty] | ЛС 02-01-01 Поз.: 40 | Эмаль эпоксидная: ЭП-5116 черная
3111 | ЛС 02-01-01 Поз.: 41 |  |  | Двухкомпонентная краска «PRIMATAN SP 55» | л | 0 | [5 empty] | ЛС 02-01-01 Поз.: 41 | Двухкомпонентная краска «PRIMATAN SP 55»
Монтаж установочной рамы Ро1 | [10 empty] | Монтаж установочной рамы Ро1
2.1 Монтаж установочной рамы Ро1 141-БС42-КР стр. 69,71,75,77 | [10 empty] | 2.1 Монтаж установочной рамы Ро1 141-БС42-КР стр. 69,71,75,77
3112 | ЛС 02-01-01 Поз.: 42 |  |  | Устройство основания под фундаменты: щебеночного | м3 | 0.12 | 4393.83 | 527.26 |  |  |  | ЛС 02-01-01 Поз.: 42 | Устройство основания под фундаменты: щебеночного
3113 | ЛС 02-01-01 Поз.: 43 |  |  | Щебень из природного камня для строительных работ марка: 400, фракция 20-40 мм | м3 | 0.156 | 1613.72 | 251.74 |  |  |  | ЛС 02-01-01 Поз.: 43 | Щебень из природного камня для строительных работ марка: 400, фракция 20-40 мм
3114 | ЛС 02-01-01 Поз.: 44 |  |  | Установка металлических столбов высотой до 4 м: с погружением в бетонное основание (Установка металлических опор Он-1) | 100 шт | 0.04 | 126781.25 | 5071.25 |  |  |  | ЛС 02-01-01 Поз.: 44 | Установка металлических столбов высотой до 4 м: с погружением в бетонное основание (Установка металлических опор Он-1)
3115 | ЛС 02-01-01 Поз.: 45 |  |  | Опоры стальные | т | 0.14376 | 80235.6 | 11534.67 |  |  |  | ЛС 02-01-01 Поз.: 45 | Опоры стальные
3116 | ЛС 02-01-01 Поз.: 46 |  |  | Бетон мелкозернистый, класс: В15 (М200) | м3 | 0.2536 | 6312.66 | 1600.89 |  |  |  | ЛС 02-01-01 Поз.: 46 | Бетон мелкозернистый, класс: В15 (М200)
3117 | ЛС 02-01-01 Поз.: 47 |  |  | Установка стальных: конструкций под оборудование массой до 0,3 т (рама установочная, защита антигололедная, лестница) | т | 0.3895 | 28156.94 | 10967.13 |  |  |  | ЛС 02-01-01 Поз.: 47 | Установка стальных: конструкций под оборудование массой до 0,3 т (рама установочная, защита антигололедная, лестница)
3118 | ЛС 02-01-01 Поз.: 48 |  |  | Конструктивные элементы вспомогательного назначения: с преобладанием профильного проката собираемые из двух и более деталей, с отверстиями и без отверстий, соединяемые на сварке (рама установочная, защита антигололедная) | т | 0.359 | 95774.32 | 34382.98 |  |  |  | ЛС 02-01-01 Поз.: 48 | Конструктивные элементы вспомогательного назначения: с преобладанием профильного проката собираемые из двух и более деталей, с отверстиями и без отверстий, соединяемые на сварке (рама установочная, защита антигололедная)
3119 | ЛС 02-01-01 Поз.: 49 |  |  | Площадки просадочные, мостики, кронштейны, маршевые лестницы, пожарные щиты переходных площадок, ограждений | т | 0.0305 | 99291.15 | 3028.38 |  |  |  | ЛС 02-01-01 Поз.: 49 | Площадки просадочные, мостики, кронштейны, маршевые лестницы, пожарные щиты переходных площадок, ограждений
3120 | ЛС 02-01-01 Поз.: 50 |  |  | Окраска металлических огрунтованных поверхностей: эмалью ПФ-115 ( 2 раза) (опора Он-1, рама установочная, защита антигололедная, лестница) | 100 м2 | 0.144 | 18834.72 | 2712.2 |  |  |  | ЛС 02-01-01 Поз.: 50 | Окраска металлических огрунтованных поверхностей: эмалью ПФ-115 ( 2 раза) (опора Он-1, рама установочная, защита антигололедная, лестница)
3121 | ЛС 02-01-01 Поз.: 51 |  |  | Устройство основания под фундаменты: щебеночного | м3 | 0.01 | 4500 | 45 |  |  |  | ЛС 02-01-01 Поз.: 51 | Устройство основания под фундаменты: щебеночного
3122 | ЛС 02-01-01 Поз.: 52 |  |  | Щебень из природного камня для строительных работ марка: 400, фракция 20-40 мм | м3 | 0.013 | 1616.15 | 21.01 |  |  |  | ЛС 02-01-01 Поз.: 52 | Щебень из природного камня для строительных работ марка: 400, фракция 20-40 мм
3123 | ЛС 02-01-01 Поз.: 53 |  |  | Устройство бетонной подготовки | 100 м3 | 0.0004 | 264200 | 105.68 |  |  |  | ЛС 02-01-01 Поз.: 53 | Устройство бетонной подготовки
3124 | ЛС 02-01-01 Поз.: 54 |  |  | Бетон мелкозернистый, класс: В15 (М200) | м3 | 0.0408 | 6312.5 | 257.55 |  |  |  | ЛС 02-01-01 Поз.: 54 | Бетон мелкозернистый, класс: В15 (М200)
Монтаж внешнего электроснабжения | [10 empty] | Монтаж внешнего электроснабжения
ЩУБС-1Д ,141-БС42-ИОС1 стр. 14,16,18 | [10 empty] | ЩУБС-1Д ,141-БС42-ИОС1 стр. 14,16,18
3125 | ЛС 04-01-01 Поз.: 1 |  |  | Блок управления открытого исполнения высотой и шириной до 1000х800 мм, устанавливаемый: на металлическом основании | шт | 1 | 3869 | 3869 |  |  |  | ЛС 04-01-01 Поз.: 1 | Блок управления открытого исполнения высотой и шириной до 1000х800 мм, устанавливаемый: на металлическом основании
3126 О | ЛС 04-01-01 Поз.: 2 |  |  | Щит учета электронергии ЩУБС 1-М УЗИП 2G | шт | 1 | 80859 | 80859 |  |  |  | ЛС 04-01-01 Поз.: 2 | Щит учета электронергии ЩУБС 1-М УЗИП 2G
3127 | ЛС 04-01-01 Поз.: 3 |  |  | Подвеска самонесущих изолированных проводов (СИП-2А) напряжением от 0,4 кВ до 1 кВ (со снятием напряжения) при количестве 29 опор: с использованием автогидроподъемника | 1000 м | 0.035 | 227828.57 | 7974 |  |  |  | ЛС 04-01-01 Поз.: 3 | Подвеска самонесущих изолированных проводов (СИП-2А) напряжением от 0,4 кВ до 1 кВ (со снятием напряжения) при количестве 29 опор: с использованием автогидроподъемника
3128 | ЛС 04-01-01 Поз.: 4 |  |  | Кабель СИП-2 4*16+1*35 | м | 35.7 | 154.48 | 5514.94 |  |  |  | ЛС 04-01-01 Поз.: 4 | Кабель СИП-2 4*16+1*35
Устройство кабельных каналов в грунте, 141-БС46-ИОС стр. 14,16,18 | [10 empty] | Устройство кабельных каналов в грунте, 141-БС46-ИОС стр. 14,16,18
3129 | ЛС 04-01-01 Поз.: 5 |  |  | Разработка грунта в траншеях экскаватором «обратная лопата» с ковшом вместимостью 0,65 (0,5-1) м3 в отвал, группа грунтов: 2 | 1000 м3 | 0.00648 | 78086.42 | 506 |  |  |  | ЛС 04-01-01 Поз.: 5 | Разработка грунта в траншеях экскаватором «обратная лопата» с ковшом вместимостью 0,65 (0,5-1) м3 в отвал, группа грунтов: 2
3130 | ЛС 04-01-01 Поз.: 6 |  |  | Устройство трубопровода из труб вторичного полиэтилена: до 2 отверстий | км | 0.036 | 163777.78 | 5896 |  |  |  | ЛС 04-01-01 Поз.: 6 | Устройство трубопровода из труб вторичного полиэтилена: до 2 отверстий
3131 | ЛС 04-01-01 Поз.: 7 |  |  | Трубы гибкие гофрированные легкие из ПНД, серии BL, с зондом, диаметром: 50 мм | 10 м | 3.6 | 1310.56 | 4718.02 |  |  |  | ЛС 04-01-01 Поз.: 7 | Трубы гибкие гофрированные легкие из ПНД, серии BL, с зондом, диаметром: 50 мм
Монтаж труб по опоре О-2 | [10 empty] | Монтаж труб по опоре О-2
3132 | ЛС 04-01-01 Поз.: 8 |  |  | Труба стальная по установленным конструкциям, по фермам, колоннам и другим стальным конструкциям, диаметр: до 50 мм | 100 м | 0.12 | 49950 | 5994 |  |  |  | ЛС 04-01-01 Поз.: 8 | Труба стальная по установленным конструкциям, по фермам, колоннам и другим стальным конструкциям, диаметр: до 50 мм
3133 | ЛС 04-01-01 Поз.: 9 |  |  | Трубы стальные бесшовные, горячедеформированные со снятой фаской из стали марок 15, 20, 25, наружным диаметром: 57 мм, толщина стенки 3 мм | м | 12 | 373.25 | 4479 |  |  |  | ЛС 04-01-01 Поз.: 9 | Трубы стальные бесшовные, горячедеформированные со снятой фаской из стали марок 15, 20, 25, наружным диаметром: 57 мм, толщина стенки 3 мм
3134 | ЛС 04-01-01 Поз.: 10 |  |  | Прокладка волоконно-оптических кабелей в траншее (Лента сигнальная) | км | 0.012 | 21916.67 | 263 |  |  |  | ЛС 04-01-01 Поз.: 10 | Прокладка волоконно-оптических кабелей в траншее (Лента сигнальная)
3135 | ЛС 04-01-01 Поз.: 11 |  |  | Лента сигнальная | 100 м | 0.12 | 1100 | 132 |  |  |  | ЛС 04-01-01 Поз.: 11 | Лента сигнальная
3136 | ЛС 04-01-01 Поз.: 12 |  |  | Засыпка траншей и котлованов с перемещением грунта до 5 м бульдозерами мощностью: 79 кВт (108 л.с.), группа грунтов 1 | 1000 м3 | 0.006409 | 7957.56 | 51 |  |  |  | ЛС 04-01-01 Поз.: 12 | Засыпка траншей и котлованов с перемещением грунта до 5 м бульдозерами мощностью: 79 кВт (108 л.с.), группа грунтов 1
Устройство контура заземления, 141-БС42-ИОС1 стр. 17,18 | [10 empty] | Устройство контура заземления, 141-БС42-ИОС1 стр. 17,18
3137 | ЛС 04-01-01 Поз.: 13 |  |  | Разработка грунта в траншеях экскаватором «обратная лопата» с ковшом вместимостью 0,65 (0,5-1) м3 в отвал, группа грунтов: 2 | 1000 м3 | 0 | [5 empty] | ЛС 04-01-01 Поз.: 13 | Разработка грунта в траншеях экскаватором «обратная лопата» с ковшом вместимостью 0,65 (0,5-1) м3 в отвал, группа грунтов: 2
3138 | ЛС 04-01-01 Поз.: 14 |  |  | Заземлитель вертикальный из угловой стали размером: 50х50х5 мм | 10 шт | 0 | [5 empty] | ЛС 04-01-01 Поз.: 14 | Заземлитель вертикальный из угловой стали размером: 50х50х5 мм
3139 | ЛС 04-01-01 Поз.: 15 |  |  | Краска "Цинол" | кг | 0 | [5 empty] | ЛС 04-01-01 Поз.: 15 | Краска "Цинол"
3140 | ЛС 04-01-01 Поз.: 16 |  |  | Сталь угловая равнополочная, марка стали: Ст3сп, размером 45х45 мм | т | 0 | [5 empty] | ЛС 04-01-01 Поз.: 16 | Сталь угловая равнополочная, марка стали: Ст3сп, размером 45х45 мм
3141 | ЛС 04-01-01 Поз.: 17 |  |  | Горячее цинкование готовых м/конструкций | т | 0 | [5 empty] | ЛС 04-01-01 Поз.: 17 | Горячее цинкование готовых м/конструкций
3142 | ЛС 04-01-01 Поз.: 18 |  |  | Заземлитель горизонтальный из стали: полосовой сечением 160 мм2 | 100 м | 0.0686 | 27274.05 | 1871 |  |  |  | ЛС 04-01-01 Поз.: 18 | Заземлитель горизонтальный из стали: полосовой сечением 160 мм2
3143 | ЛС 04-01-01 Поз.: 19 |  |  | Краска "Цинол" | кг | 0 | [5 empty] | ЛС 04-01-01 Поз.: 19 | Краска "Цинол"
3144 | ЛС 04-01-01 Поз.: 20 |  |  | Сталь полосовая: 40х4 мм | т | 0.010976 | 61042.27 | 670 |  |  |  | ЛС 04-01-01 Поз.: 20 | Сталь полосовая: 40х4 мм
3145 | ЛС 04-01-01 Поз.: 21 |  |  | Горячее цинкование готовых м/конструкций | т | 0 | [5 empty] | ЛС 04-01-01 Поз.: 21 | Горячее цинкование готовых м/конструкций
3146 | ЛС 04-01-01 Поз.: 22 |  |  | Проводник заземляющий открыто по строительным основаниям: из полосовой стали сечением 160 мм2 | 100 м | 0.08 | 32487.5 | 2599 |  |  |  | ЛС 04-01-01 Поз.: 22 | Проводник заземляющий открыто по строительным основаниям: из полосовой стали сечением 160 мм2
3147 | ЛС 04-01-01 Поз.: 23 |  |  | Краска "Цинол" | кг | 0 | [5 empty] | ЛС 04-01-01 Поз.: 23 | Краска "Цинол"
3148 | ЛС 04-01-01 Поз.: 24 |  |  | Сталь полосовая: 40х4 мм | т | 0.0128 | 61015.63 | 781 |  |  |  | ЛС 04-01-01 Поз.: 24 | Сталь полосовая: 40х4 мм
3149 | ЛС 04-01-01 Поз.: 25 |  |  | Горячее цинкование готовых м/конструкций | т | 0 | [5 empty] | ЛС 04-01-01 Поз.: 25 | Горячее цинкование готовых м/конструкций
3150 | ЛС 04-01-01 Поз.: 26 |  |  | Проводник заземляющий из медного изолированного провода сечением 25 мм2 открыто по строительным основаниям | 100 м | 0.12 | 44183.33 | 5302 |  |  |  | ЛС 04-01-01 Поз.: 26 | Проводник заземляющий из медного изолированного провода сечением 25 мм2 открыто по строительным основаниям
3151 | ЛС 04-01-01 Поз.: 27 |  |  | Провода силовые для электрических установок на напряжение до 450 В с медной жилой марки: ПВ1, сечением 16 мм2 | 1000 м | 0.012 | 144416.67 | 1733 |  |  |  | ЛС 04-01-01 Поз.: 27 | Провода силовые для электрических установок на напряжение до 450 В с медной жилой марки: ПВ1, сечением 16 мм2
3152 | ЛС 04-01-01 Поз.: 28 |  |  | Засыпка траншей и котлованов с перемещением грунта до 5 м бульдозерами мощностью: 79 кВт (108 л.с.), группа грунтов 1 | 1000 м3 | 0.01902 | 7939.01 | 151 |  |  |  | ЛС 04-01-01 Поз.: 28 | Засыпка траншей и котлованов с перемещением грунта до 5 м бульдозерами мощностью: 79 кВт (108 л.с.), группа грунтов 1
Монтаж кабельных лотков КЛ-1; КЛ-2, 141-БС42-КР стр. 21,25,26,27 | [10 empty] | Монтаж кабельных лотков КЛ-1; КЛ-2, 141-БС42-КР стр. 21,25,26,27
3153 | ЛС 04-01-02 Поз.: 1 |  |  | Устройство основания под фундаменты: щебеночного | м3 | 0.005 | 4600 | 23 |  |  |  | ЛС 04-01-02 Поз.: 1 | Устройство основания под фундаменты: щебеночного
3154 | ЛС 04-01-02 Поз.: 2 |  |  | Щебень из природного камня для строительных работ марка: 400, фракция 20-40 мм | м3 | 0.0065 | 1692.31 | 11 |  |  |  | ЛС 04-01-02 Поз.: 2 | Щебень из природного камня для строительных работ марка: 400, фракция 20-40 мм
3155 | ЛС 04-01-02 Поз.: 3 |  |  | Установка металлических столбов высотой до 4 м: с погружением в бетонное основание (Опора О-1) | 100 шт | 0.01 | 126700 | 1267 |  |  |  | ЛС 04-01-02 Поз.: 3 | Установка металлических столбов высотой до 4 м: с погружением в бетонное основание (Опора О-1)
3156 | ЛС 04-01-02 Поз.: 4 |  |  | Бетон мелкозернистый, класс: В15 (М200) | м3 | 0.0634 | 6309.15 | 400 |  |  |  | ЛС 04-01-02 Поз.: 4 | Бетон мелкозернистый, класс: В15 (М200)
3157 | ЛС 04-01-02 Поз.: 5 |  |  | Опоры стальные | т | 0.06312 | 80243.98 | 5065 |  |  |  | ЛС 04-01-02 Поз.: 5 | Опоры стальные
Кабельный лоток КЛ-1; КЛ-2 | [10 empty] | Кабельный лоток КЛ-1; КЛ-2
3158 | ЛС 04-01-02 Поз.: 6 |  |  | Монтаж: лотков, решеток, затворов из полосовой и тонколистовой стали | т | 0.03581 | 65819.6 | 2357 |  |  |  | ЛС 04-01-02 Поз.: 6 | Монтаж: лотков, решеток, затворов из полосовой и тонколистовой стали
3159 | ЛС 04-01-02 Поз.: 7 |  |  | Конструктивные элементы вспомогательного назначения: с преобладанием профильного проката собираемые из двух и более деталей, с отверстиями и без отверстий, соединяемые на сварке | т | 0.03581 | 95783.3 | 3430 |  |  |  | ЛС 04-01-02 Поз.: 7 | Конструктивные элементы вспомогательного назначения: с преобладанием профильного проката собираемые из двух и более деталей, с отверстиями и без отверстий, соединяемые на сварке
3160 | ЛС 04-01-02 Поз.: 8 |  |  | Окраска металлических огрунтованных поверхностей: эмалью ПФ-115 ( 2 раза) (опора О-1, кабельные лотки) | 100 м2 | 0.027 | 18814.81 | 508 |  |  |  | ЛС 04-01-02 Поз.: 8 | Окраска металлических огрунтованных поверхностей: эмалью ПФ-115 ( 2 раза) (опора О-1, кабельные лотки)
Монтаж конструкций для линии внешнего электроснабжения 141-БС42-КР стр.22,78 | [10 empty] | Монтаж конструкций для линии внешнего электроснабжения 141-БС42-КР стр.22,78
3161 | ЛС 04-01-02 Поз.: 9 |  |  | Устройство основания под фундаменты: щебеночного | м3 | 0.01 | 4400 | 44 |  |  |  | ЛС 04-01-02 Поз.: 9 | Устройство основания под фундаменты: щебеночного
3162 | ЛС 04-01-02 Поз.: 10 |  |  | Щебень из природного камня для строительных работ марка: 400, фракция 20-40 мм | м3 | 0.013 | 1615.38 | 21 |  |  |  | ЛС 04-01-02 Поз.: 10 | Щебень из природного камня для строительных работ марка: 400, фракция 20-40 мм
3163 | ЛС 04-01-02 Поз.: 11 |  |  | Установка металлических столбов высотой более 4 м: с погружением в бетонное основание (Опора О-2) | 100 шт | 0.01 | 139500 | 1395 |  |  |  | ЛС 04-01-02 Поз.: 11 | Установка металлических столбов высотой более 4 м: с погружением в бетонное основание (Опора О-2)
3164 | ЛС 04-01-02 Поз.: 12 |  |  | Бетон мелкозернистый, класс: В15 (М200) | м3 | 0.083 | 6313.25 | 524 |  |  |  | ЛС 04-01-02 Поз.: 12 | Бетон мелкозернистый, класс: В15 (М200)
3165 | ЛС 04-01-02 Поз.: 13 |  |  | Опоры стальные | т | 0.05876 | 80241.66 | 4715 |  |  |  | ЛС 04-01-02 Поз.: 13 | Опоры стальные
3166 | ЛС 04-01-02 Поз.: 14 |  |  | Окраска металлических огрунтованных поверхностей: эмалью ПФ-115 ( 2 раза) | 100 м2 | 0.016 | 18937.5 | 303 |  |  |  | ЛС 04-01-02 Поз.: 14 | Окраска металлических огрунтованных поверхностей: эмалью ПФ-115 ( 2 раза)
Ограждения территории (10х10м) 141-БС42-КР стр. 22,64,66,68,69 | [10 empty] | Ограждения территории (10х10м) 141-БС42-КР стр. 22,64,66,68,69
Столб С-1 16 шт | [10 empty] | Столб С-1 16 шт
3167 | ЛС 07-01-01 Поз.: 1 |  |  | Устройство основания под фундаменты: щебеночного | м3 | 0.32 | 4400 | 1408 |  |  |  | ЛС 07-01-01 Поз.: 1 | Устройство основания под фундаменты: щебеночного
3168 | ЛС 07-01-01 Поз.: 2 |  |  | Щебень из природного камня для строительных работ марка: 400, фракция 20-40 мм | м3 | 0.42 | 1614.29 | 678 |  |  |  | ЛС 07-01-01 Поз.: 2 | Щебень из природного камня для строительных работ марка: 400, фракция 20-40 мм
3169 | ЛС 07-01-01 Поз.: 3 |  |  | Установка металлических столбов высотой до 4 м: с погружением в бетонное основание | 100 шт | 0.16 | 126806.25 | 20289 |  |  |  | ЛС 07-01-01 Поз.: 3 | Установка металлических столбов высотой до 4 м: с погружением в бетонное основание
3170 | ЛС 07-01-01 Поз.: 4 |  |  | Бетон тяжелый, класс: В15 (М200) | м3 | 1.0144 | 6878.94 | 6978 |  |  |  | ЛС 07-01-01 Поз.: 4 | Бетон тяжелый, класс: В15 (М200)
3171 | ЛС 07-01-01 Поз.: 5 |  |  | Опоры стальные | т | 0.6656 | 80235.88 | 53405 |  |  |  | ЛС 07-01-01 Поз.: 5 | Опоры стальные
Звено рядовое 16 шт (Зр1-23; Зр2-1) | [10 empty] | Звено рядовое 16 шт (Зр1-23; Зр2-1)
3172 | ЛС 07-01-01 Поз.: 6 |  |  | Устройство заграждений из готовых металлических решетчатых панелей: высотой более 2 м | 10 шт | 1.6 | 10871.88 | 17395.01 |  |  |  | ЛС 07-01-01 Поз.: 6 | Устройство заграждений из готовых металлических решетчатых панелей: высотой более 2 м
3173 | ЛС 07-01-01 Поз.: 7 |  |  | Прочие индивидуальные сварные конструкции, масса сборочной единицы: до 0,1 т | т | 1.0684 | 103793.52 | 110893 |  |  |  | ЛС 07-01-01 Поз.: 7 | Прочие индивидуальные сварные конструкции, масса сборочной единицы: до 0,1 т
Калитка К-1 1шт | [10 empty] | Калитка К-1 1шт
3174 | ЛС 07-01-01 Поз.: 8 |  |  | Устройство калиток: с установкой столбов бетонных | 100 шт | 0.01 | 1489900 | 14899 |  |  |  | ЛС 07-01-01 Поз.: 8 | Устройство калиток: с установкой столбов бетонных
3175 | ЛС 07-01-01 Поз.: 9 |  |  | Прочие индивидуальные сварные конструкции, масса сборочной единицы: до 0,1 т | т | 0.0331 | 103806.65 | 3436 |  |  |  | ЛС 07-01-01 Поз.: 9 | Прочие индивидуальные сварные конструкции, масса сборочной единицы: до 0,1 т
3176 | ЛС 07-01-01 Поз.: 10 |  |  | Окраска металлических огрунтованных поверхностей: эмалью ПФ-115 ( 2 раза) (опоры, секции, калитка) | 100 м2 | 0.477 | 18830.19 | 8982 |  |  |  | ЛС 07-01-01 Поз.: 10 | Окраска металлических огрунтованных поверхностей: эмалью ПФ-115 ( 2 раза) (опоры, секции, калитка)
3177 | ЛС 07-01-01 Поз.: 11 |  |  | Устройство барьеров безопасности: плоских с креплением на кронштейнах | 100 м | 1.2 | 13889.17 | 16667 |  |  |  | ЛС 07-01-01 Поз.: 11 | Устройство барьеров безопасности: плоских с креплением на кронштейнах
3178 | ЛС 07-01-01 Поз.: 12 |  |  | Проволока колючая одноосновная рифленая 2,8х2,3 мм, оцинкованная | т | 0.01104 | 91304.35 | 1008 |  |  |  | ЛС 07-01-01 Поз.: 12 | Проволока колючая одноосновная рифленая 2,8х2,3 мм, оцинкованная
3179 | ЛС 07-01-01 Поз.: 13 |  |  | Сталь полосовая: 40х4 мм | т | 0.0096 | 61041.67 | 586 |  |  |  | ЛС 07-01-01 Поз.: 13 | Сталь полосовая: 40х4 мм
Благоустройство площадки 141-БС42-КР стр. 64 | [10 empty] | Благоустройство площадки 141-БС42-КР стр. 64
3180 | ЛС 07-01-01 Поз.: 14 |  |  | Устройство подстилающих и выравнивающих слоев оснований: из песка | 100 м3 | 0.0184 | 54456.52 | 1002 |  |  |  | ЛС 07-01-01 Поз.: 14 | Устройство подстилающих и выравнивающих слоев оснований: из песка
3181 | ЛС 07-01-01 Поз.: 15 |  |  | Песок природный для строительных: работ средний | м3 | 2.02 | 1524.75 | 3080 |  |  |  | ЛС 07-01-01 Поз.: 15 | Песок природный для строительных: работ средний
3182 | ЛС 07-01-01 Поз.: 16 |  |  | Устройство подстилающих и выравнивающих слоев оснований: из щебня | 100 м3 | 0.0263 | 84676.81 | 2227 |  |  |  | ЛС 07-01-01 Поз.: 16 | Устройство подстилающих и выравнивающих слоев оснований: из щебня
3183 | ЛС 07-01-01 Поз.: 17 |  |  | Щебень из природного камня для строительных работ марка: 400, фракция 20-40 мм | м3 | 3.3138 | 1613.86 | 5348.01 |  |  |  | ЛС 07-01-01 Поз.: 17 | Щебень из природного камня для строительных работ марка: 400, фракция 20-40 мм
Прочие работы и затраты | [10 empty] | Прочие работы и затраты
3184 | Расчет Приказ от 04.08.2020 № 421/пр п.2.10 Приложения № 9 |  |  | Размещение грунта на полигоне ТБО | руб | 1 | 4790.2 | 4790.2 |  |  |  | Расчет Приказ от 04.08.2020 № 421/пр п.2.10 Приложения № 9 | Размещение грунта на полигоне ТБО
3185 | ЛС Приказ от 4.08.2020 № 421/пр п.179 Поз.: БН |  |  | Непредвиденные затраты для объектов капитального строительства непроизводственного назначения | руб | 1 | 5610 | 5610 |  |  |  | ЛС Приказ от 4.08.2020 № 421/пр п.179 Поз.: БН | Непредвиденные затраты для объектов капитального строительства непроизводственного назначения
| Итого по разделу 26 БС42 Крыловка | [6 empty] | 566460.21 | [5 empty] | Итого по разделу 26 БС42 Крыловка
| НДС 20% | [6 empty] | 113292.04
| Всего с НДС | [6 empty] | 679752.25 | [6 empty] | Всего с НДС
Раздел 27. БС 56 Лиственное | [9 empty] | Раздел 27. БС 56 Лиственное
Монтаж АМС высотой 25 м и устройство фундаментов из блоков ФБС | [10 empty] | Монтаж АМС высотой 25 м и устройство фундаментов из блоков ФБС
1.1 Разработка котлована 141-БС56-ПЗУ лист 9, 141-БС56-КР стр. 61,65 | [10 empty] | 1.1 Разработка котлована 141-БС56-ПЗУ лист 9, 141-БС56-КР стр. 61,65
3186 | ЛС 02-01-01 Поз.: 1 |  |  | Разработка грунта с перемещением до 10 м бульдозерами мощностью: 79 кВт (108 л.с.), группа грунтов 1 | 1000 м3 | 0.0091 | 13645.05 | 124.17 |  |  |  | ЛС 02-01-01 Поз.: 1 | Разработка грунта с перемещением до 10 м бульдозерами мощностью: 79 кВт (108 л.с.), группа грунтов 1
3187 | ЛС 02-01-01 Поз.: 2 |  |  | Разработка грунта с перемещением до 10 м бульдозерами мощностью: 79 кВт (108 л.с.), группа грунтов 1 | 1000 м3 | 0 | [5 empty] | ЛС 02-01-01 Поз.: 2 | Разработка грунта с перемещением до 10 м бульдозерами мощностью: 79 кВт (108 л.с.), группа грунтов 1
3188 | ЛС 02-01-01 Поз.: 3 |  |  | Засыпка траншей и котлованов с перемещением грунта до 5 м бульдозерами мощностью: 79 кВт (108 л.с.), группа грунтов 1 | 1000 м3 | 0 | [5 empty] | ЛС 02-01-01 Поз.: 3 | Засыпка траншей и котлованов с перемещением грунта до 5 м бульдозерами мощностью: 79 кВт (108 л.с.), группа грунтов 1
3189 | ЛС 02-01-01 Поз.: 4 |  |  | Разработка грунта в котлованах объемом до 500 м3 экскаваторами с ковшом вместимостью 0,25 м3, группа грунтов: 1 | 1000 м3 | 0 | [5 empty] | ЛС 02-01-01 Поз.: 4 | Разработка грунта в котлованах объемом до 500 м3 экскаваторами с ковшом вместимостью 0,25 м3, группа грунтов: 1
3190 | ЛС 02-01-01 Поз.: 5 |  |  | Разработка грунта вручную в траншеях глубиной до 2 м без креплений с откосами, группа грунтов: 1 | 100 м3 | 0 | [5 empty] | ЛС 02-01-01 Поз.: 5 | Разработка грунта вручную в траншеях глубиной до 2 м без креплений с откосами, группа грунтов: 1
3191 | ЛС 02-01-01 Поз.: 6 |  |  | Засыпка траншей и котлованов с перемещением грунта до 5 м бульдозерами мощностью: 79 кВт (108 л.с.), группа грунтов 1 | 1000 м3 | 0 | [5 empty] | ЛС 02-01-01 Поз.: 6 | Засыпка траншей и котлованов с перемещением грунта до 5 м бульдозерами мощностью: 79 кВт (108 л.с.), группа грунтов 1
3192 | ЛС 02-01-01 Поз.: 7 |  |  | Перевозка грузов автомобилями-самосвалами грузоподъемностью 10 т работающих вне карьера на расстояние: I класс груза до 54 км (Доставка недобора с БС №60 "Возрождение") | 1 т груза | 16.415 | 423.95 | 6959.14 |  |  |  | ЛС 02-01-01 Поз.: 7 | Перевозка грузов автомобилями-самосвалами грузоподъемностью 10 т работающих вне карьера на расстояние: I класс груза до 54 км (Доставка недобора с БС №60 "Возрождение")
1.2 Устройство основания 141-БС56-КР стр. 61 | [10 empty] | 1.2 Устройство основания 141-БС56-КР стр. 61
3193 | ЛС 02-01-01 Поз.: 8 |  |  | Устройство основания под фундаменты: щебеночного | м3 | 0 | [5 empty] | ЛС 02-01-01 Поз.: 8 | Устройство основания под фундаменты: щебеночного
3194 | ЛС 02-01-01 Поз.: 9 |  |  | Щебень из природного камня для строительных работ марка: 400, фракция 20-40 мм | м3 | 0 | [5 empty] | ЛС 02-01-01 Поз.: 9 | Щебень из природного камня для строительных работ марка: 400, фракция 20-40 мм
3195 | ЛС 02-01-01 Поз.: 10 |  |  | Устройство основания под фундаменты: гравийного | м3 | 0 | [5 empty] | ЛС 02-01-01 Поз.: 10 | Устройство основания под фундаменты: гравийного
3196 | ЛС 02-01-01 Поз.: 11 |  |  | Смесь песчано-гравийная природная | м3 | 0 | [5 empty] | ЛС 02-01-01 Поз.: 11 | Смесь песчано-гравийная природная
3197 | ЛС 02-01-01 Поз.: 12 |  |  | Устройство основания под фундаменты: песчаного | м3 | 0 | [5 empty] | ЛС 02-01-01 Поз.: 12 | Устройство основания под фундаменты: песчаного
3198 | ЛС 02-01-01 Поз.: 13 |  |  | Песок природный для строительных: работ средний | м3 | 0 | [5 empty] | ЛС 02-01-01 Поз.: 13 | Песок природный для строительных: работ средний
1.3 Укладка плит железобетонных 141-БС56-КР стр. 63 | [10 empty] | 1.3 Укладка плит железобетонных 141-БС56-КР стр. 63
3199 | ЛС 02-01-01 Поз.: 14 |  |  | Устройство дорожных покрытий из сборных прямоугольных железобетонных плит площадью: до 10,5 м2 | 100 м3 | 0.0459 | 498679.96 | 22889.41 |  |  |  | ЛС 02-01-01 Поз.: 14 | Устройство дорожных покрытий из сборных прямоугольных железобетонных плит площадью: до 10,5 м2
3200 | ЛС 02-01-01 Поз.: 15 |  |  | Сталь листовая горячекатаная марки Ст3пс толщиной: 6-8 мм (8мм) | т | 0.003672 | 65054.47 | 238.88 |  |  |  | ЛС 02-01-01 Поз.: 15 | Сталь листовая горячекатаная марки Ст3пс толщиной: 6-8 мм (8мм)
3201 | ЛС 02-01-01 Поз.: 16 |  |  | Плиты железобетонные для покрытий автомобильных дорог | м3 | 4.59 | 21122.87 | 96953.97 |  |  |  | ЛС 02-01-01 Поз.: 16 | Плиты железобетонные для покрытий автомобильных дорог
1.4 Планировка (обваловка фундамента) 141-БС56-КР стр. 62 | [10 empty] | 1.4 Планировка (обваловка фундамента) 141-БС56-КР стр. 62
3202 | ЛС 02-01-01 Поз.: 17 |  |  | Засыпка траншей и котлованов с перемещением грунта до 5 м бульдозерами мощностью: 79 кВт (108 л.с.), группа грунтов 2 | 1000 м3 | 0.00368 | 9385.87 | 34.54 |  |  |  | ЛС 02-01-01 Поз.: 17 | Засыпка траншей и котлованов с перемещением грунта до 5 м бульдозерами мощностью: 79 кВт (108 л.с.), группа грунтов 2
3203 | ЛС 02-01-01 Поз.: 18 |  |  | Устройство основания под фундаменты: щебеночного | м3 | 2.52 | 4398.63 | 11084.55 |  |  |  | ЛС 02-01-01 Поз.: 18 | Устройство основания под фундаменты: щебеночного
3204 | ЛС 02-01-01 Поз.: 19 |  |  | Щебень из природного камня для строительных работ марка: 400, фракция 20-40 мм | м3 | 3.276 | 1613.85 | 5286.97 |  |  |  | ЛС 02-01-01 Поз.: 19 | Щебень из природного камня для строительных работ марка: 400, фракция 20-40 мм
1.5 Установка нижней части башни (опорные рамы) для размещения блоков ФБС 141-БС56-КР стр. 59 | [10 empty] | 1.5 Установка нижней части башни (опорные рамы) для размещения блоков ФБС 141-БС56-КР стр. 59
3205 | ЛС 02-01-01 Поз.: 20 |  |  | Установка блоков стен подвалов массой: более 1,5 т (ФБС) | 100 шт | 0.06 | 438217.33 | 26293.04 |  |  |  | ЛС 02-01-01 Поз.: 20 | Установка блоков стен подвалов массой: более 1,5 т (ФБС)
3206 | ЛС 02-01-01 Поз.: 21 |  |  | ФБС 24.6.6-Т-В15-ЗД | шт | 6 | 7046.5 | 42279 |  |  |  | ЛС 02-01-01 Поз.: 21 | ФБС 24.6.6-Т-В15-ЗД
3207 | ЛС 02-01-01 Поз.: 22 |  |  | Сверление установками алмазного бурения в железобетонных конструкциях горизонтальных отверстий глубиной 200 мм диаметром: 20 мм | 100 шт | 0 | [5 empty] | ЛС 02-01-01 Поз.: 22 | Сверление установками алмазного бурения в железобетонных конструкциях горизонтальных отверстий глубиной 200 мм диаметром: 20 мм
3208 | ЛС 02-01-01 Поз.: 23 |  |  | На каждые 10 мм изменения глубины сверления добавляется или исключается: к расценке 46-03-002-01 | 100 шт | 0 | [5 empty] | ЛС 02-01-01 Поз.: 23 | На каждые 10 мм изменения глубины сверления добавляется или исключается: к расценке 46-03-002-01
3209 | ЛС 02-01-01 Поз.: 24 |  |  | Установка анкерных болтов: в готовые гнезда с заделкой длиной до 1 м (Крепление Рам к блокам ФБС 24-6-6 анкер-болтами HST М12х115) | т | 0 | [5 empty] | ЛС 02-01-01 Поз.: 24 | Установка анкерных болтов: в готовые гнезда с заделкой длиной до 1 м (Крепление Рам к блокам ФБС 24-6-6 анкер-болтами HST М12х115)
3210 | ЛС 02-01-01 Поз.: 25 |  |  | Установка анкерных болтов: в готовые гнезда с заделкой длиной более 1 м (шпильки) | т | 0.0369 | 396315.45 | 14624.04 |  |  |  | ЛС 02-01-01 Поз.: 25 | Установка анкерных болтов: в готовые гнезда с заделкой длиной более 1 м (шпильки)
3211 | ЛС 02-01-01 Поз.: 26 |  |  | Устройство монолитных железобетонных фундаментов: из привозного тяжелого бетона объемом до 25 м3 | м3 | 10.5 | 16516.91 | 173427.56 |  |  |  | ЛС 02-01-01 Поз.: 26 | Устройство монолитных железобетонных фундаментов: из привозного тяжелого бетона объемом до 25 м3
3213 | ЛС 02-01-01 Поз.: 27 |  |  | Горячекатанная арматурная сталь класса А500 С, диаметром: 12 мм | т | 0.050904 | 56963.3 | 2899.66 |  |  |  | ЛС 02-01-01 Поз.: 27 | Горячекатанная арматурная сталь класса А500 С, диаметром: 12 мм
3214 | ЛС 02-01-01 Поз.: 28 |  |  | Шпилька М12х300 мм | шт | 96 | 256.94 | 24666.24 |  |  |  | ЛС 02-01-01 Поз.: 28 | Шпилька М12х300 мм
3215 | ЛС 02-01-01 Поз.: 29 |  |  | Гайки шестигранные диаметр резьбы: 12-14 мм | т | 0.004608 | 142927.52 | 658.61 |  |  |  | ЛС 02-01-01 Поз.: 29 | Гайки шестигранные диаметр резьбы: 12-14 мм
3216 | ЛС 02-01-01 Поз.: 30 |  |  | Шайбы диаметром 8-12 мм | кг | 1.152 | 208.69 | 240.41 |  |  |  | ЛС 02-01-01 Поз.: 30 | Шайбы диаметром 8-12 мм
3217 | ЛС 02-01-01 Поз.: 31 |  |  | Устройство монолитных железобетонных фундаментов: из привозного тяжелого бетона объемом до 25 м3 (добетонка) | м3 | 0.8 | 16517.44 | 13213.95 |  |  |  | ЛС 02-01-01 Поз.: 31 | Устройство монолитных железобетонных фундаментов: из привозного тяжелого бетона объемом до 25 м3 (добетонка)
3220 | ЛС 02-01-01 Поз.: 32 |  |  | Установка блоков стен подвалов массой: до 1 т | 100 шт | 0.06 | 209393.17 | 12563.59 |  |  |  | ЛС 02-01-01 Поз.: 32 | Установка блоков стен подвалов массой: до 1 т
3221 | ЛС 02-01-01 Поз.: 33 |  |  | ФБС 12.6.6-Т-В15-ЗД | шт | 6 | 4709 | 28254 |  |  |  | ЛС 02-01-01 Поз.: 33 | ФБС 12.6.6-Т-В15-ЗД
3222 | ЛС 02-01-01 Поз.: 34 |  |  | Установка монтажных изделий массой: до 20 кг | т | 0.023 | 175030.87 | 4025.71 |  |  |  | ЛС 02-01-01 Поз.: 34 | Установка монтажных изделий массой: до 20 кг
1.6 Монтаж АМС высотой 25 метров 141-БС56-КР стр. 33,39,40,42,43,49,50,51,55,56,57, 141-БС-61-ПОС стр.19 | [10 empty] | 1.6 Монтаж АМС высотой 25 метров 141-БС56-КР стр. 33,39,40,42,43,49,50,51,55,56,57, 141-БС-61-ПОС стр.19
3223 | ЛС 02-01-01 Поз.: 35-35.5 |  |  | Установка стальных опор анкерно-угловых, свободностоящих,: трехстоечных массой до 20 т | т | 3.902 | 393550.15 | 1535632.69 |  |  |  | ЛС 02-01-01 Поз.: 35-35.5 | Установка стальных опор анкерно-угловых, свободностоящих,: трехстоечных массой до 20 т
3224 | ЛС 02-01-01 Поз.: 36 |  |  | Окраска металлических огрунтованных поверхностей: эмалью ЭП-5116 (прим.) | 100 м2 | 1.0535 | 8703.68 | 9169.68 |  |  |  | ЛС 02-01-01 Поз.: 36 | Окраска металлических огрунтованных поверхностей: эмалью ЭП-5116 (прим.)
3225 | ЛС 02-01-01 Поз.: 37 |  |  | Эмаль эпоксидная: ЭП-5116 черная | т | -0.0094819 | 379551.57 | -3598.87 |  |  |  | ЛС 02-01-01 Поз.: 37 | Эмаль эпоксидная: ЭП-5116 черная
3226 | ЛС 02-01-01 Поз.: 38 |  |  | Двухкомпонентная краска «PRIMATAN SP 55» | л | 11.5889 | 765 | 8865.54 |  |  |  | ЛС 02-01-01 Поз.: 38 | Двухкомпонентная краска «PRIMATAN SP 55»
Монтаж установочной рамы Ро1 | [10 empty] | Монтаж установочной рамы Ро1
2.1 Монтаж установочной рамы Ро1 141-БС56-КР стр. 21,70,71,75,77 | [10 empty] | 2.1 Монтаж установочной рамы Ро1 141-БС56-КР стр. 21,70,71,75,77
3227 | ЛС 02-01-01 Поз.: 39 |  |  | Устройство основания под фундаменты: щебеночного | м3 | 0.12 | 4393.83 | 527.26 |  |  |  | ЛС 02-01-01 Поз.: 39 | Устройство основания под фундаменты: щебеночного
3228 | ЛС 02-01-01 Поз.: 40 |  |  | Щебень из природного камня для строительных работ марка: 800, фракция 20-40 мм | м3 | 0.156 | 1686.28 | 263.06 |  |  |  | ЛС 02-01-01 Поз.: 40 | Щебень из природного камня для строительных работ марка: 800, фракция 20-40 мм
3229 | ЛС 02-01-01 Поз.: 41 |  |  | Установка металлических столбов высотой до 4 м: с погружением в бетонное основание (Установка металлических опор Он-1) | 100 шт | 0.04 | 126781.25 | 5071.25 |  |  |  | ЛС 02-01-01 Поз.: 41 | Установка металлических столбов высотой до 4 м: с погружением в бетонное основание (Установка металлических опор Он-1)
3230 | ЛС 02-01-01 Поз.: 42 |  |  | Опоры стальные | т | 0.14376 | 80235.6 | 11534.67 |  |  |  | ЛС 02-01-01 Поз.: 42 | Опоры стальные
3231 | ЛС 02-01-01 Поз.: 43 |  |  | Бетон мелкозернистый, класс: В15 (М200) | м3 | 0.2536 | 6312.66 | 1600.89 |  |  |  | ЛС 02-01-01 Поз.: 43 | Бетон мелкозернистый, класс: В15 (М200)
3232 | ЛС 02-01-01 Поз.: 44 |  |  | Установка стальных: конструкций под оборудование массой до 0,3 т (рама установочная, защита антигололедная, лестница) | т | 0.3895 | 28156.94 | 10967.13 |  |  |  | ЛС 02-01-01 Поз.: 44 | Установка стальных: конструкций под оборудование массой до 0,3 т (рама установочная, защита антигололедная, лестница)
3233 | ЛС 02-01-01 Поз.: 45 |  |  | Конструктивные элементы вспомогательного назначения: с преобладанием профильного проката собираемые из двух и более деталей, с отверстиями и без отверстий, соединяемые на сварке (рама установочная, защита антигололедная) | т | 0.359 | 95774.32 | 34382.98 |  |  |  | ЛС 02-01-01 Поз.: 45 | Конструктивные элементы вспомогательного назначения: с преобладанием профильного проката собираемые из двух и более деталей, с отверстиями и без отверстий, соединяемые на сварке (рама установочная, защита антигололедная)
3234 | ЛС 02-01-01 Поз.: 46 |  |  | Площадки просадочные, мостики, кронштейны, маршевые лестницы, пожарные щиты переходных площадок, ограждений | т | 0.0305 | 99291.15 | 3028.38 |  |  |  | ЛС 02-01-01 Поз.: 46 | Площадки просадочные, мостики, кронштейны, маршевые лестницы, пожарные щиты переходных площадок, ограждений
3235 | ЛС 02-01-01 Поз.: 47 |  |  | Окраска металлических огрунтованных поверхностей: эмалью ПФ-115 ( 2 раза) (опора Он-1, рама установочная, защита антигололедная, лестница) | 100 м2 | 0.144 | 18834.72 | 2712.2 |  |  |  | ЛС 02-01-01 Поз.: 47 | Окраска металлических огрунтованных поверхностей: эмалью ПФ-115 ( 2 раза) (опора Он-1, рама установочная, защита антигололедная, лестница)
Монтаж внешнего электроснабжения | [10 empty] | Монтаж внешнего электроснабжения
ЩУБС-1Д ,141-БС39-ИОС1 стр. 14,16 | [10 empty] | ЩУБС-1Д ,141-БС39-ИОС1 стр. 14,16
3236 | ЛС 04-01-01 Поз.: 1 |  |  | Блок управления открытого исполнения высотой и шириной до 1000х800 мм, устанавливаемый: на металлическом основании | шт | 1 | 3869 | 3869 |  |  |  | ЛС 04-01-01 Поз.: 1 | Блок управления открытого исполнения высотой и шириной до 1000х800 мм, устанавливаемый: на металлическом основании
3237 О | ЛС 04-01-01 Поз.: 2 |  |  | Щит учета электронергии ЩУБС 1-М УЗИП 2G | шт | 1 | 80859 | 80859 |  |  |  | ЛС 04-01-01 Поз.: 2 | Щит учета электронергии ЩУБС 1-М УЗИП 2G
3238 | ЛС 04-01-01 Поз.: 3 |  |  | Подвеска самонесущих изолированных проводов (СИП-2А) напряжением от 0,4 кВ до 1 кВ (со снятием напряжения) при количестве 29 опор: с использованием автогидроподъемника | 1000 м | 0.035 | 227828.57 | 7974 |  |  |  | ЛС 04-01-01 Поз.: 3 | Подвеска самонесущих изолированных проводов (СИП-2А) напряжением от 0,4 кВ до 1 кВ (со снятием напряжения) при количестве 29 опор: с использованием автогидроподъемника
3239 | ЛС 04-01-01 Поз.: 4 |  |  | Кабель СИП-2 4*16+1*35 | м | 35.7 | 154.48 | 5514.94 |  |  |  | ЛС 04-01-01 Поз.: 4 | Кабель СИП-2 4*16+1*35
Устройство кабельных каналов в грунте, 141-БС39-ИОС стр. 14,16,17 | [10 empty] | Устройство кабельных каналов в грунте, 141-БС39-ИОС стр. 14,16,17
3240 | ЛС 04-01-01 Поз.: 5 |  |  | Разработка грунта в траншеях экскаватором «обратная лопата» с ковшом вместимостью 0,65 (0,5-1) м3 в отвал, группа грунтов: 2 | 1000 м3 | 0.00648 | 78086.42 | 506 |  |  |  | ЛС 04-01-01 Поз.: 5 | Разработка грунта в траншеях экскаватором «обратная лопата» с ковшом вместимостью 0,65 (0,5-1) м3 в отвал, группа грунтов: 2
3241 | ЛС 04-01-01 Поз.: 6 |  |  | Устройство трубопровода из труб вторичного полиэтилена: до 2 отверстий | км | 0.036 | 163777.78 | 5896 |  |  |  | ЛС 04-01-01 Поз.: 6 | Устройство трубопровода из труб вторичного полиэтилена: до 2 отверстий
3242 | ЛС 04-01-01 Поз.: 7 |  |  | Трубы гибкие гофрированные легкие из ПНД, серии BL, с зондом, диаметром: 50 мм | 10 м | 3.6 | 1310.56 | 4718.02 |  |  |  | ЛС 04-01-01 Поз.: 7 | Трубы гибкие гофрированные легкие из ПНД, серии BL, с зондом, диаметром: 50 мм
Монтаж труб по опоре О-2 | [10 empty] | Монтаж труб по опоре О-2
3243 | ЛС 04-01-01 Поз.: 8 |  |  | Труба стальная по установленным конструкциям, по фермам, колоннам и другим стальным конструкциям, диаметр: до 50 мм | 100 м | 0.12 | 49950 | 5994 |  |  |  | ЛС 04-01-01 Поз.: 8 | Труба стальная по установленным конструкциям, по фермам, колоннам и другим стальным конструкциям, диаметр: до 50 мм
3244 | ЛС 04-01-01 Поз.: 9 |  |  | Трубы стальные бесшовные, горячедеформированные со снятой фаской из стали марок 15, 20, 25, наружным диаметром: 57 мм, толщина стенки 3 мм | м | 12 | 373.25 | 4479 |  |  |  | ЛС 04-01-01 Поз.: 9 | Трубы стальные бесшовные, горячедеформированные со снятой фаской из стали марок 15, 20, 25, наружным диаметром: 57 мм, толщина стенки 3 мм
3245 | ЛС 04-01-01 Поз.: 10 |  |  | Прокладка волоконно-оптических кабелей в траншее (Лента сигнальная) | км | 0.012 | 21916.67 | 263 |  |  |  | ЛС 04-01-01 Поз.: 10 | Прокладка волоконно-оптических кабелей в траншее (Лента сигнальная)
3246 | ЛС 04-01-01 Поз.: 11 |  |  | Лента сигнальная | 100 м | 0.12 | 1100 | 132 |  |  |  | ЛС 04-01-01 Поз.: 11 | Лента сигнальная
3247 | ЛС 04-01-01 Поз.: 12 |  |  | Засыпка траншей и котлованов с перемещением грунта до 5 м бульдозерами мощностью: 79 кВт (108 л.с.), группа грунтов 1 | 1000 м3 | 0.006409 | 7957.56 | 51 |  |  |  | ЛС 04-01-01 Поз.: 12 | Засыпка траншей и котлованов с перемещением грунта до 5 м бульдозерами мощностью: 79 кВт (108 л.с.), группа грунтов 1
Устройство контура заземления, 141-БС39-ИОС1 стр. 13,14,15,16 | [10 empty] | Устройство контура заземления, 141-БС39-ИОС1 стр. 13,14,15,16
3248 | ЛС 04-01-01 Поз.: 13 |  |  | Заземлитель вертикальный из угловой стали размером: 50х50х5 мм | 10 шт | 0 | [5 empty] | ЛС 04-01-01 Поз.: 13 | Заземлитель вертикальный из угловой стали размером: 50х50х5 мм
3249 | ЛС 04-01-01 Поз.: 14 |  |  | Сталь угловая равнополочная, марка стали: Ст3сп, размером 45х45 мм | т | 0 | [5 empty] | ЛС 04-01-01 Поз.: 14 | Сталь угловая равнополочная, марка стали: Ст3сп, размером 45х45 мм
3250 | ЛС 04-01-01 Поз.: 15 |  |  | Заземлитель горизонтальный из стали: полосовой сечением 160 мм2 | 100 м | 0 | [5 empty] | ЛС 04-01-01 Поз.: 15 | Заземлитель горизонтальный из стали: полосовой сечением 160 мм2
3251 | ЛС 04-01-01 Поз.: 16 |  |  | Сталь полосовая: 40х4 мм | т | 0 | [5 empty] | ЛС 04-01-01 Поз.: 16 | Сталь полосовая: 40х4 мм
3252 | ЛС 04-01-01 Поз.: 17 |  |  | Проводник заземляющий открыто по строительным основаниям: из полосовой стали сечением 160 мм2 | 100 м | 0.07 | 32471.43 | 2273 |  |  |  | ЛС 04-01-01 Поз.: 17 | Проводник заземляющий открыто по строительным основаниям: из полосовой стали сечением 160 мм2
3253 | ЛС 04-01-01 Поз.: 18 |  |  | Сталь полосовая: 40х4 мм | т | 0.0112 | 61071.43 | 684 |  |  |  | ЛС 04-01-01 Поз.: 18 | Сталь полосовая: 40х4 мм
3254 | ЛС 04-01-01 Поз.: 19 |  |  | Проводник заземляющий из медного изолированного провода сечением 25 мм2 открыто по строительным основаниям | 100 м | 0.12 | 44183.33 | 5302 |  |  |  | ЛС 04-01-01 Поз.: 19 | Проводник заземляющий из медного изолированного провода сечением 25 мм2 открыто по строительным основаниям
3255 | ЛС 04-01-01 Поз.: 20 |  |  | Провода силовые для электрических установок на напряжение до 450 В с медной жилой марки: ПВ1, сечением 16 мм2 | 1000 м | 0.012 | 144416.67 | 1733 |  |  |  | ЛС 04-01-01 Поз.: 20 | Провода силовые для электрических установок на напряжение до 450 В с медной жилой марки: ПВ1, сечением 16 мм2
3256 | ЛС 04-01-01 Поз.: 21 |  |  | Разработка грунта в траншеях экскаватором «обратная лопата» с ковшом вместимостью 0,65 (0,5-1) м3 в отвал, группа грунтов: 2 | 1000 м3 | 0.007 | 78428.57 | 549 |  |  |  | ЛС 04-01-01 Поз.: 21 | Разработка грунта в траншеях экскаватором «обратная лопата» с ковшом вместимостью 0,65 (0,5-1) м3 в отвал, группа грунтов: 2
3257 | ЛС 04-01-01 Поз.: 22 |  |  | Засыпка траншей и котлованов с перемещением грунта до 5 м бульдозерами мощностью: 79 кВт (108 л.с.), группа грунтов 1 | 1000 м3 | 0.007 | 7857.14 | 55 |  |  |  | ЛС 04-01-01 Поз.: 22 | Засыпка траншей и котлованов с перемещением грунта до 5 м бульдозерами мощностью: 79 кВт (108 л.с.), группа грунтов 1
Монтаж кабельных лотков КЛ-1; КЛ-2, 141-БС56-КР стр. 25, 26 ,27 | [10 empty] | Монтаж кабельных лотков КЛ-1; КЛ-2, 141-БС56-КР стр. 25, 26 ,27
3258 | ЛС 04-01-02 Поз.: 1 |  |  | Устройство основания под фундаменты: щебеночного | м3 | 0.005 | 4600 | 23 |  |  |  | ЛС 04-01-02 Поз.: 1 | Устройство основания под фундаменты: щебеночного
3259 | ЛС 04-01-02 Поз.: 2 |  |  | Щебень из природного камня для строительных работ марка: 400, фракция 20-40 мм | м3 | 0.0065 | 1692.31 | 11 |  |  |  | ЛС 04-01-02 Поз.: 2 | Щебень из природного камня для строительных работ марка: 400, фракция 20-40 мм
3260 | ЛС 04-01-02 Поз.: 3 |  |  | Установка металлических столбов высотой до 4 м: с погружением в бетонное основание (Опора О-1) | 100 шт | 0.01 | 126700 | 1267 |  |  |  | ЛС 04-01-02 Поз.: 3 | Установка металлических столбов высотой до 4 м: с погружением в бетонное основание (Опора О-1)
3261 | ЛС 04-01-02 Поз.: 4 |  |  | Бетон мелкозернистый, класс: В15 (М200) | м3 | 0.0634 | 6309.15 | 400 |  |  |  | ЛС 04-01-02 Поз.: 4 | Бетон мелкозернистый, класс: В15 (М200)
3262 | ЛС 04-01-02 Поз.: 5 |  |  | Опоры стальные | т | 0.06312 | 80243.98 | 5065 |  |  |  | ЛС 04-01-02 Поз.: 5 | Опоры стальные
Кабельный лоток КЛ-1; КЛ-2 | [10 empty] | Кабельный лоток КЛ-1; КЛ-2
3263 | ЛС 04-01-02 Поз.: 6 |  |  | Монтаж: лотков, решеток, затворов из полосовой и тонколистовой стали | т | 0.03581 | 65819.6 | 2357 |  |  |  | ЛС 04-01-02 Поз.: 6 | Монтаж: лотков, решеток, затворов из полосовой и тонколистовой стали
3264 | ЛС 04-01-02 Поз.: 7 |  |  | Конструктивные элементы вспомогательного назначения: с преобладанием профильного проката собираемые из двух и более деталей, с отверстиями и без отверстий, соединяемые на сварке | т | 0.03581 | 95783.3 | 3430 |  |  |  | ЛС 04-01-02 Поз.: 7 | Конструктивные элементы вспомогательного назначения: с преобладанием профильного проката собираемые из двух и более деталей, с отверстиями и без отверстий, соединяемые на сварке
3265 | ЛС 04-01-02 Поз.: 8 |  |  | Окраска металлических огрунтованных поверхностей: эмалью ПФ-115 ( 2 раза) (опора О-1, кабельные лотки) | 100 м2 | 0.027 | 18814.81 | 508 |  |  |  | ЛС 04-01-02 Поз.: 8 | Окраска металлических огрунтованных поверхностей: эмалью ПФ-115 ( 2 раза) (опора О-1, кабельные лотки)
Монтаж конструкций для линии внешнего электроснабжения 141-БС56-КР стр.21,78 | [10 empty] | Монтаж конструкций для линии внешнего электроснабжения 141-БС56-КР стр.21,78
3266 | ЛС 04-01-02 Поз.: 9 |  |  | Устройство основания под фундаменты: щебеночного | м3 | 0.01 | 4400 | 44 |  |  |  | ЛС 04-01-02 Поз.: 9 | Устройство основания под фундаменты: щебеночного
3267 | ЛС 04-01-02 Поз.: 10 |  |  | Щебень из природного камня для строительных работ марка: 400, фракция 20-40 мм | м3 | 0.01 | 1600 | 16 |  |  |  | ЛС 04-01-02 Поз.: 10 | Щебень из природного камня для строительных работ марка: 400, фракция 20-40 мм
3268 | ЛС 04-01-02 Поз.: 11 |  |  | Установка металлических столбов высотой более 4 м: с погружением в бетонное основание (Опора О-2) | 100 шт | 0.01 | 139500 | 1395 |  |  |  | ЛС 04-01-02 Поз.: 11 | Установка металлических столбов высотой более 4 м: с погружением в бетонное основание (Опора О-2)
3269 | ЛС 04-01-02 Поз.: 12 |  |  | Бетон мелкозернистый, класс: В15 (М200) | м3 | 0.083 | 6313.25 | 524 |  |  |  | ЛС 04-01-02 Поз.: 12 | Бетон мелкозернистый, класс: В15 (М200)
3270 | ЛС 04-01-02 Поз.: 13 |  |  | Опоры стальные | т | 0.05876 | 80241.66 | 4715 |  |  |  | ЛС 04-01-02 Поз.: 13 | Опоры стальные
3271 | ЛС 04-01-02 Поз.: 14 |  |  | Окраска металлических огрунтованных поверхностей: эмалью ПФ-115 ( 2 раза) | 100 м2 | 0.016 | 18937.5 | 303 |  |  |  | ЛС 04-01-02 Поз.: 14 | Окраска металлических огрунтованных поверхностей: эмалью ПФ-115 ( 2 раза)
Ограждения территории (10х10м) 141-БС56-КР стр. 21, 64,65,66,67,68,69 | [10 empty] | Ограждения территории (10х10м) 141-БС56-КР стр. 21, 64,65,66,67,68,69
Столб С-1 16 шт | [10 empty] | Столб С-1 16 шт
3272 | ЛС 07-01-01 Поз.: 1 |  |  | Устройство основания под фундаменты: щебеночного | м3 | 0.32 | 4400 | 1408 |  |  |  | ЛС 07-01-01 Поз.: 1 | Устройство основания под фундаменты: щебеночного
3273 | ЛС 07-01-01 Поз.: 2 |  |  | Щебень из природного камня для строительных работ марка: 400, фракция 20-40 мм | м3 | 0.42 | 1614.29 | 678 |  |  |  | ЛС 07-01-01 Поз.: 2 | Щебень из природного камня для строительных работ марка: 400, фракция 20-40 мм
3274 | ЛС 07-01-01 Поз.: 3 |  |  | Установка металлических столбов высотой до 4 м: с погружением в бетонное основание | 100 шт | 0.16 | 126806.25 | 20289 |  |  |  | ЛС 07-01-01 Поз.: 3 | Установка металлических столбов высотой до 4 м: с погружением в бетонное основание
3275 | ЛС 07-01-01 Поз.: 4 |  |  | Бетон тяжелый, класс: В15 (М200) | м3 | 1.0144 | 6878.94 | 6978 |  |  |  | ЛС 07-01-01 Поз.: 4 | Бетон тяжелый, класс: В15 (М200)
3276 | ЛС 07-01-01 Поз.: 5 |  |  | Опоры стальные | т | 0.6656 | 80235.88 | 53405 |  |  |  | ЛС 07-01-01 Поз.: 5 | Опоры стальные
Звено рядовое 16 шт (Зр1-23; Зр2-1) | [10 empty] | Звено рядовое 16 шт (Зр1-23; Зр2-1)
3277 | ЛС 07-01-01 Поз.: 6 |  |  | Устройство заграждений из готовых металлических решетчатых панелей: высотой более 2 м | 10 шт | 1.6 | 10871.88 | 17395.01 |  |  |  | ЛС 07-01-01 Поз.: 6 | Устройство заграждений из готовых металлических решетчатых панелей: высотой более 2 м
3278 | ЛС 07-01-01 Поз.: 7 |  |  | Прочие индивидуальные сварные конструкции, масса сборочной единицы: до 0,1 т | т | 1.0684 | 103793.52 | 110893 |  |  |  | ЛС 07-01-01 Поз.: 7 | Прочие индивидуальные сварные конструкции, масса сборочной единицы: до 0,1 т
Калитка К-1 1шт | [10 empty] | Калитка К-1 1шт
3279 | ЛС 07-01-01 Поз.: 8 |  |  | Устройство калиток: с установкой столбов бетонных | 100 шт | 0.01 | 1489900 | 14899 |  |  |  | ЛС 07-01-01 Поз.: 8 | Устройство калиток: с установкой столбов бетонных
3280 | ЛС 07-01-01 Поз.: 9 |  |  | Прочие индивидуальные сварные конструкции, масса сборочной единицы: до 0,1 т | т | 0.0331 | 103806.65 | 3436 |  |  |  | ЛС 07-01-01 Поз.: 9 | Прочие индивидуальные сварные конструкции, масса сборочной единицы: до 0,1 т
3281 | ЛС 07-01-01 Поз.: 10 |  |  | Окраска металлических огрунтованных поверхностей: эмалью ПФ-115 ( 2 раза) (опоры, секции, калитка) | 100 м2 | 0.477 | 18830.19 | 8982 |  |  |  | ЛС 07-01-01 Поз.: 10 | Окраска металлических огрунтованных поверхностей: эмалью ПФ-115 ( 2 раза) (опоры, секции, калитка)
3282 | ЛС 07-01-01 Поз.: 11 |  |  | Устройство барьеров безопасности: плоских с креплением на кронштейнах | 100 м | 1.2 | 13889.17 | 16667 |  |  |  | ЛС 07-01-01 Поз.: 11 | Устройство барьеров безопасности: плоских с креплением на кронштейнах
3283 | ЛС 07-01-01 Поз.: 12 |  |  | Проволока колючая одноосновная рифленая 2,8х2,3 мм, оцинкованная | т | 0.01104 | 91304.35 | 1008 |  |  |  | ЛС 07-01-01 Поз.: 12 | Проволока колючая одноосновная рифленая 2,8х2,3 мм, оцинкованная
3284 | ЛС 07-01-01 Поз.: 13 |  |  | Сталь полосовая: 40х4 мм | т | 0.0096 | 61041.67 | 586 |  |  |  | ЛС 07-01-01 Поз.: 13 | Сталь полосовая: 40х4 мм
Благоустройство площадки 141-БС56-КР стр. 65,67 | [10 empty] | Благоустройство площадки 141-БС56-КР стр. 65,67
3285 | ЛС 07-01-01 Поз.: 14 |  |  | Устройство подстилающих и выравнивающих слоев оснований: из песка | 100 м3 | 0.0256 | 54414.06 | 1393 |  |  |  | ЛС 07-01-01 Поз.: 14 | Устройство подстилающих и выравнивающих слоев оснований: из песка
3286 | ЛС 07-01-01 Поз.: 15 |  |  | Песок природный для строительных: работ средний | м3 | 2.82 | 1524.82 | 4299.99 |  |  |  | ЛС 07-01-01 Поз.: 15 | Песок природный для строительных: работ средний
3287 | ЛС 07-01-01 Поз.: 16 |  |  | Устройство подстилающих и выравнивающих слоев оснований: из щебня | 100 м3 | 0.0365 | 84684.93 | 3091 |  |  |  | ЛС 07-01-01 Поз.: 16 | Устройство подстилающих и выравнивающих слоев оснований: из щебня
3288 | ЛС 07-01-01 Поз.: 17 |  |  | Щебень из природного камня для строительных работ марка: 400, фракция 20-40 мм | м3 | 4.599 | 1613.83 | 7422 |  |  |  | ЛС 07-01-01 Поз.: 17 | Щебень из природного камня для строительных работ марка: 400, фракция 20-40 мм
Прочие работы и затраты | [10 empty] | Прочие работы и затраты
3289 | ЛС Приказ от 4.08.2020 № 421/пр п.179 Поз.: БН |  |  | Непредвиденные затраты для объектов капитального строительства непроизводственного назначения | руб | 1 | 25310 | 25310 |  |  |  | ЛС Приказ от 4.08.2020 № 421/пр п.179 Поз.: БН | Непредвиденные затраты для объектов капитального строительства непроизводственного назначения
| Итого по разделу 27 БС 56 Лиственное | [6 empty] | 2555924.26 | [5 empty] | Итого по разделу 27 БС 56 Лиственное
| НДС 20% | [6 empty] | 511184.85
| Всего с НДС | [6 empty] | 3067109.11 | [6 empty] | Всего с НДС
Раздел 28. БС 2 Маловидное | [9 empty] | Раздел 28. БС 2 Маловидное
Демонтажные работы | [10 empty] | Демонтажные работы
3290 | ЛС 01-01-01 Поз.: 1 |  |  | Разработка траншей экскаватором «обратная лопата» с ковшом вместимостью 0,25 м3 в отвал, группа грунтов: 2 | 1000 м3 | 0.0966 | 103799.28 | 10027.01 |  |  |  | ЛС 01-01-01 Поз.: 1 | Разработка траншей экскаватором «обратная лопата» с ковшом вместимостью 0,25 м3 в отвал, группа грунтов: 2
3291 | ЛС 01-01-01 Поз.: 2 |  |  | Разработка грунта вручную в траншеях глубиной до 2 м без креплений с откосами, группа грунтов: 2 | 100 м3 | 0.088 | 155450.68 | 13679.66 |  |  |  | ЛС 01-01-01 Поз.: 2 | Разработка грунта вручную в траншеях глубиной до 2 м без креплений с откосами, группа грунтов: 2
3292 | ЛС 01-01-01 Поз.: 3 |  |  | Демонтаж: Кабель, прокладываемый в траншее, масса 1 м кабеля: до 2 кг | км | 0.12544 | 45210.06 | 5671.15 |  |  |  | ЛС 01-01-01 Поз.: 3 | Демонтаж: Кабель, прокладываемый в траншее, масса 1 м кабеля: до 2 кг
3293 | ЛС 01-01-01 Поз.: 4 |  |  | Демонтаж: Кабель, прокладываемый в траншее, масса 1 м кабеля: до 0,6 кг | км | 0.3136 | 19190.31 | 6018.08 |  |  |  | ЛС 01-01-01 Поз.: 4 | Демонтаж: Кабель, прокладываемый в траншее, масса 1 м кабеля: до 0,6 кг
3294 | ЛС 01-01-01 Поз.: 5 |  |  | Засыпка траншей и котлованов с перемещением грунта до 5 м бульдозерами мощностью: 59 кВт (80 л.с.), группа грунтов 1 | 1000 м3 | 0.1054 | 13706.26 | 1444.64 |  |  |  | ЛС 01-01-01 Поз.: 5 | Засыпка траншей и котлованов с перемещением грунта до 5 м бульдозерами мощностью: 59 кВт (80 л.с.), группа грунтов 1
3295 | ЛС 01-01-01 Поз.: 6 |  |  | Уплотнение грунта вибрационными катками 2,2 т на первый проход по одному следу при толщине слоя: 25 см | 1000 м3 | 0.1054 | 31606.26 | 3331.3 |  |  |  | ЛС 01-01-01 Поз.: 6 | Уплотнение грунта вибрационными катками 2,2 т на первый проход по одному следу при толщине слоя: 25 см
Земляные работы для устройства кабельной линии и колодцев | [10 empty] | Земляные работы для устройства кабельной линии и колодцев
Разработка грунта для прокладки кабельных линий на глубине не менее 1,0 м | [15 empty] | Разработка грунта для прокладки кабельных линий на глубине не менее 1,0 м
3296 | ЛС 01-01-01 Поз.: 7 |  |  | Разработка траншей экскаватором «обратная лопата» с ковшом вместимостью 0,25 м3 в отвал, группа грунтов: 2 | 1000 м3 | 0.0861 | 103795.59 | 8936.8 |  |  |  | ЛС 01-01-01 Поз.: 7 | Разработка траншей экскаватором «обратная лопата» с ковшом вместимостью 0,25 м3 в отвал, группа грунтов: 2
3297 | ЛС 01-01-01 Поз.: 8 |  |  | Засыпка траншей и котлованов с перемещением грунта до 5 м бульдозерами мощностью: 59 кВт (80 л.с.), группа грунтов 1 | 1000 м3 | 0.0703 | 13708.25 | 963.69 |  |  |  | ЛС 01-01-01 Поз.: 8 | Засыпка траншей и котлованов с перемещением грунта до 5 м бульдозерами мощностью: 59 кВт (80 л.с.), группа грунтов 1
3298 | ЛС 01-01-01 Поз.: 9 |  |  | Уплотнение грунта вибрационными катками 2,2 т на первый проход по одному следу при толщине слоя: 25 см | 1000 м3 | 0.0703 | 31598.44 | 2221.37 |  |  |  | ЛС 01-01-01 Поз.: 9 | Уплотнение грунта вибрационными катками 2,2 т на первый проход по одному следу при толщине слоя: 25 см
Кабельная линия связи | [10 empty] | Кабельная линия связи
3299 | ЛС 01-01-01 Поз.: 10 |  |  | Устройство трубопровода из труб вторичного полиэтилена: до 2 отверстий | км | 0.16 | 163794.56 | 26207.13 |  |  |  | ЛС 01-01-01 Поз.: 10 | Устройство трубопровода из труб вторичного полиэтилена: до 2 отверстий
3300 | ЛС 01-01-01 Поз.: 11 |  |  | Трубы безнапорные муфтовые из полиэтилена "КОРСИС": SN 8 диаметром 110 мм | м | 160 | 424.12 | 67859.2 |  |  |  | ЛС 01-01-01 Поз.: 11 | Трубы безнапорные муфтовые из полиэтилена "КОРСИС": SN 8 диаметром 110 мм
3301 | ЛС 01-01-01 Поз.: 12 |  |  | Песок природный для строительных: работ средний | м3 | 6.16 | 1524.7 | 9392.15 |  |  |  | ЛС 01-01-01 Поз.: 12 | Песок природный для строительных: работ средний
3302 | ЛС 01-01-01 Поз.: 13 |  |  | Прокладка волоконно-оптических кабелей в траншее (Лента сигнальная) | км | 0.08 | 21908.25 | 1752.66 |  |  |  | ЛС 01-01-01 Поз.: 13 | Прокладка волоконно-оптических кабелей в траншее (Лента сигнальная)
3303 | ЛС 01-01-01 Поз.: 14 |  |  | Лента сигнальная | 100 м | 0.8 | 1101.6 | 881.28 |  |  |  | ЛС 01-01-01 Поз.: 14 | Лента сигнальная
3304 | ЛС 01-01-01 Поз.: 15 |  |  | Кабель до 35 кВ в проложенных трубах, блоках и коробах, масса 1 м кабеля: до 1 кг | 100 м | 2.95 | 14986.32 | 44209.64 |  |  |  | ЛС 01-01-01 Поз.: 15 | Кабель до 35 кВ в проложенных трубах, блоках и коробах, масса 1 м кабеля: до 1 кг
3305 | ЛС 01-01-01 Поз.: 16 |  |  | Кабели местной связи высокочастотные с медными жилами с экраном из алюминиевой фольги в полиэтиленовой оболочке марки: КСПП, диаметром жилы 0,9 мм, с одной четверкой | 1000 м | 0.2652 | 82620.78 | 21911.03 |  |  |  | ЛС 01-01-01 Поз.: 16 | Кабели местной связи высокочастотные с медными жилами с экраном из алюминиевой фольги в полиэтиленовой оболочке марки: КСПП, диаметром жилы 0,9 мм, с одной четверкой
3306 | ЛС 01-01-01 Поз.: 17 |  |  | Кабели зоновой связи высокочастотные одночетверочные с заполнением из композиции полиэтилена с бутилкаучуком в полиэтиленовой оболочке,: марки ЗКП | 1000 м | 0.0357 | 51325.77 | 1832.33 |  |  |  | ЛС 01-01-01 Поз.: 17 | Кабели зоновой связи высокочастотные одночетверочные с заполнением из композиции полиэтилена с бутилкаучуком в полиэтиленовой оболочке,: марки ЗКП
3307 | ЛС 01-01-01 Поз.: 18 |  |  | Кабель до 35 кВ в проложенных трубах, блоках и коробах, масса 1 м кабеля: до 2 кг | 100 м | 0.7 | 21471.44 | 15030.01 |  |  |  | ЛС 01-01-01 Поз.: 18 | Кабель до 35 кВ в проложенных трубах, блоках и коробах, масса 1 м кабеля: до 2 кг
3308 | ЛС 01-01-01 Поз.: 19 |  |  | Кабели дальней связи в алюминиевой оболочке марки: МКСАБп, диаметром жилы 1,2 мм, с числом четверок 7 | 1000 м | 0.0714 | 1413100 | 100895.34 |  |  |  | ЛС 01-01-01 Поз.: 19 | Кабели дальней связи в алюминиевой оболочке марки: МКСАБп, диаметром жилы 1,2 мм, с числом четверок 7
3309 | ЛС 01-01-01 Поз.: 20 |  |  | Муфта прямая на высокочастотном симметричном кабеле в колодцах, емкость 1х4, марки: ЗКП, ЗКВ, КСПП (с полиэтиленовой оболочкой) | шт | 10 | 11585.05 | 115850.5 |  |  |  | ЛС 01-01-01 Поз.: 20 | Муфта прямая на высокочастотном симметричном кабеле в колодцах, емкость 1х4, марки: ЗКП, ЗКВ, КСПП (с полиэтиленовой оболочкой)
3310 | ЛС 01-01-01 Поз.: 21 |  |  | Муфта полиэтиленовая: прямая восстановления п/э оболочки МПП-0,5 | шт | 10 | 189.72 | 1897.2 |  |  |  | ЛС 01-01-01 Поз.: 21 | Муфта полиэтиленовая: прямая восстановления п/э оболочки МПП-0,5
3311 | ЛС 01-01-01 Поз.: 22 |  |  | Муфта стыковая на высокочастотном симметричном кабеле в котлованах с алюминиевой оболочкой с симметрированием до 252 кГц на дальнем конце, емкость: 7х4, марки МКСАБп, МКСАБГ, МКАБп, МКАБпГ | шт | 4 | 163046.79 | 652187.16 |  |  |  | ЛС 01-01-01 Поз.: 22 | Муфта стыковая на высокочастотном симметричном кабеле в котлованах с алюминиевой оболочкой с симметрированием до 252 кГц на дальнем конце, емкость: 7х4, марки МКСАБп, МКСАБГ, МКАБп, МКАБпГ
3312 | ЛС 01-01-01 Поз.: 23 |  |  | Муфта полиэтиленовая: прямая восстановления п/э оболочки МПП-1 | шт | 4 | 316.3 | 1265.2 |  |  |  | ЛС 01-01-01 Поз.: 23 | Муфта полиэтиленовая: прямая восстановления п/э оболочки МПП-1
Колодцы | [10 empty] | Колодцы
3313 | ЛС 01-01-01 Поз.: 24 |  |  | Устройство колодцев железобетонных сборных типовых, собранных на трассе, устанавливаемых: на пешеходной части ККС-2 | шт | 4 | 19501.65 | 78006.6 |  |  |  | ЛС 01-01-01 Поз.: 24 | Устройство колодцев железобетонных сборных типовых, собранных на трассе, устанавливаемых: на пешеходной части ККС-2
3314 | ЛС 01-01-01 Поз.: 25 |  |  | Колодцы канализационной связи марки: ККС-2-10-В /бетон В15 (М200), объем 0,28 м3, расход арматуры 15,60кг/ (альбом типовых чертежей Т-282-1-82) | шт | 4 | 4828.89 | 19315.56 |  |  |  | ЛС 01-01-01 Поз.: 25 | Колодцы канализационной связи марки: ККС-2-10-В /бетон В15 (М200), объем 0,28 м3, расход арматуры 15,60кг/ (альбом типовых чертежей Т-282-1-82)
3315 | ЛС 01-01-01 Поз.: 26 |  |  | Устройство ввода труб в колодцы | 10 каналов | 1.6 | 10691.14 | 17105.82 |  |  |  | ЛС 01-01-01 Поз.: 26 | Устройство ввода труб в колодцы
3316 | ЛС 01-01-01 Поз.: 27 |  |  | Трубы стальные электросварные прямошовные со снятой фаской из стали марок БСт2кп-БСт4кп и БСт2пс-БСт4пс наружный диаметр: 133 мм толщина стенки 4 мм | м | 6.4 | 841.6 | 5386.24 |  |  |  | ЛС 01-01-01 Поз.: 27 | Трубы стальные электросварные прямошовные со снятой фаской из стали марок БСт2кп-БСт4кп и БСт2пс-БСт4пс наружный диаметр: 133 мм толщина стенки 4 мм
Монтаж АМС высотой 40 м и устройство фундаментов из блоков ФБС | [10 empty] | Монтаж АМС высотой 40 м и устройство фундаментов из блоков ФБС
1.1 Разработка котлована 141-Б2-ПЗУ лист 9,10 141-БС2-КР стр. 65 | [10 empty] | 1.1 Разработка котлована 141-Б2-ПЗУ лист 9,10 141-БС2-КР стр. 65
3317 | ЛС 02-01-01 Поз.: 1 |  |  | Разработка грунта с перемещением до 10 м бульдозерами мощностью: 79 кВт (108 л.с.), группа грунтов 1 | 1000 м3 | 0.0144 | 13680.56 | 197 |  |  |  | ЛС 02-01-01 Поз.: 1 | Разработка грунта с перемещением до 10 м бульдозерами мощностью: 79 кВт (108 л.с.), группа грунтов 1
3318 | ЛС 02-01-01 Поз.: 2 |  |  | Разработка грунта с погрузкой на автомобили-самосвалы в котлованах объемом до 500 м3 экскаваторами с ковшом вместимостью 0,25 м3, группа грунтов: 2 | 1000 м3 | 0.022 | 136090.91 | 2994 |  |  |  | ЛС 02-01-01 Поз.: 2 | Разработка грунта с погрузкой на автомобили-самосвалы в котлованах объемом до 500 м3 экскаваторами с ковшом вместимостью 0,25 м3, группа грунтов: 2
3319 | ЛС 02-01-01 Поз.: 3 |  |  | Перевозка грузов автомобилями-самосвалами грузоподъемностью 10 т работающих вне карьера на расстояние: I класс груза до 99 км (полигон ТБО ООО "Тургеневский карьер") | 1 т груза | 38.5 | 685.38 | 26387.13 |  |  |  | ЛС 02-01-01 Поз.: 3 | Перевозка грузов автомобилями-самосвалами грузоподъемностью 10 т работающих вне карьера на расстояние: I класс груза до 99 км (полигон ТБО ООО "Тургеневский карьер")
3320 | ЛС 02-01-01 Поз.: 4 |  |  | Разработка грунта в котлованах объемом до 500 м3 экскаваторами с ковшом вместимостью 0,25 м3, группа грунтов: 2 | 1000 м3 | 0.0183 | 115355.19 | 2111 |  |  |  | ЛС 02-01-01 Поз.: 4 | Разработка грунта в котлованах объемом до 500 м3 экскаваторами с ковшом вместимостью 0,25 м3, группа грунтов: 2
3321 | ЛС 02-01-01 Поз.: 5 |  |  | Засыпка траншей и котлованов с перемещением грунта до 5 м бульдозерами мощностью: 79 кВт (108 л.с.), группа грунтов 1 | 1000 м3 | 0.0138 | 7898.55 | 109 |  |  |  | ЛС 02-01-01 Поз.: 5 | Засыпка траншей и котлованов с перемещением грунта до 5 м бульдозерами мощностью: 79 кВт (108 л.с.), группа грунтов 1
3322 | ЛС 02-01-01 Поз.: 6 |  |  | Уплотнение грунта вибрационными катками 2,2 т на первый проход по одному следу при толщине слоя: 25 см | 1000 м3 | 0.0138 | 31521.74 | 435 |  |  |  | ЛС 02-01-01 Поз.: 6 | Уплотнение грунта вибрационными катками 2,2 т на первый проход по одному следу при толщине слоя: 25 см
3323 | ЛС 02-01-01 Поз.: 7 |  |  | Разработка грунта в котлованах объемом до 500 м3 экскаваторами с ковшом вместимостью 0,25 м3, группа грунтов: 2 | 1000 м3 | 0.0192 | 115364.58 | 2215 |  |  |  | ЛС 02-01-01 Поз.: 7 | Разработка грунта в котлованах объемом до 500 м3 экскаваторами с ковшом вместимостью 0,25 м3, группа грунтов: 2
3324 | ЛС 02-01-01 Поз.: 8 |  |  | Разработка грунта вручную в траншеях глубиной до 2 м без креплений с откосами, группа грунтов: 1 | 100 м3 | 0.048 | 119125 | 5718 |  |  |  | ЛС 02-01-01 Поз.: 8 | Разработка грунта вручную в траншеях глубиной до 2 м без креплений с откосами, группа грунтов: 1
3325 | ЛС 02-01-01 Поз.: 9 |  |  | Засыпка траншей и котлованов с перемещением грунта до 5 м бульдозерами мощностью: 79 кВт (108 л.с.), группа грунтов 1 | 1000 м3 | 0.0096 | 7916.67 | 76 |  |  |  | ЛС 02-01-01 Поз.: 9 | Засыпка траншей и котлованов с перемещением грунта до 5 м бульдозерами мощностью: 79 кВт (108 л.с.), группа грунтов 1
3326 | ЛС 02-01-01 Поз.: 10 |  |  | Уплотнение грунта вибрационными катками 2,2 т на первый проход по одному следу при толщине слоя: 25 см | 1000 м3 | 0.0096 | 31562.5 | 303 |  |  |  | ЛС 02-01-01 Поз.: 10 | Уплотнение грунта вибрационными катками 2,2 т на первый проход по одному следу при толщине слоя: 25 см
1.2 Устройство основания 141-БС2-КР стр. 65 | [10 empty] | 1.2 Устройство основания 141-БС2-КР стр. 65
3327 | ЛС 02-01-01 Поз.: 11 |  |  | Устройство основания под фундаменты: гравийного | м3 | 26.4 | 4527.65 | 119529.96 |  |  |  | ЛС 02-01-01 Поз.: 11 | Устройство основания под фундаменты: гравийного
3328 | ЛС 02-01-01 Поз.: 12 |  |  | Смесь песчано-гравийная природная | м3 | 33.792 | 1392.49 | 47055.02 |  |  |  | ЛС 02-01-01 Поз.: 12 | Смесь песчано-гравийная природная
3329 | ЛС 02-01-01 Поз.: 13 |  |  | Устройство основания под фундаменты: песчаного | м3 | 2.4 | 3668.75 | 8805 |  |  |  | ЛС 02-01-01 Поз.: 13 | Устройство основания под фундаменты: песчаного
3330 | ЛС 02-01-01 Поз.: 14 |  |  | Песок природный для строительных: работ средний | м3 | 2.88 | 1524.65 | 4390.99 |  |  |  | ЛС 02-01-01 Поз.: 14 | Песок природный для строительных: работ средний
1.3 Укладка плит железобетонных 141-БС2-КР стр. 67 | [10 empty] | 1.3 Укладка плит железобетонных 141-БС2-КР стр. 67
3331 | ЛС 02-01-01 Поз.: 15 |  |  | Устройство дорожных покрытий из сборных прямоугольных железобетонных плит площадью: до 10,5 м2 | 100 м3 | 0.0459 | 498671.02 | 22889 |  |  |  | ЛС 02-01-01 Поз.: 15 | Устройство дорожных покрытий из сборных прямоугольных железобетонных плит площадью: до 10,5 м2
3332 | ЛС 02-01-01 Поз.: 16 |  |  | Сталь листовая горячекатаная марки Ст3пс толщиной: 6-8 мм (8мм) | т | 0.003672 | 65087.15 | 239 |  |  |  | ЛС 02-01-01 Поз.: 16 | Сталь листовая горячекатаная марки Ст3пс толщиной: 6-8 мм (8мм)
3333 | ЛС 02-01-01 Поз.: 17 |  |  | Плиты железобетонные для покрытий автомобильных дорог | м3 | 4.59 | 21122.88 | 96954.02 |  |  |  | ЛС 02-01-01 Поз.: 17 | Плиты железобетонные для покрытий автомобильных дорог
1.4 Планировка (обваловка фундамента) 141-БС2-КР стр. 66 | [10 empty] | 1.4 Планировка (обваловка фундамента) 141-БС2-КР стр. 66
3334 | ЛС 02-01-01 Поз.: 18 |  |  | Засыпка траншей и котлованов с перемещением грунта до 5 м бульдозерами мощностью: 79 кВт (108 л.с.), группа грунтов 2 | 1000 м3 | 0.01122 | 9358.29 | 105 |  |  |  | ЛС 02-01-01 Поз.: 18 | Засыпка траншей и котлованов с перемещением грунта до 5 м бульдозерами мощностью: 79 кВт (108 л.с.), группа грунтов 2
3335 | ЛС 02-01-01 Поз.: 19 |  |  | Уплотнение грунта вибрационными катками 2,2 т на первый проход по одному следу при толщине слоя: 25 см | 1000 м3 | 0.01122 | 31639.93 | 355 |  |  |  | ЛС 02-01-01 Поз.: 19 | Уплотнение грунта вибрационными катками 2,2 т на первый проход по одному следу при толщине слоя: 25 см
3336 | ЛС 02-01-01 Поз.: 20 |  |  | Устройство подстилающих и выравнивающих слоев оснований: из щебня | 100 м3 | 0.0513 | 84717.35 | 4346 |  |  |  | ЛС 02-01-01 Поз.: 20 | Устройство подстилающих и выравнивающих слоев оснований: из щебня
3337 | ЛС 02-01-01 Поз.: 21 |  |  | Щебень из природного камня для строительных работ марка: 400, фракция 20-40 мм | м3 | 6.4638 | 1613.91 | 10431.99 |  |  |  | ЛС 02-01-01 Поз.: 21 | Щебень из природного камня для строительных работ марка: 400, фракция 20-40 мм
1.5 Установка нижней части башни (опорные рамы) для размещения блоков ФБС 141-БС2-КР стр. 63, 68 | [10 empty] | 1.5 Установка нижней части башни (опорные рамы) для размещения блоков ФБС 141-БС2-КР стр. 63, 68
3338 | ЛС 02-01-01 Поз.: 22 |  |  | Установка блоков стен подвалов массой: более 1,5 т (ФБС) | 100 шт | 0.12 | 438225 | 52587 |  |  |  | ЛС 02-01-01 Поз.: 22 | Установка блоков стен подвалов массой: более 1,5 т (ФБС)
3339 | ЛС 02-01-01 Поз.: 23 |  |  | ФБС 24.6.6-Т-В15-ЗД | шт | 12 | 7046.5 | 84558 |  |  |  | ЛС 02-01-01 Поз.: 23 | ФБС 24.6.6-Т-В15-ЗД
3340 | ЛС 02-01-01 Поз.: 24 |  |  | Сверление установками алмазного бурения в железобетонных конструкциях горизонтальных отверстий глубиной 200 мм диаметром: 20 мм | 100 шт | 0 | [5 empty] | ЛС 02-01-01 Поз.: 24 | Сверление установками алмазного бурения в железобетонных конструкциях горизонтальных отверстий глубиной 200 мм диаметром: 20 мм
3341 | ЛС 02-01-01 Поз.: 25 |  |  | На каждые 10 мм изменения глубины сверления добавляется или исключается: к расценке 46-03-002-01 | 100 шт | 0 | [5 empty] | ЛС 02-01-01 Поз.: 25 | На каждые 10 мм изменения глубины сверления добавляется или исключается: к расценке 46-03-002-01
3342 | ЛС 02-01-01 Поз.: 26 |  |  | Установка анкерных болтов: в готовые гнезда с заделкой длиной до 1 м (Крепление Рам к блокам ФБС 24-6-6 анкер-болтами HST М12х115) | т | 0 | [5 empty] | ЛС 02-01-01 Поз.: 26 | Установка анкерных болтов: в готовые гнезда с заделкой длиной до 1 м (Крепление Рам к блокам ФБС 24-6-6 анкер-болтами HST М12х115)
3343 | ЛС 02-01-01 Поз.: 27 |  |  | Установка анкерных болтов: в готовые гнезда с заделкой длиной более 1 м (шпильки) | т | 0.0738 | 396273.71 | 29245 |  |  |  | ЛС 02-01-01 Поз.: 27 | Установка анкерных болтов: в готовые гнезда с заделкой длиной более 1 м (шпильки)
3344 | ЛС 02-01-01 Поз.: 28 |  |  | Устройство монолитных железобетонных фундаментов: из привозного тяжелого бетона объемом до 25 м3 | м3 | 10.5 | 16516.95 | 173427.98 |  |  |  | ЛС 02-01-01 Поз.: 28 | Устройство монолитных железобетонных фундаментов: из привозного тяжелого бетона объемом до 25 м3
3346 | ЛС 02-01-01 Поз.: 29 |  |  | Горячекатанная арматурная сталь класса А500 С, диаметром: 12 мм | т | 0.050904 | 56969.98 | 2900 |  |  |  | ЛС 02-01-01 Поз.: 29 | Горячекатанная арматурная сталь класса А500 С, диаметром: 12 мм
3347 | ЛС 02-01-01 Поз.: 30 |  |  | Шпилька М12х300 мм | шт | 96 | 256.94 | 24666.24 |  |  |  | ЛС 02-01-01 Поз.: 30 | Шпилька М12х300 мм
3348 | ЛС 02-01-01 Поз.: 31 |  |  | Гайки шестигранные диаметр резьбы: 12-14 мм | т | 0.004608 | 143012.15 | 659 |  |  |  | ЛС 02-01-01 Поз.: 31 | Гайки шестигранные диаметр резьбы: 12-14 мм
3349 | ЛС 02-01-01 Поз.: 32 |  |  | Шайбы диаметром 8-12 мм | кг | 1.152 | 208.33 | 240 |  |  |  | ЛС 02-01-01 Поз.: 32 | Шайбы диаметром 8-12 мм
3350 | ЛС 02-01-01 Поз.: 33 |  |  | Устройство монолитных железобетонных фундаментов: из привозного тяжелого бетона объемом до 25 м3 (добетонка) | м3 | 1.2 | 16517.5 | 19821 |  |  |  | ЛС 02-01-01 Поз.: 33 | Устройство монолитных железобетонных фундаментов: из привозного тяжелого бетона объемом до 25 м3 (добетонка)
3353 | ЛС 02-01-01 Поз.: 34 |  |  | Установка блоков стен подвалов массой: до 1 т | 100 шт | 0.06 | 209433.33 | 12566 |  |  |  | ЛС 02-01-01 Поз.: 34 | Установка блоков стен подвалов массой: до 1 т
3354 | ЛС 02-01-01 Поз.: 35 |  |  | ФБС 12.6.6-Т-В15-ЗД | шт | 6 | 4709 | 28254 |  |  |  | ЛС 02-01-01 Поз.: 35 | ФБС 12.6.6-Т-В15-ЗД
3355 | ЛС 02-01-01 Поз.: 36 |  |  | Установка монтажных изделий массой: до 20 кг | т | 0.077382 | 174989.02 | 13541 |  |  |  | ЛС 02-01-01 Поз.: 36 | Установка монтажных изделий массой: до 20 кг
1.6 Монтаж АМС высотой 40 метров 141-БС2-КР стр. 32+32А, 38, 41, 51(А,Б,В,Г), 52, 54, 60 141-БС-2-ПОС стр.20 | [10 empty] | 1.6 Монтаж АМС высотой 40 метров 141-БС2-КР стр. 32+32А, 38, 41, 51(А,Б,В,Г), 52, 54, 60 141-БС-2-ПОС стр.20
3356 | ЛС 02-01-01 Поз.: 37-37.5 |  |  | Установка стальных опор анкерно-угловых, свободностоящих,: трехстоечных массой до 20 т | т | 6.953 | 396068.46 | 2753864 |  |  |  | ЛС 02-01-01 Поз.: 37-37.5 | Установка стальных опор анкерно-угловых, свободностоящих,: трехстоечных массой до 20 т
3357 | ЛС 02-01-01 Поз.: 38 |  |  | Окраска металлических огрунтованных поверхностей: эмалью ЭП-5116 (прим.) | 100 м2 | 1.8773 | 8703.41 | 16339 |  |  |  | ЛС 02-01-01 Поз.: 38 | Окраска металлических огрунтованных поверхностей: эмалью ЭП-5116 (прим.)
3358 | ЛС 02-01-01 Поз.: 39 |  |  | Эмаль эпоксидная: ЭП-5116 черная | т | -0.016896 | 379561.78 | -6413 |  |  |  | ЛС 02-01-01 Поз.: 39 | Эмаль эпоксидная: ЭП-5116 черная
3359 | ЛС 02-01-01 Поз.: 40 |  |  | Двухкомпонентная краска «PRIMATAN SP 55» | л | 20.6504 | 765.02 | 15797.98 |  |  |  | ЛС 02-01-01 Поз.: 40 | Двухкомпонентная краска «PRIMATAN SP 55»
Монтаж установочной рамы Ро1 | [10 empty] | Монтаж установочной рамы Ро1
2.1 Монтаж установочной рамы Ро1 141-БС2-КР стр. 74, 75, 79, 81 | [10 empty] | 2.1 Монтаж установочной рамы Ро1 141-БС2-КР стр. 74, 75, 79, 81
3360 | ЛС 02-01-01 Поз.: 41 |  |  | Устройство основания под фундаменты: щебеночного | м3 | 0.12 | 4400 | 528 |  |  |  | ЛС 02-01-01 Поз.: 41 | Устройство основания под фундаменты: щебеночного
3361 | ЛС 02-01-01 Поз.: 42 |  |  | Щебень из природного камня для строительных работ марка: 400, фракция 20-40 мм | м3 | 0.156 | 1615.38 | 252 |  |  |  | ЛС 02-01-01 Поз.: 42 | Щебень из природного камня для строительных работ марка: 400, фракция 20-40 мм
3362 | ЛС 02-01-01 Поз.: 43 |  |  | Установка металлических столбов высотой до 4 м: с погружением в бетонное основание (Установка металлических опор Он-1) | 100 шт | 0.04 | 126750 | 5070 |  |  |  | ЛС 02-01-01 Поз.: 43 | Установка металлических столбов высотой до 4 м: с погружением в бетонное основание (Установка металлических опор Он-1)
3363 | ЛС 02-01-01 Поз.: 44 |  |  | Опоры стальные | т | 0.14376 | 80237.9 | 11535 |  |  |  | ЛС 02-01-01 Поз.: 44 | Опоры стальные
3364 | ЛС 02-01-01 Поз.: 45 |  |  | Бетон мелкозернистый, класс: В15 (М200) | м3 | 0.2536 | 6313.09 | 1601 |  |  |  | ЛС 02-01-01 Поз.: 45 | Бетон мелкозернистый, класс: В15 (М200)
3365 | ЛС 02-01-01 Поз.: 46 |  |  | Установка стальных: конструкций под оборудование массой до 0,3 т (рама установочная, защита антигололедная, лестница) | т | 0.3895 | 28156.61 | 10967 |  |  |  | ЛС 02-01-01 Поз.: 46 | Установка стальных: конструкций под оборудование массой до 0,3 т (рама установочная, защита антигололедная, лестница)
3366 | ЛС 02-01-01 Поз.: 47 |  |  | Конструктивные элементы вспомогательного назначения: с преобладанием профильного проката собираемые из двух и более деталей, с отверстиями и без отверстий, соединяемые на сварке (рама установочная, защита антигололедная) | т | 0.359 | 95774.37 | 34383 |  |  |  | ЛС 02-01-01 Поз.: 47 | Конструктивные элементы вспомогательного назначения: с преобладанием профильного проката собираемые из двух и более деталей, с отверстиями и без отверстий, соединяемые на сварке (рама установочная, защита антигололедная)
3367 | ЛС 02-01-01 Поз.: 48 |  |  | Площадки просадочные, мостики, кронштейны, маршевые лестницы, пожарные щиты переходных площадок, ограждений | т | 0.0305 | 99278.69 | 3028 |  |  |  | ЛС 02-01-01 Поз.: 48 | Площадки просадочные, мостики, кронштейны, маршевые лестницы, пожарные щиты переходных площадок, ограждений
3368 | ЛС 02-01-01 Поз.: 49 |  |  | Окраска металлических огрунтованных поверхностей: эмалью ПФ-115 ( 2 раза) (опора Он-1, рама установочная, защита антигололедная, лестница) | 100 м2 | 0.144 | 18840.28 | 2713 |  |  |  | ЛС 02-01-01 Поз.: 49 | Окраска металлических огрунтованных поверхностей: эмалью ПФ-115 ( 2 раза) (опора Он-1, рама установочная, защита антигололедная, лестница)
3369 | ЛС 02-01-01 Поз.: 50 |  |  | Устройство основания под фундаменты: щебеночного | м3 | 0.01 | 4400 | 44 |  |  |  | ЛС 02-01-01 Поз.: 50 | Устройство основания под фундаменты: щебеночного
3370 | ЛС 02-01-01 Поз.: 51 |  |  | Щебень из природного камня для строительных работ марка: 400, фракция 20-40 мм | м3 | 0.013 | 1615.38 | 21 |  |  |  | ЛС 02-01-01 Поз.: 51 | Щебень из природного камня для строительных работ марка: 400, фракция 20-40 мм
3371 | ЛС 02-01-01 Поз.: 52 |  |  | Устройство бетонной подготовки | 100 м3 | 0.0004 | 270000 | 108 |  |  |  | ЛС 02-01-01 Поз.: 52 | Устройство бетонной подготовки
3372 | ЛС 02-01-01 Поз.: 53 |  |  | Бетон мелкозернистый, класс: В15 (М200) | м3 | 0.0408 | 6323.53 | 258 |  |  |  | ЛС 02-01-01 Поз.: 53 | Бетон мелкозернистый, класс: В15 (М200)
Монтаж внешнего электроснабжения | [10 empty] | Монтаж внешнего электроснабжения
ЩУБС-1Д ,141-БС2-ИОС1 стр. 14,18,20 | [10 empty] | ЩУБС-1Д ,141-БС2-ИОС1 стр. 14,18,20
3373 | ЛС 04-01-01 Поз.: 1 |  |  | Блок управления открытого исполнения высотой и шириной до 1000х800 мм, устанавливаемый: на металлическом основании | шт | 1 | 3869 | 3869 |  |  |  | ЛС 04-01-01 Поз.: 1 | Блок управления открытого исполнения высотой и шириной до 1000х800 мм, устанавливаемый: на металлическом основании
3374 О | ЛС 04-01-01 Поз.: 2 |  |  | Щит учета электронергии ЩУБС 1-М УЗИП 2G | шт | 1 | 80859 | 80859 |  |  |  | ЛС 04-01-01 Поз.: 2 | Щит учета электронергии ЩУБС 1-М УЗИП 2G
3375 | ЛС 04-01-01 Поз.: 3 |  |  | Подвеска самонесущих изолированных проводов (СИП-2А) напряжением от 0,4 кВ до 1 кВ (со снятием напряжения) при количестве 29 опор: с использованием автогидроподъемника | 1000 м | 0.035 | 227828.57 | 7974 |  |  |  | ЛС 04-01-01 Поз.: 3 | Подвеска самонесущих изолированных проводов (СИП-2А) напряжением от 0,4 кВ до 1 кВ (со снятием напряжения) при количестве 29 опор: с использованием автогидроподъемника
3376 | ЛС 04-01-01 Поз.: 4 |  |  | Кабель СИП-2 4*16+1*35 | м | 35.7 | 154.48 | 5514.94 |  |  |  | ЛС 04-01-01 Поз.: 4 | Кабель СИП-2 4*16+1*35
Устройство кабельных каналов в грунте ,141-БС2-ИОС стр. 18,21 | [10 empty] | Устройство кабельных каналов в грунте ,141-БС2-ИОС стр. 18,21
3377 | ЛС 04-01-01 Поз.: 5 |  |  | Разработка грунта в траншеях экскаватором «обратная лопата» с ковшом вместимостью 0,65 (0,5-1) м3 в отвал, группа грунтов: 2 | 1000 м3 | 0.00648 | 78086.42 | 506 |  |  |  | ЛС 04-01-01 Поз.: 5 | Разработка грунта в траншеях экскаватором «обратная лопата» с ковшом вместимостью 0,65 (0,5-1) м3 в отвал, группа грунтов: 2
3378 | ЛС 04-01-01 Поз.: 6 |  |  | Устройство трубопровода из труб вторичного полиэтилена: до 2 отверстий | км | 0.036 | 163777.78 | 5896 |  |  |  | ЛС 04-01-01 Поз.: 6 | Устройство трубопровода из труб вторичного полиэтилена: до 2 отверстий
3379 | ЛС 04-01-01 Поз.: 7 |  |  | Трубы гибкие гофрированные легкие из ПНД, серии BL, с зондом, диаметром: 50 мм | 10 м | 3.6 | 1310.56 | 4718.02 |  |  |  | ЛС 04-01-01 Поз.: 7 | Трубы гибкие гофрированные легкие из ПНД, серии BL, с зондом, диаметром: 50 мм
Монтаж труб по опоре О-2 | [10 empty] | Монтаж труб по опоре О-2
3380 | ЛС 04-01-01 Поз.: 8 |  |  | Труба стальная по установленным конструкциям, по фермам, колоннам и другим стальным конструкциям, диаметр: до 50 мм | 100 м | 0.12 | 49950 | 5994 |  |  |  | ЛС 04-01-01 Поз.: 8 | Труба стальная по установленным конструкциям, по фермам, колоннам и другим стальным конструкциям, диаметр: до 50 мм
3381 | ЛС 04-01-01 Поз.: 9 |  |  | Трубы стальные бесшовные, горячедеформированные со снятой фаской из стали марок 15, 20, 25, наружным диаметром: 57 мм, толщина стенки 3 мм | м | 12 | 373.25 | 4479 |  |  |  | ЛС 04-01-01 Поз.: 9 | Трубы стальные бесшовные, горячедеформированные со снятой фаской из стали марок 15, 20, 25, наружным диаметром: 57 мм, толщина стенки 3 мм
3382 | ЛС 04-01-01 Поз.: 10 |  |  | Прокладка волоконно-оптических кабелей в траншее (Лента сигнальная) | км | 0.012 | 21916.67 | 263 |  |  |  | ЛС 04-01-01 Поз.: 10 | Прокладка волоконно-оптических кабелей в траншее (Лента сигнальная)
3383 | ЛС 04-01-01 Поз.: 11 |  |  | Лента сигнальная | 100 м | 0.12 | 1100 | 132 |  |  |  | ЛС 04-01-01 Поз.: 11 | Лента сигнальная
3384 | ЛС 04-01-01 Поз.: 12 |  |  | Засыпка траншей и котлованов с перемещением грунта до 5 м бульдозерами мощностью: 79 кВт (108 л.с.), группа грунтов 1 | 1000 м3 | 0.006409 | 7957.56 | 51 |  |  |  | ЛС 04-01-01 Поз.: 12 | Засыпка траншей и котлованов с перемещением грунта до 5 м бульдозерами мощностью: 79 кВт (108 л.с.), группа грунтов 1
4. Монтаж светоограждения АМС, 141-БС2-ИОС1 стр. 17,18,20 | [10 empty] | 4. Монтаж светоограждения АМС, 141-БС2-ИОС1 стр. 17,18,20
3385 | ЛС 04-01-01 Поз.: 13 |  |  | Блок управления открытого исполнения высотой и шириной до 1000х800 мм, устанавливаемый: на металлическом основании | шт | 1 | 3869 | 3869 |  |  |  | ЛС 04-01-01 Поз.: 13 | Блок управления открытого исполнения высотой и шириной до 1000х800 мм, устанавливаемый: на металлическом основании
3386 О | ЛС 04-01-01 Поз.: 14 |  |  | БУЭСОМ АКБ М-1х220В-1х48В-ФД (арт.01) | шт | 1 | 74686 | 74686 |  |  |  | ЛС 04-01-01 Поз.: 14 | БУЭСОМ АКБ М-1х220В-1х48В-ФД (арт.01)
3387 | ЛС 04-01-01 Поз.: 15 |  |  | Прожектор, отдельно устанавливаемый: на стальной мачте, с лампой мощностью 500 Вт (Монтаж светильников) | 100 шт | 0.03 | 890800 | 26724 |  |  |  | ЛС 04-01-01 Поз.: 15 | Прожектор, отдельно устанавливаемый: на стальной мачте, с лампой мощностью 500 Вт (Монтаж светильников)
3388 | ЛС 04-01-01 Поз.: 16 |  |  | Светильник ЗОМ-ПП | шт | 3 | 1759.67 | 5279.01 |  |  |  | ЛС 04-01-01 Поз.: 16 | Светильник ЗОМ-ПП
3389 | ЛС 04-01-01 Поз.: 17 |  |  | Лампа ЛСД 48 ШД 3 яруса светодиодов | шт | 3 | 1381.33 | 4143.99 |  |  |  | ЛС 04-01-01 Поз.: 17 | Лампа ЛСД 48 ШД 3 яруса светодиодов
3390 | ЛС 04-01-01 Поз.: 18 |  |  | Коробка кабельная соединительная или разветвительная | шт | 1 | 6040 | 6040 |  |  |  | ЛС 04-01-01 Поз.: 18 | Коробка кабельная соединительная или разветвительная
3391 | ЛС 04-01-01 Поз.: 19 |  |  | Коробка ABOX100 IP65 | шт | 1 | 1011 | 1011 |  |  |  | ЛС 04-01-01 Поз.: 19 | Коробка ABOX100 IP65
Прокладка кабеля электропитания от ЩУБС-1Д до Блока управления светоограждением, 141-БС2-ИОС1 стр. 18,20 | [10 empty] | Прокладка кабеля электропитания от ЩУБС-1Д до Блока управления светоограждением, 141-БС2-ИОС1 стр. 18,20
3392 | ЛС 04-01-01 Поз.: 20 |  |  | Кабель до 35 кВ в проложенных трубах, блоках и коробах, масса 1 м кабеля: до 1 кг | 100 м | 0.17 | 14988.24 | 2548 |  |  |  | ЛС 04-01-01 Поз.: 20 | Кабель до 35 кВ в проложенных трубах, блоках и коробах, масса 1 м кабеля: до 1 кг
3393 | ЛС 04-01-01 Поз.: 21 |  |  | Кабель силовой с медными жилами с поливинилхлоридной изоляцией с броней из стальной ленты в шланге из поливинилхлорида: ВБбШв, напряжением 0,66 кВ, число жил - 3 и сечением 2,5 мм2 | 1000 м | 0.01734 | 141407.15 | 2452 |  |  |  | ЛС 04-01-01 Поз.: 21 | Кабель силовой с медными жилами с поливинилхлоридной изоляцией с броней из стальной ленты в шланге из поливинилхлорида: ВБбШв, напряжением 0,66 кВ, число жил - 3 и сечением 2,5 мм2
Прокладка кабеля электропитания от Блока управления светоограждением до Распределительной коробки ABOX10, 141-БС2-ИОС1 стр. 17,20 | [10 empty] | Прокладка кабеля электропитания от Блока управления светоограждением до Распределительной коробки ABOX10, 141-БС2-ИОС1 стр. 17,20
3394 | ЛС 04-01-01 Поз.: 22 |  |  | Прокладка труб гофрированных ПВХ для защиты проводов и кабелей | 100 м | 0.55 | 22340 | 12287 |  |  |  | ЛС 04-01-01 Поз.: 22 | Прокладка труб гофрированных ПВХ для защиты проводов и кабелей
3395 | ЛС 04-01-01 Поз.: 23 |  |  | Трубы гибкие гофрированные из ПВХ "DKC" диаметром: 25 мм | 10 м | 5.5 | 221.27 | 1216.99 |  |  |  | ЛС 04-01-01 Поз.: 23 | Трубы гибкие гофрированные из ПВХ "DKC" диаметром: 25 мм
3396 | ЛС 04-01-01 Поз.: 24 |  |  | Кабель до 35 кВ в проложенных трубах, блоках и коробах, масса 1 м кабеля: до 1 кг | 100 м | 0.55 | 14985.45 | 8242 |  |  |  | ЛС 04-01-01 Поз.: 24 | Кабель до 35 кВ в проложенных трубах, блоках и коробах, масса 1 м кабеля: до 1 кг
3397 | ЛС 04-01-01 Поз.: 25 |  |  | Кабель силовой с медными жилами с поливинилхлоридной изоляцией с броней из стальной ленты в шланге из поливинилхлорида: ВБбШв, напряжением 0,66 кВ, число жил - 3 и сечением 2,5 мм2 | 1000 м | 0.0561 | 141426.02 | 7934 |  |  |  | ЛС 04-01-01 Поз.: 25 | Кабель силовой с медными жилами с поливинилхлоридной изоляцией с броней из стальной ленты в шланге из поливинилхлорида: ВБбШв, напряжением 0,66 кВ, число жил - 3 и сечением 2,5 мм2
Прокладка кабеля электропитания от ABOX100 светильников ЗОМ, 141-БС2-ИОС1 стр. 17,20 | [10 empty] | Прокладка кабеля электропитания от ABOX100 светильников ЗОМ, 141-БС2-ИОС1 стр. 17,20
3398 | ЛС 04-01-01 Поз.: 26 |  |  | Прокладка труб гофрированных ПВХ для защиты проводов и кабелей | 100 м | 0.12 | 27241.67 | 3269 |  |  |  | ЛС 04-01-01 Поз.: 26 | Прокладка труб гофрированных ПВХ для защиты проводов и кабелей
3399 | ЛС 04-01-01 Поз.: 27 |  |  | Трубы гибкие гофрированные из ПВХ "DKC" диаметром: 20 мм | 10 м | 1.2 | 126.67 | 152 |  |  |  | ЛС 04-01-01 Поз.: 27 | Трубы гибкие гофрированные из ПВХ "DKC" диаметром: 20 мм
3400 | ЛС 04-01-01 Поз.: 28 |  |  | Кабель до 35 кВ в проложенных трубах, блоках и коробах, масса 1 м кабеля: до 1 кг | 100 м | 0.12 | 18366.67 | 2204 |  |  |  | ЛС 04-01-01 Поз.: 28 | Кабель до 35 кВ в проложенных трубах, блоках и коробах, масса 1 м кабеля: до 1 кг
3401 | ЛС 04-01-01 Поз.: 29 |  |  | Кабель силовой с медными жилами с поливинилхлоридной изоляцией с броней из стальной ленты в шланге из поливинилхлорида: ВБбШв, напряжением 0,66 кВ, число жил - 3 и сечением 1,5 мм2 | 1000 м | 0.01224 | 88316.99 | 1081 |  |  |  | ЛС 04-01-01 Поз.: 29 | Кабель силовой с медными жилами с поливинилхлоридной изоляцией с броней из стальной ленты в шланге из поливинилхлорида: ВБбШв, напряжением 0,66 кВ, число жил - 3 и сечением 1,5 мм2
Устройство контура заземления, 141-БС2-ИОС1 стр. 16,18,19,20 | [10 empty] | Устройство контура заземления, 141-БС2-ИОС1 стр. 16,18,19,20
3402 | ЛС 04-01-01 Поз.: 30 |  |  | Разработка грунта в траншеях экскаватором «обратная лопата» с ковшом вместимостью 0,65 (0,5-1) м3 в отвал, группа грунтов: 2 | 1000 м3 | 0.021429 | 78258.43 | 1677 |  |  |  | ЛС 04-01-01 Поз.: 30 | Разработка грунта в траншеях экскаватором «обратная лопата» с ковшом вместимостью 0,65 (0,5-1) м3 в отвал, группа грунтов: 2
3403 | ЛС 04-01-01 Поз.: 31 |  |  | Заземлитель вертикальный из угловой стали размером: 50х50х5 мм | 10 шт | 1.5 | 17406.67 | 26110.01 |  |  |  | ЛС 04-01-01 Поз.: 31 | Заземлитель вертикальный из угловой стали размером: 50х50х5 мм
3404 | ЛС 04-01-01 Поз.: 32 |  |  | Краска "Цинол" | кг | 0 | [5 empty] | ЛС 04-01-01 Поз.: 32 | Краска "Цинол"
3405 | ЛС 04-01-01 Поз.: 33 |  |  | Сталь угловая равнополочная, марка стали: Ст3сп, размером 45х45 мм | т | 0.15165 | 68783.38 | 10431 |  |  |  | ЛС 04-01-01 Поз.: 33 | Сталь угловая равнополочная, марка стали: Ст3сп, размером 45х45 мм
3406 | ЛС 04-01-01 Поз.: 34 |  |  | Горячее цинкование готовых м/конструкций | т | 0 | [5 empty] | ЛС 04-01-01 Поз.: 34 | Горячее цинкование готовых м/конструкций
3407 | ЛС 04-01-01 Поз.: 35 |  |  | Заземлитель горизонтальный из стали: полосовой сечением 160 мм2 | 100 м | 0.55 | 27270.91 | 14999 |  |  |  | ЛС 04-01-01 Поз.: 35 | Заземлитель горизонтальный из стали: полосовой сечением 160 мм2
3408 | ЛС 04-01-01 Поз.: 36 |  |  | Краска "Цинол" | кг | 0 | [5 empty] | ЛС 04-01-01 Поз.: 36 | Краска "Цинол"
3409 | ЛС 04-01-01 Поз.: 37 |  |  | Сталь полосовая: 40х4 мм | т | 0.088 | 61034.09 | 5371 |  |  |  | ЛС 04-01-01 Поз.: 37 | Сталь полосовая: 40х4 мм
3410 | ЛС 04-01-01 Поз.: 38 |  |  | Горячее цинкование готовых м/конструкций | т | 0 | [5 empty] | ЛС 04-01-01 Поз.: 38 | Горячее цинкование готовых м/конструкций
3411 | ЛС 04-01-01 Поз.: 39 |  |  | Проводник заземляющий открыто по строительным основаниям: из полосовой стали сечением 160 мм2 | 100 м | 0.2 | 32485 | 6497 |  |  |  | ЛС 04-01-01 Поз.: 39 | Проводник заземляющий открыто по строительным основаниям: из полосовой стали сечением 160 мм2
3412 | ЛС 04-01-01 Поз.: 40 |  |  | Краска "Цинол" | кг | 0 | [5 empty] | ЛС 04-01-01 Поз.: 40 | Краска "Цинол"
3413 | ЛС 04-01-01 Поз.: 41 |  |  | Сталь полосовая: 40х4 мм | т | 0.032 | 61031.25 | 1953 |  |  |  | ЛС 04-01-01 Поз.: 41 | Сталь полосовая: 40х4 мм
3414 | ЛС 04-01-01 Поз.: 42 |  |  | Горячее цинкование готовых м/конструкций | т | 0 | [5 empty] | ЛС 04-01-01 Поз.: 42 | Горячее цинкование готовых м/конструкций
3415 | ЛС 04-01-01 Поз.: 43 |  |  | Проводник заземляющий из медного изолированного провода сечением 25 мм2 открыто по строительным основаниям | 100 м | 0.12 | 44183.33 | 5302 |  |  |  | ЛС 04-01-01 Поз.: 43 | Проводник заземляющий из медного изолированного провода сечением 25 мм2 открыто по строительным основаниям
3416 | ЛС 04-01-01 Поз.: 44 |  |  | Провода силовые для электрических установок на напряжение до 450 В с медной жилой марки: ПВ1, сечением 16 мм2 | 1000 м | 0.012 | 144416.67 | 1733 |  |  |  | ЛС 04-01-01 Поз.: 44 | Провода силовые для электрических установок на напряжение до 450 В с медной жилой марки: ПВ1, сечением 16 мм2
3417 | ЛС 04-01-01 Поз.: 45 |  |  | Засыпка траншей и котлованов с перемещением грунта до 5 м бульдозерами мощностью: 79 кВт (108 л.с.), группа грунтов 1 | 1000 м3 | 0.021429 | 7933.17 | 170 |  |  |  | ЛС 04-01-01 Поз.: 45 | Засыпка траншей и котлованов с перемещением грунта до 5 м бульдозерами мощностью: 79 кВт (108 л.с.), группа грунтов 1
Монтаж кабельных лотков КЛ-1; КЛ-2, 141-БС2-КР стр. 25, 26 ,27 | [10 empty] | Монтаж кабельных лотков КЛ-1; КЛ-2, 141-БС2-КР стр. 25, 26 ,27
3418 | ЛС 04-01-02 Поз.: 1 |  |  | Устройство основания под фундаменты: щебеночного | м3 | 0.005 | 4600 | 23 |  |  |  | ЛС 04-01-02 Поз.: 1 | Устройство основания под фундаменты: щебеночного
3419 | ЛС 04-01-02 Поз.: 2 |  |  | Щебень из природного камня для строительных работ марка: 400, фракция 20-40 мм | м3 | 0.0065 | 1692.31 | 11 |  |  |  | ЛС 04-01-02 Поз.: 2 | Щебень из природного камня для строительных работ марка: 400, фракция 20-40 мм
3420 | ЛС 04-01-02 Поз.: 3 |  |  | Установка металлических столбов высотой до 4 м: с погружением в бетонное основание (Опора О-1) | 100 шт | 0.01 | 126700 | 1267 |  |  |  | ЛС 04-01-02 Поз.: 3 | Установка металлических столбов высотой до 4 м: с погружением в бетонное основание (Опора О-1)
3421 | ЛС 04-01-02 Поз.: 4 |  |  | Бетон мелкозернистый, класс: В15 (М200) | м3 | 0.0634 | 6309.15 | 400 |  |  |  | ЛС 04-01-02 Поз.: 4 | Бетон мелкозернистый, класс: В15 (М200)
3422 | ЛС 04-01-02 Поз.: 5 |  |  | Опоры стальные | т | 0.06312 | 80243.98 | 5065 |  |  |  | ЛС 04-01-02 Поз.: 5 | Опоры стальные
Кабельный лоток КЛ-1; КЛ-2 | [10 empty] | Кабельный лоток КЛ-1; КЛ-2
3423 | ЛС 04-01-02 Поз.: 6 |  |  | Монтаж: лотков, решеток, затворов из полосовой и тонколистовой стали | т | 0.03581 | 65819.6 | 2357 |  |  |  | ЛС 04-01-02 Поз.: 6 | Монтаж: лотков, решеток, затворов из полосовой и тонколистовой стали
3424 | ЛС 04-01-02 Поз.: 7 |  |  | Конструктивные элементы вспомогательного назначения: с преобладанием профильного проката собираемые из двух и более деталей, с отверстиями и без отверстий, соединяемые на сварке | т | 0.03581 | 95783.3 | 3430 |  |  |  | ЛС 04-01-02 Поз.: 7 | Конструктивные элементы вспомогательного назначения: с преобладанием профильного проката собираемые из двух и более деталей, с отверстиями и без отверстий, соединяемые на сварке
3425 | ЛС 04-01-02 Поз.: 8 |  |  | Окраска металлических огрунтованных поверхностей: эмалью ПФ-115 ( 2 раза) (опора О-1, кабельные лотки) | 100 м2 | 0.027 | 18814.81 | 508 |  |  |  | ЛС 04-01-02 Поз.: 8 | Окраска металлических огрунтованных поверхностей: эмалью ПФ-115 ( 2 раза) (опора О-1, кабельные лотки)
Монтаж конструкций для линии внешнего электроснабжения 141-БС2-КР стр.82 | [10 empty] | Монтаж конструкций для линии внешнего электроснабжения 141-БС2-КР стр.82
3426 | ЛС 04-01-02 Поз.: 9 |  |  | Устройство основания под фундаменты: щебеночного | м3 | 0.01 | 4400 | 44 |  |  |  | ЛС 04-01-02 Поз.: 9 | Устройство основания под фундаменты: щебеночного
3427 | ЛС 04-01-02 Поз.: 10 |  |  | Щебень из природного камня для строительных работ марка: 400, фракция 20-40 мм | м3 | 0.013 | 1615.38 | 21 |  |  |  | ЛС 04-01-02 Поз.: 10 | Щебень из природного камня для строительных работ марка: 400, фракция 20-40 мм
3428 | ЛС 04-01-02 Поз.: 11 |  |  | Установка металлических столбов высотой более 4 м: с погружением в бетонное основание (Опора О-2) | 100 шт | 0.01 | 139500 | 1395 |  |  |  | ЛС 04-01-02 Поз.: 11 | Установка металлических столбов высотой более 4 м: с погружением в бетонное основание (Опора О-2)
3429 | ЛС 04-01-02 Поз.: 12 |  |  | Бетон мелкозернистый, класс: В15 (М200) | м3 | 0.083 | 6313.25 | 524 |  |  |  | ЛС 04-01-02 Поз.: 12 | Бетон мелкозернистый, класс: В15 (М200)
3430 | ЛС 04-01-02 Поз.: 13 |  |  | Опоры стальные | т | 0.05876 | 80241.66 | 4715 |  |  |  | ЛС 04-01-02 Поз.: 13 | Опоры стальные
3431 | ЛС 04-01-02 Поз.: 14 |  |  | Окраска металлических огрунтованных поверхностей: эмалью ПФ-115 ( 2 раза) | 100 м2 | 0.016 | 18937.5 | 303 |  |  |  | ЛС 04-01-02 Поз.: 14 | Окраска металлических огрунтованных поверхностей: эмалью ПФ-115 ( 2 раза)
Ограждения территории (12х12м) 141-БС2-КР стр. 22,69,70,72,73 | [10 empty] | Ограждения территории (12х12м) 141-БС2-КР стр. 22,69,70,72,73
Столб С-1 24шт | [10 empty] | Столб С-1 24шт
3432 | ЛС 07-01-01 Поз.: 1 |  |  | Устройство основания под фундаменты: щебеночного | м3 | 0.48 | 4400 | 2112 |  |  |  | ЛС 07-01-01 Поз.: 1 | Устройство основания под фундаменты: щебеночного
3433 | ЛС 07-01-01 Поз.: 2 |  |  | Щебень из природного камня для строительных работ марка: 400, фракция 20-40 мм | м3 | 0.62 | 1614.52 | 1001 |  |  |  | ЛС 07-01-01 Поз.: 2 | Щебень из природного камня для строительных работ марка: 400, фракция 20-40 мм
3434 | ЛС 07-01-01 Поз.: 3 |  |  | Установка металлических столбов высотой до 4 м: с погружением в бетонное основание | 100 шт | 0.24 | 126783.33 | 30428 |  |  |  | ЛС 07-01-01 Поз.: 3 | Установка металлических столбов высотой до 4 м: с погружением в бетонное основание
3435 | ЛС 07-01-01 Поз.: 4 |  |  | Бетон тяжелый, класс: В15 (М200) | м3 | 1.5216 | 6878.29 | 10466.01 |  |  |  | ЛС 07-01-01 Поз.: 4 | Бетон тяжелый, класс: В15 (М200)
3436 | ЛС 07-01-01 Поз.: 5 |  |  | Опоры стальные | т | 0.9984 | 80235.38 | 80107 |  |  |  | ЛС 07-01-01 Поз.: 5 | Опоры стальные
Звено рядовое 24 шт (Зр1-23; Зр2-1) | [10 empty] | Звено рядовое 24 шт (Зр1-23; Зр2-1)
3437 | ЛС 07-01-01 Поз.: 6 |  |  | Устройство заграждений из готовых металлических решетчатых панелей: высотой более 2 м | 10 шт | 2.4 | 10872.92 | 26095.01 |  |  |  | ЛС 07-01-01 Поз.: 6 | Устройство заграждений из готовых металлических решетчатых панелей: высотой более 2 м
3438 | ЛС 07-01-01 Поз.: 7 |  |  | Прочие индивидуальные сварные конструкции, масса сборочной единицы: до 0,1 т | т | 1.2204 | 103793.71 | 126674 |  |  |  | ЛС 07-01-01 Поз.: 7 | Прочие индивидуальные сварные конструкции, масса сборочной единицы: до 0,1 т
Калитка К-1 1шт | [10 empty] | Калитка К-1 1шт
3439 | ЛС 07-01-01 Поз.: 8 |  |  | Устройство калиток: с установкой столбов бетонных | 100 шт | 0.01 | 1489900 | 14899 |  |  |  | ЛС 07-01-01 Поз.: 8 | Устройство калиток: с установкой столбов бетонных
3440 | ЛС 07-01-01 Поз.: 9 |  |  | Прочие индивидуальные сварные конструкции, масса сборочной единицы: до 0,1 т | т | 0.0331 | 103806.65 | 3436 |  |  |  | ЛС 07-01-01 Поз.: 9 | Прочие индивидуальные сварные конструкции, масса сборочной единицы: до 0,1 т
3441 | ЛС 07-01-01 Поз.: 10 |  |  | Окраска металлических огрунтованных поверхностей: эмалью ПФ-115 ( 2 раза) (опоры, секции, калитка) | 100 м2 | 0.608 | 18837.17 | 11453 |  |  |  | ЛС 07-01-01 Поз.: 10 | Окраска металлических огрунтованных поверхностей: эмалью ПФ-115 ( 2 раза) (опоры, секции, калитка)
3442 | ЛС 07-01-01 Поз.: 11 |  |  | Устройство барьеров безопасности: плоских с креплением на кронштейнах | 100 м | 1.44 | 13889.58 | 20001 |  |  |  | ЛС 07-01-01 Поз.: 11 | Устройство барьеров безопасности: плоских с креплением на кронштейнах
3443 | ЛС 07-01-01 Поз.: 12 |  |  | Проволока колючая одноосновная рифленая 2,8х2,3 мм, оцинкованная | т | 0.01325 | 91320.75 | 1210 |  |  |  | ЛС 07-01-01 Поз.: 12 | Проволока колючая одноосновная рифленая 2,8х2,3 мм, оцинкованная
3444 | ЛС 07-01-01 Поз.: 13 |  |  | Сталь полосовая: 40х4 мм | т | 0.0144 | 61041.67 | 879 |  |  |  | ЛС 07-01-01 Поз.: 13 | Сталь полосовая: 40х4 мм
Благоустройство площадки 141-БС2-КР стр. 69 | [10 empty] | Благоустройство площадки 141-БС2-КР стр. 69
3445 | ЛС 07-01-01 Поз.: 14 |  |  | Устройство подстилающих и выравнивающих слоев оснований: из песка | 100 м3 | 0.0146 | 54520.55 | 796 |  |  |  | ЛС 07-01-01 Поз.: 14 | Устройство подстилающих и выравнивающих слоев оснований: из песка
3446 | ЛС 07-01-01 Поз.: 15 |  |  | Песок природный для строительных: работ средний | м3 | 1.61 | 1524.84 | 2454.99 |  |  |  | ЛС 07-01-01 Поз.: 15 | Песок природный для строительных: работ средний
3447 | ЛС 07-01-01 Поз.: 16 |  |  | Устройство подстилающих и выравнивающих слоев оснований: из щебня | 100 м3 | 0.0208 | 84759.62 | 1763 |  |  |  | ЛС 07-01-01 Поз.: 16 | Устройство подстилающих и выравнивающих слоев оснований: из щебня
3448 | ЛС 07-01-01 Поз.: 17 |  |  | Щебень из природного камня для строительных работ марка: 400, фракция 20-40 мм | м3 | 2.6208 | 1614.01 | 4230 |  |  |  | ЛС 07-01-01 Поз.: 17 | Щебень из природного камня для строительных работ марка: 400, фракция 20-40 мм
Прочие работы и затраты | [10 empty] | Прочие работы и затраты
3449 | Расчет Приказ от 04.08.2020 № 421/пр п.2.10 Приложения № 9 |  |  | Размещение грунта на полигоне ТБО | руб | 1 | 5235.8 | 5235.8 |  |  |  | Расчет Приказ от 04.08.2020 № 421/пр п.2.10 Приложения № 9 | Размещение грунта на полигоне ТБО
3450 | ЛС Приказ от 4.08.2020 № 421/пр п.179 Поз.: БН |  |  | Непредвиденные затраты для объектов капитального строительства непроизводственного назначения | руб | 1 | 56030 | 56030 |  |  |  | ЛС Приказ от 4.08.2020 № 421/пр п.179 Поз.: БН | Непредвиденные затраты для объектов капитального строительства непроизводственного назначения
| Итого по разделу 28 БС 2 Маловидное | [6 empty] | 5658457.83 | [5 empty] | Итого по разделу 28 БС 2 Маловидное
| НДС 20% | [6 empty] | 1131691.57
| Всего с НДС | [6 empty] | 6790149.4 | [6 empty] | Всего с НДС
Раздел 29. БС49 Марьино | [9 empty] | Раздел 29. БС49 Марьино
Монтаж АМС высотой 25 м и устройство фундаментов из блоков ФБС | [10 empty] | Монтаж АМС высотой 25 м и устройство фундаментов из блоков ФБС
1.1 Разработка котлована 141-БС49-ПЗУ лист 9, 141-БС49-КР стр. 60 | [10 empty] | 1.1 Разработка котлована 141-БС49-ПЗУ лист 9, 141-БС49-КР стр. 60
3451 | ЛС 02-01-01 Поз.: 1 |  |  | Разработка грунта с перемещением до 10 м бульдозерами мощностью: 79 кВт (108 л.с.), группа грунтов 1 | 1000 м3 | 0.02 | 13600 | 272 |  |  |  | ЛС 02-01-01 Поз.: 1 | Разработка грунта с перемещением до 10 м бульдозерами мощностью: 79 кВт (108 л.с.), группа грунтов 1
3452 | ЛС 02-01-01 Поз.: 2 |  |  | Разработка грунта с перемещением до 10 м бульдозерами мощностью: 79 кВт (108 л.с.), группа грунтов 1 | 1000 м3 | 0.0024 | 13750 | 33 |  |  |  | ЛС 02-01-01 Поз.: 2 | Разработка грунта с перемещением до 10 м бульдозерами мощностью: 79 кВт (108 л.с.), группа грунтов 1
3453 | ЛС 02-01-01 Поз.: 3 |  |  | Засыпка траншей и котлованов с перемещением грунта до 5 м бульдозерами мощностью: 79 кВт (108 л.с.), группа грунтов 1 | 1000 м3 | 0.0021 | 8571.43 | 18 |  |  |  | ЛС 02-01-01 Поз.: 3 | Засыпка траншей и котлованов с перемещением грунта до 5 м бульдозерами мощностью: 79 кВт (108 л.с.), группа грунтов 1
3454 | ЛС 02-01-01 Поз.: 4 |  |  | Разработка грунта с погрузкой на автомобили-самосвалы в котлованах объемом до 500 м3 экскаваторами с ковшом вместимостью 0,25 м3, группа грунтов: 1 | 1000 м3 | 0.01406 | 103769.56 | 1459 |  |  |  | ЛС 02-01-01 Поз.: 4 | Разработка грунта с погрузкой на автомобили-самосвалы в котлованах объемом до 500 м3 экскаваторами с ковшом вместимостью 0,25 м3, группа грунтов: 1
3455 | ЛС 02-01-01 Поз.: 5 |  |  | Разработка грунта в котлованах объемом до 500 м3 экскаваторами с ковшом вместимостью 0,25 м3, группа грунтов: 2 | 1000 м3 | 0.01194 | 115410.39 | 1378 |  |  |  | ЛС 02-01-01 Поз.: 5 | Разработка грунта в котлованах объемом до 500 м3 экскаваторами с ковшом вместимостью 0,25 м3, группа грунтов: 2
3456 | ЛС 02-01-01 Поз.: 6 |  |  | Разработка грунта вручную в траншеях глубиной до 2 м без креплений с откосами, группа грунтов: 1 | 100 м3 | 0.043 | 119139.53 | 5123 |  |  |  | ЛС 02-01-01 Поз.: 6 | Разработка грунта вручную в траншеях глубиной до 2 м без креплений с откосами, группа грунтов: 1
3457 | ЛС 02-01-01 Поз.: 7 |  |  | Засыпка траншей и котлованов с перемещением грунта до 5 м бульдозерами мощностью: 79 кВт (108 л.с.), группа грунтов 1 | 1000 м3 | 0.0113 | 7964.6 | 90 |  |  |  | ЛС 02-01-01 Поз.: 7 | Засыпка траншей и котлованов с перемещением грунта до 5 м бульдозерами мощностью: 79 кВт (108 л.с.), группа грунтов 1
3458 | ЛС 02-01-01 Поз.: 8 |  |  | Перевозка грузов автомобилями-самосвалами грузоподъемностью 10 т работающих вне карьера на расстояние: I класс груза до 82 км (ТБО ООО "Экоград") | 1 т груза | 24.605 | 586.63 | 14434.03 |  |  |  | ЛС 02-01-01 Поз.: 8 | Перевозка грузов автомобилями-самосвалами грузоподъемностью 10 т работающих вне карьера на расстояние: I класс груза до 82 км (ТБО ООО "Экоград")
1.2 Устройство основания 141-БС49-КР стр. 60 | [10 empty] | 1.2 Устройство основания 141-БС49-КР стр. 60
3459 | ЛС 02-01-01 Поз.: 9 |  |  | Устройство основания под фундаменты: щебеночного | м3 | 8.7 | 4398.62 | 38267.99 |  |  |  | ЛС 02-01-01 Поз.: 9 | Устройство основания под фундаменты: щебеночного
3460 | ЛС 02-01-01 Поз.: 10 |  |  | Щебень из природного камня для строительных работ марка: 400, фракция 20-40 мм | м3 | 11.31 | 1613.88 | 18252.98 |  |  |  | ЛС 02-01-01 Поз.: 10 | Щебень из природного камня для строительных работ марка: 400, фракция 20-40 мм
3461 | ЛС 02-01-01 Поз.: 11 |  |  | Устройство основания под фундаменты: гравийного | м3 | 28.2 | 4527.55 | 127676.91 |  |  |  | ЛС 02-01-01 Поз.: 11 | Устройство основания под фундаменты: гравийного
3462 | ЛС 02-01-01 Поз.: 12 |  |  | Смесь песчано-гравийная природная | м3 | 36.096 | 1392.51 | 50264.04 |  |  |  | ЛС 02-01-01 Поз.: 12 | Смесь песчано-гравийная природная
3463 | ЛС 02-01-01 Поз.: 13 |  |  | Устройство основания под фундаменты: песчаного | м3 | 2.1 | 3670 | 7707 |  |  |  | ЛС 02-01-01 Поз.: 13 | Устройство основания под фундаменты: песчаного
3464 | ЛС 02-01-01 Поз.: 14 |  |  | Песок природный для строительных: работ средний | м3 | 2.52 | 1524.6 | 3841.99 |  |  |  | ЛС 02-01-01 Поз.: 14 | Песок природный для строительных: работ средний
1.3 Укладка плит железобетонных 141-БС49-КР стр. 62 | [10 empty] | 1.3 Укладка плит железобетонных 141-БС49-КР стр. 62
3465 | ЛС 02-01-01 Поз.: 15 |  |  | Устройство дорожных покрытий из сборных прямоугольных железобетонных плит площадью: до 10,5 м2 | 100 м3 | 0.0459 | 498671.02 | 22889 |  |  |  | ЛС 02-01-01 Поз.: 15 | Устройство дорожных покрытий из сборных прямоугольных железобетонных плит площадью: до 10,5 м2
3466 | ЛС 02-01-01 Поз.: 16 |  |  | Сталь листовая горячекатаная марки Ст3пс толщиной: 6-8 мм (8мм) | т | 0.003672 | 65087.15 | 239 |  |  |  | ЛС 02-01-01 Поз.: 16 | Сталь листовая горячекатаная марки Ст3пс толщиной: 6-8 мм (8мм)
3467 | ЛС 02-01-01 Поз.: 17 |  |  | Плиты железобетонные для покрытий автомобильных дорог | м3 | 4.59 | 21122.88 | 96954.02 |  |  |  | ЛС 02-01-01 Поз.: 17 | Плиты железобетонные для покрытий автомобильных дорог
1.4 Планировка (обваловка фундамента) 141-БС49-КР стр. 61 | [10 empty] | 1.4 Планировка (обваловка фундамента) 141-БС49-КР стр. 61
3468 | ЛС 02-01-01 Поз.: 18 |  |  | Засыпка траншей и котлованов с перемещением грунта до 5 м бульдозерами мощностью: 79 кВт (108 л.с.), группа грунтов 1 | 1000 м3 | 0.00524 | 7824.43 | 41 |  |  |  | ЛС 02-01-01 Поз.: 18 | Засыпка траншей и котлованов с перемещением грунта до 5 м бульдозерами мощностью: 79 кВт (108 л.с.), группа грунтов 1
3469 | ЛС 02-01-01 Поз.: 19 |  |  | Устройство основания под фундаменты: щебеночного | м3 | 2.71 | 4398.52 | 11919.99 |  |  |  | ЛС 02-01-01 Поз.: 19 | Устройство основания под фундаменты: щебеночного
3470 | ЛС 02-01-01 Поз.: 20 |  |  | Щебень из природного камня для строительных работ марка: 400, фракция 20-40 мм | м3 | 3.523 | 1613.97 | 5686.02 |  |  |  | ЛС 02-01-01 Поз.: 20 | Щебень из природного камня для строительных работ марка: 400, фракция 20-40 мм
1.5 Установка нижней части башни (опорные рамы) для размещения блоков ФБС 141-БС49-КР стр. 58 | [10 empty] | 1.5 Установка нижней части башни (опорные рамы) для размещения блоков ФБС 141-БС49-КР стр. 58
3471 | ЛС 02-01-01 Поз.: 21 |  |  | Установка блоков стен подвалов массой: более 1,5 т (ФБС) | 100 шт | 0.06 | 438216.67 | 26293 |  |  |  | ЛС 02-01-01 Поз.: 21 | Установка блоков стен подвалов массой: более 1,5 т (ФБС)
3472 | ЛС 02-01-01 Поз.: 22 |  |  | ФБС 24.6.6-Т-В15-ЗД | шт | 6 | 7046.5 | 42279 |  |  |  | ЛС 02-01-01 Поз.: 22 | ФБС 24.6.6-Т-В15-ЗД
3473 | ЛС 02-01-01 Поз.: 23 |  |  | Сверление установками алмазного бурения в железобетонных конструкциях горизонтальных отверстий глубиной 200 мм диаметром: 20 мм | 100 шт | 0 | [5 empty] | ЛС 02-01-01 Поз.: 23 | Сверление установками алмазного бурения в железобетонных конструкциях горизонтальных отверстий глубиной 200 мм диаметром: 20 мм
3474 | ЛС 02-01-01 Поз.: 24 |  |  | На каждые 10 мм изменения глубины сверления добавляется или исключается: к расценке 46-03-002-01 | 100 шт | 0 | [5 empty] | ЛС 02-01-01 Поз.: 24 | На каждые 10 мм изменения глубины сверления добавляется или исключается: к расценке 46-03-002-01
3475 | ЛС 02-01-01 Поз.: 25 |  |  | Установка анкерных болтов: в готовые гнезда с заделкой длиной до 1 м (Крепление Рам к блокам ФБС 24-6-6 анкер-болтами HST М12х115) | т | 0 | [5 empty] | ЛС 02-01-01 Поз.: 25 | Установка анкерных болтов: в готовые гнезда с заделкой длиной до 1 м (Крепление Рам к блокам ФБС 24-6-6 анкер-болтами HST М12х115)
3476 | ЛС 02-01-01 Поз.: 26 |  |  | Установка анкерных болтов: в готовые гнезда с заделкой длиной более 1 м (шпильки) | т | 0.0369 | 396341.46 | 14625 |  |  |  | ЛС 02-01-01 Поз.: 26 | Установка анкерных болтов: в готовые гнезда с заделкой длиной более 1 м (шпильки)
3477 | ЛС 02-01-01 Поз.: 27 |  |  | Устройство монолитных железобетонных фундаментов: из привозного тяжелого бетона объемом до 25 м3 | м3 | 10.5 | 16516.95 | 173427.98 |  |  |  | ЛС 02-01-01 Поз.: 27 | Устройство монолитных железобетонных фундаментов: из привозного тяжелого бетона объемом до 25 м3
3479 | ЛС 02-01-01 Поз.: 28 |  |  | Горячекатанная арматурная сталь класса А500 С, диаметром: 12 мм | т | 0.050904 | 56969.98 | 2900 |  |  |  | ЛС 02-01-01 Поз.: 28 | Горячекатанная арматурная сталь класса А500 С, диаметром: 12 мм
3480 | ЛС 02-01-01 Поз.: 29 |  |  | Шпилька М12х300 мм | шт | 96 | 256.94 | 24666.24 |  |  |  | ЛС 02-01-01 Поз.: 29 | Шпилька М12х300 мм
3481 | ЛС 02-01-01 Поз.: 30 |  |  | Гайки шестигранные диаметр резьбы: 12-14 мм | т | 0.004608 | 143012.15 | 659 |  |  |  | ЛС 02-01-01 Поз.: 30 | Гайки шестигранные диаметр резьбы: 12-14 мм
3482 | ЛС 02-01-01 Поз.: 31 |  |  | Шайбы диаметром 8-12 мм | кг | 1.152 | 208.33 | 240 |  |  |  | ЛС 02-01-01 Поз.: 31 | Шайбы диаметром 8-12 мм
3483 | ЛС 02-01-01 Поз.: 32 |  |  | Устройство монолитных железобетонных фундаментов: из привозного тяжелого бетона объемом до 25 м3 (добетонка) | м3 | 0.4 | 16515 | 6606 |  |  |  | ЛС 02-01-01 Поз.: 32 | Устройство монолитных железобетонных фундаментов: из привозного тяжелого бетона объемом до 25 м3 (добетонка)
3486 | ЛС 02-01-01 Поз.: 33 |  |  | Установка монтажных изделий массой: до 20 кг | т | 0.031 | 174935.48 | 5423 |  |  |  | ЛС 02-01-01 Поз.: 33 | Установка монтажных изделий массой: до 20 кг
1.6 Монтаж АМС высотой 25 метров 141-БС49-КР стр. 33,39,42,49,50,51,53,55 | [10 empty] | 1.6 Монтаж АМС высотой 25 метров 141-БС49-КР стр. 33,39,42,49,50,51,53,55
3487 | ЛС 02-01-01 Поз.: 34-34.5 |  |  | Установка стальных опор анкерно-угловых, свободностоящих,: трехстоечных массой до 20 т | т | 4.845 | 394784.93 | 1912732.99 |  |  |  | ЛС 02-01-01 Поз.: 34-34.5 | Установка стальных опор анкерно-угловых, свободностоящих,: трехстоечных массой до 20 т
3488 | ЛС 02-01-01 Поз.: 35 |  |  | Окраска металлических огрунтованных поверхностей: эмалью ЭП-5116 (прим.) | 100 м2 | 1.3082 | 8703.56 | 11386 |  |  |  | ЛС 02-01-01 Поз.: 35 | Окраска металлических огрунтованных поверхностей: эмалью ЭП-5116 (прим.)
3489 | ЛС 02-01-01 Поз.: 36 |  |  | Эмаль эпоксидная: ЭП-5116 черная | т | -0.011774 | 379571.59 | -4469 |  |  |  | ЛС 02-01-01 Поз.: 36 | Эмаль эпоксидная: ЭП-5116 черная
3490 | ЛС 02-01-01 Поз.: 37 |  |  | Двухкомпонентная краска «PRIMATAN SP 55» | л | 14.3902 | 765.03 | 11008.93 |  |  |  | ЛС 02-01-01 Поз.: 37 | Двухкомпонентная краска «PRIMATAN SP 55»
Монтаж установочной рамы Ро1 | [10 empty] | Монтаж установочной рамы Ро1
2.1 Монтаж установочной рамы Ро1 141-БС49-КР стр. 69,70,71,74,77 | [10 empty] | 2.1 Монтаж установочной рамы Ро1 141-БС49-КР стр. 69,70,71,74,77
3491 | ЛС 02-01-01 Поз.: 38 |  |  | Устройство основания под фундаменты: щебеночного | м3 | 0.12 | 4400 | 528 |  |  |  | ЛС 02-01-01 Поз.: 38 | Устройство основания под фундаменты: щебеночного
3492 | ЛС 02-01-01 Поз.: 39 |  |  | Щебень из природного камня для строительных работ марка: 400, фракция 20-40 мм | м3 | 0.156 | 1615.38 | 252 |  |  |  | ЛС 02-01-01 Поз.: 39 | Щебень из природного камня для строительных работ марка: 400, фракция 20-40 мм
3493 | ЛС 02-01-01 Поз.: 40 |  |  | Установка металлических столбов высотой до 4 м: с погружением в бетонное основание (Установка металлических опор Он-1) | 100 шт | 0.04 | 126750 | 5070 |  |  |  | ЛС 02-01-01 Поз.: 40 | Установка металлических столбов высотой до 4 м: с погружением в бетонное основание (Установка металлических опор Он-1)
3494 | ЛС 02-01-01 Поз.: 41 |  |  | Опоры стальные | т | 0.14376 | 80237.9 | 11535 |  |  |  | ЛС 02-01-01 Поз.: 41 | Опоры стальные
3495 | ЛС 02-01-01 Поз.: 42 |  |  | Бетон мелкозернистый, класс: В15 (М200) | м3 | 0.2536 | 6313.09 | 1601 |  |  |  | ЛС 02-01-01 Поз.: 42 | Бетон мелкозернистый, класс: В15 (М200)
3496 | ЛС 02-01-01 Поз.: 43 |  |  | Установка стальных: конструкций под оборудование массой до 0,3 т (рама установочная, защита антигололедная, лестница) | т | 0.3895 | 28156.61 | 10967 |  |  |  | ЛС 02-01-01 Поз.: 43 | Установка стальных: конструкций под оборудование массой до 0,3 т (рама установочная, защита антигололедная, лестница)
3497 | ЛС 02-01-01 Поз.: 44 |  |  | Конструктивные элементы вспомогательного назначения: с преобладанием профильного проката собираемые из двух и более деталей, с отверстиями и без отверстий, соединяемые на сварке (рама установочная, защита антигололедная) | т | 0.359 | 95774.37 | 34383 |  |  |  | ЛС 02-01-01 Поз.: 44 | Конструктивные элементы вспомогательного назначения: с преобладанием профильного проката собираемые из двух и более деталей, с отверстиями и без отверстий, соединяемые на сварке (рама установочная, защита антигололедная)
3498 | ЛС 02-01-01 Поз.: 45 |  |  | Площадки просадочные, мостики, кронштейны, маршевые лестницы, пожарные щиты переходных площадок, ограждений | т | 0.0305 | 99278.69 | 3028 |  |  |  | ЛС 02-01-01 Поз.: 45 | Площадки просадочные, мостики, кронштейны, маршевые лестницы, пожарные щиты переходных площадок, ограждений
3499 | ЛС 02-01-01 Поз.: 46 |  |  | Окраска металлических огрунтованных поверхностей: эмалью ПФ-115 ( 2 раза) (опора Он-1, рама установочная, защита антигололедная, лестница) | 100 м2 | 0.144 | 18840.28 | 2713 |  |  |  | ЛС 02-01-01 Поз.: 46 | Окраска металлических огрунтованных поверхностей: эмалью ПФ-115 ( 2 раза) (опора Он-1, рама установочная, защита антигололедная, лестница)
Монтаж внешнего электроснабжения | [10 empty] | Монтаж внешнего электроснабжения
ЩУБС-1Д, 141-БС49-ИОС1 стр. 14,16 | [10 empty] | ЩУБС-1Д, 141-БС49-ИОС1 стр. 14,16
3500 | ЛС 04-01-01 Поз.: 1 |  |  | Блок управления открытого исполнения высотой и шириной до 1000х800 мм, устанавливаемый: на металлическом основании | шт | 1 | 3869 | 3869 |  |  |  | ЛС 04-01-01 Поз.: 1 | Блок управления открытого исполнения высотой и шириной до 1000х800 мм, устанавливаемый: на металлическом основании
3501 О | ЛС 04-01-01 Поз.: 2 |  |  | Щит учета электронергии ЩУБС 1-М УЗИП 2G | шт | 1 | 80859 | 80859 |  |  |  | ЛС 04-01-01 Поз.: 2 | Щит учета электронергии ЩУБС 1-М УЗИП 2G
3502 | ЛС 04-01-01 Поз.: 3 |  |  | Подвеска самонесущих изолированных проводов (СИП-2А) напряжением от 0,4 кВ до 1 кВ (со снятием напряжения) при количестве 29 опор: с использованием автогидроподъемника | 1000 м | 0.035 | 227828.57 | 7974 |  |  |  | ЛС 04-01-01 Поз.: 3 | Подвеска самонесущих изолированных проводов (СИП-2А) напряжением от 0,4 кВ до 1 кВ (со снятием напряжения) при количестве 29 опор: с использованием автогидроподъемника
3503 | ЛС 04-01-01 Поз.: 4 |  |  | Кабель СИП-2 4*16+1*35 | м | 35.7 | 154.48 | 5514.94 |  |  |  | ЛС 04-01-01 Поз.: 4 | Кабель СИП-2 4*16+1*35
Устройство кабельных каналов в грунте, 141-БС49-ИОС стр. 14,16,17 | [10 empty] | Устройство кабельных каналов в грунте, 141-БС49-ИОС стр. 14,16,17
3504 | ЛС 04-01-01 Поз.: 5 |  |  | Разработка грунта в траншеях экскаватором «обратная лопата» с ковшом вместимостью 0,65 (0,5-1) м3 в отвал, группа грунтов: 2 | 1000 м3 | 0.00648 | 78086.42 | 506 |  |  |  | ЛС 04-01-01 Поз.: 5 | Разработка грунта в траншеях экскаватором «обратная лопата» с ковшом вместимостью 0,65 (0,5-1) м3 в отвал, группа грунтов: 2
3505 | ЛС 04-01-01 Поз.: 6 |  |  | Устройство трубопровода из труб вторичного полиэтилена: до 2 отверстий | км | 0.036 | 163777.78 | 5896 |  |  |  | ЛС 04-01-01 Поз.: 6 | Устройство трубопровода из труб вторичного полиэтилена: до 2 отверстий
3506 | ЛС 04-01-01 Поз.: 7 |  |  | Трубы гибкие гофрированные легкие из ПНД, серии BL, с зондом, диаметром: 50 мм | 10 м | 3.6 | 1310.56 | 4718.02 |  |  |  | ЛС 04-01-01 Поз.: 7 | Трубы гибкие гофрированные легкие из ПНД, серии BL, с зондом, диаметром: 50 мм
Монтаж труб по опоре О-2 | [10 empty] | Монтаж труб по опоре О-2
3507 | ЛС 04-01-01 Поз.: 8 |  |  | Труба стальная по установленным конструкциям, по фермам, колоннам и другим стальным конструкциям, диаметр: до 50 мм | 100 м | 0.12 | 49950 | 5994 |  |  |  | ЛС 04-01-01 Поз.: 8 | Труба стальная по установленным конструкциям, по фермам, колоннам и другим стальным конструкциям, диаметр: до 50 мм
3508 | ЛС 04-01-01 Поз.: 9 |  |  | Трубы стальные бесшовные, горячедеформированные со снятой фаской из стали марок 15, 20, 25, наружным диаметром: 57 мм, толщина стенки 3 мм | м | 12 | 373.25 | 4479 |  |  |  | ЛС 04-01-01 Поз.: 9 | Трубы стальные бесшовные, горячедеформированные со снятой фаской из стали марок 15, 20, 25, наружным диаметром: 57 мм, толщина стенки 3 мм
3509 | ЛС 04-01-01 Поз.: 10 |  |  | Прокладка волоконно-оптических кабелей в траншее (Лента сигнальная) | км | 0.012 | 21916.67 | 263 |  |  |  | ЛС 04-01-01 Поз.: 10 | Прокладка волоконно-оптических кабелей в траншее (Лента сигнальная)
3510 | ЛС 04-01-01 Поз.: 11 |  |  | Лента сигнальная | 100 м | 0.12 | 1100 | 132 |  |  |  | ЛС 04-01-01 Поз.: 11 | Лента сигнальная
3511 | ЛС 04-01-01 Поз.: 12 |  |  | Засыпка траншей и котлованов с перемещением грунта до 5 м бульдозерами мощностью: 79 кВт (108 л.с.), группа грунтов 1 | 1000 м3 | 0.006409 | 7957.56 | 51 |  |  |  | ЛС 04-01-01 Поз.: 12 | Засыпка траншей и котлованов с перемещением грунта до 5 м бульдозерами мощностью: 79 кВт (108 л.с.), группа грунтов 1
Устройство контура заземления, 141-БС49-ИОС1 стр. 13,14,15,16 | [10 empty] | Устройство контура заземления, 141-БС49-ИОС1 стр. 13,14,15,16
3512 | ЛС 04-01-01 Поз.: 13 |  |  | Заземлитель вертикальный из угловой стали размером: 50х50х5 мм | 10 шт | 1.5 | 17406.67 | 26110.01 |  |  |  | ЛС 04-01-01 Поз.: 13 | Заземлитель вертикальный из угловой стали размером: 50х50х5 мм
3513 | ЛС 04-01-01 Поз.: 14 |  |  | Сталь угловая равнополочная, марка стали: Ст3сп, размером 45х45 мм | т | 0.15165 | 68783.38 | 10431 |  |  |  | ЛС 04-01-01 Поз.: 14 | Сталь угловая равнополочная, марка стали: Ст3сп, размером 45х45 мм
3514 | ЛС 04-01-01 Поз.: 15 |  |  | Заземлитель горизонтальный из стали: полосовой сечением 160 мм2 | 100 м | 0.55 | 27270.91 | 14999 |  |  |  | ЛС 04-01-01 Поз.: 15 | Заземлитель горизонтальный из стали: полосовой сечением 160 мм2
3515 | ЛС 04-01-01 Поз.: 16 |  |  | Сталь полосовая: 40х4 мм | т | 0.088 | 61034.09 | 5371 |  |  |  | ЛС 04-01-01 Поз.: 16 | Сталь полосовая: 40х4 мм
3516 | ЛС 04-01-01 Поз.: 17 |  |  | Проводник заземляющий открыто по строительным основаниям: из полосовой стали сечением 160 мм2 | 100 м | 0.2 | 32485 | 6497 |  |  |  | ЛС 04-01-01 Поз.: 17 | Проводник заземляющий открыто по строительным основаниям: из полосовой стали сечением 160 мм2
3517 | ЛС 04-01-01 Поз.: 18 |  |  | Сталь полосовая: 40х4 мм | т | 0.032 | 61031.25 | 1953 |  |  |  | ЛС 04-01-01 Поз.: 18 | Сталь полосовая: 40х4 мм
3518 | ЛС 04-01-01 Поз.: 19 |  |  | Проводник заземляющий из медного изолированного провода сечением 25 мм2 открыто по строительным основаниям | 100 м | 0.12 | 44183.33 | 5302 |  |  |  | ЛС 04-01-01 Поз.: 19 | Проводник заземляющий из медного изолированного провода сечением 25 мм2 открыто по строительным основаниям
3519 | ЛС 04-01-01 Поз.: 20 |  |  | Провода силовые для электрических установок на напряжение до 450 В с медной жилой марки: ПВ1, сечением 16 мм2 | 1000 м | 0.012 | 144416.67 | 1733 |  |  |  | ЛС 04-01-01 Поз.: 20 | Провода силовые для электрических установок на напряжение до 450 В с медной жилой марки: ПВ1, сечением 16 мм2
3520 | ЛС 04-01-01 Поз.: 21 |  |  | Разработка грунта в траншеях экскаватором «обратная лопата» с ковшом вместимостью 0,65 (0,5-1) м3 в отвал, группа грунтов: 2 | 1000 м3 | 0.021429 | 78258.43 | 1677 |  |  |  | ЛС 04-01-01 Поз.: 21 | Разработка грунта в траншеях экскаватором «обратная лопата» с ковшом вместимостью 0,65 (0,5-1) м3 в отвал, группа грунтов: 2
3521 | ЛС 04-01-01 Поз.: 22 |  |  | Засыпка траншей и котлованов с перемещением грунта до 5 м бульдозерами мощностью: 79 кВт (108 л.с.), группа грунтов 1 | 1000 м3 | 0.021429 | 7933.17 | 170 |  |  |  | ЛС 04-01-01 Поз.: 22 | Засыпка траншей и котлованов с перемещением грунта до 5 м бульдозерами мощностью: 79 кВт (108 л.с.), группа грунтов 1
Монтаж кабельных лотков КЛ-1; КЛ-2, 141-БС49-КР стр. 25,26,27 | [10 empty] | Монтаж кабельных лотков КЛ-1; КЛ-2, 141-БС49-КР стр. 25,26,27
3522 | ЛС 04-01-02 Поз.: 1 |  |  | Устройство основания под фундаменты: щебеночного | м3 | 0.005 | 4600 | 23 |  |  |  | ЛС 04-01-02 Поз.: 1 | Устройство основания под фундаменты: щебеночного
3523 | ЛС 04-01-02 Поз.: 2 |  |  | Щебень из природного камня для строительных работ марка: 400, фракция 20-40 мм | м3 | 0.0065 | 1692.31 | 11 |  |  |  | ЛС 04-01-02 Поз.: 2 | Щебень из природного камня для строительных работ марка: 400, фракция 20-40 мм
3524 | ЛС 04-01-02 Поз.: 3 |  |  | Установка металлических столбов высотой до 4 м: с погружением в бетонное основание (Опора О-1) | 100 шт | 0.01 | 126700 | 1267 |  |  |  | ЛС 04-01-02 Поз.: 3 | Установка металлических столбов высотой до 4 м: с погружением в бетонное основание (Опора О-1)
3525 | ЛС 04-01-02 Поз.: 4 |  |  | Бетон мелкозернистый, класс: В15 (М200) | м3 | 0.0634 | 6309.15 | 400 |  |  |  | ЛС 04-01-02 Поз.: 4 | Бетон мелкозернистый, класс: В15 (М200)
3526 | ЛС 04-01-02 Поз.: 5 |  |  | Опоры стальные | т | 0.06312 | 80243.98 | 5065 |  |  |  | ЛС 04-01-02 Поз.: 5 | Опоры стальные
Кабельный лоток КЛ-1; КЛ-2 | [10 empty] | Кабельный лоток КЛ-1; КЛ-2
3527 | ЛС 04-01-02 Поз.: 6 |  |  | Монтаж: лотков, решеток, затворов из полосовой и тонколистовой стали | т | 0.03581 | 65819.6 | 2357 |  |  |  | ЛС 04-01-02 Поз.: 6 | Монтаж: лотков, решеток, затворов из полосовой и тонколистовой стали
3528 | ЛС 04-01-02 Поз.: 7 |  |  | Конструктивные элементы вспомогательного назначения: с преобладанием профильного проката собираемые из двух и более деталей, с отверстиями и без отверстий, соединяемые на сварке | т | 0.03581 | 95783.3 | 3430 |  |  |  | ЛС 04-01-02 Поз.: 7 | Конструктивные элементы вспомогательного назначения: с преобладанием профильного проката собираемые из двух и более деталей, с отверстиями и без отверстий, соединяемые на сварке
3529 | ЛС 04-01-02 Поз.: 8 |  |  | Окраска металлических огрунтованных поверхностей: эмалью ПФ-115 ( 2 раза) (опора О-1, кабельные лотки) | 100 м2 | 0.027 | 18814.81 | 508 |  |  |  | ЛС 04-01-02 Поз.: 8 | Окраска металлических огрунтованных поверхностей: эмалью ПФ-115 ( 2 раза) (опора О-1, кабельные лотки)
Монтаж конструкций для линии внешнего электроснабжения 141-БС49-КР стр.22,77 | [10 empty] | Монтаж конструкций для линии внешнего электроснабжения 141-БС49-КР стр.22,77
3530 | ЛС 04-01-02 Поз.: 9 |  |  | Устройство основания под фундаменты: щебеночного | м3 | 0.01 | 4400 | 44 |  |  |  | ЛС 04-01-02 Поз.: 9 | Устройство основания под фундаменты: щебеночного
3531 | ЛС 04-01-02 Поз.: 10 |  |  | Щебень из природного камня для строительных работ марка: 400, фракция 20-40 мм | м3 | 0.01 | 1600 | 16 |  |  |  | ЛС 04-01-02 Поз.: 10 | Щебень из природного камня для строительных работ марка: 400, фракция 20-40 мм
3532 | ЛС 04-01-02 Поз.: 11 |  |  | Установка металлических столбов высотой более 4 м: с погружением в бетонное основание (Опора О-2) | 100 шт | 0.01 | 139500 | 1395 |  |  |  | ЛС 04-01-02 Поз.: 11 | Установка металлических столбов высотой более 4 м: с погружением в бетонное основание (Опора О-2)
3533 | ЛС 04-01-02 Поз.: 12 |  |  | Бетон мелкозернистый, класс: В15 (М200) | м3 | 0.083 | 6313.25 | 524 |  |  |  | ЛС 04-01-02 Поз.: 12 | Бетон мелкозернистый, класс: В15 (М200)
3534 | ЛС 04-01-02 Поз.: 13 |  |  | Опоры стальные | т | 0.05876 | 80241.66 | 4715 |  |  |  | ЛС 04-01-02 Поз.: 13 | Опоры стальные
3535 | ЛС 04-01-02 Поз.: 14 |  |  | Окраска металлических огрунтованных поверхностей: эмалью ПФ-115 ( 2 раза) | 100 м2 | 0.016 | 18937.5 | 303 |  |  |  | ЛС 04-01-02 Поз.: 14 | Окраска металлических огрунтованных поверхностей: эмалью ПФ-115 ( 2 раза)
Ограждения территории (10х10м) 141-БС49-КР стр. 22,64,65,66,67,68 | [10 empty] | Ограждения территории (10х10м) 141-БС49-КР стр. 22,64,65,66,67,68
Столб С-1 16 шт | [10 empty] | Столб С-1 16 шт
3536 | ЛС 07-01-01 Поз.: 1 |  |  | Устройство основания под фундаменты: щебеночного | м3 | 0.32 | 4400 | 1408 |  |  |  | ЛС 07-01-01 Поз.: 1 | Устройство основания под фундаменты: щебеночного
3537 | ЛС 07-01-01 Поз.: 2 |  |  | Щебень из природного камня для строительных работ марка: 400, фракция 20-40 мм | м3 | 0.42 | 1614.29 | 678 |  |  |  | ЛС 07-01-01 Поз.: 2 | Щебень из природного камня для строительных работ марка: 400, фракция 20-40 мм
3538 | ЛС 07-01-01 Поз.: 3 |  |  | Установка металлических столбов высотой до 4 м: с погружением в бетонное основание | 100 шт | 0.16 | 126806.25 | 20289 |  |  |  | ЛС 07-01-01 Поз.: 3 | Установка металлических столбов высотой до 4 м: с погружением в бетонное основание
3539 | ЛС 07-01-01 Поз.: 4 |  |  | Бетон тяжелый, класс: В15 (М200) | м3 | 1.0144 | 6878.94 | 6978 |  |  |  | ЛС 07-01-01 Поз.: 4 | Бетон тяжелый, класс: В15 (М200)
3540 | ЛС 07-01-01 Поз.: 5 |  |  | Опоры стальные | т | 0.6656 | 80235.88 | 53405 |  |  |  | ЛС 07-01-01 Поз.: 5 | Опоры стальные
Звено рядовое 16 шт (Зр1-23; Зр2-1) | [10 empty] | Звено рядовое 16 шт (Зр1-23; Зр2-1)
3541 | ЛС 07-01-01 Поз.: 6 |  |  | Устройство заграждений из готовых металлических решетчатых панелей: высотой более 2 м | 10 шт | 1.6 | 10871.88 | 17395.01 |  |  |  | ЛС 07-01-01 Поз.: 6 | Устройство заграждений из готовых металлических решетчатых панелей: высотой более 2 м
3542 | ЛС 07-01-01 Поз.: 7 |  |  | Прочие индивидуальные сварные конструкции, масса сборочной единицы: до 0,1 т | т | 1.0684 | 103793.52 | 110893 |  |  |  | ЛС 07-01-01 Поз.: 7 | Прочие индивидуальные сварные конструкции, масса сборочной единицы: до 0,1 т
Калитка К-1 1шт | [10 empty] | Калитка К-1 1шт
3543 | ЛС 07-01-01 Поз.: 8 |  |  | Устройство калиток: с установкой столбов бетонных | 100 шт | 0.01 | 1489900 | 14899 |  |  |  | ЛС 07-01-01 Поз.: 8 | Устройство калиток: с установкой столбов бетонных
3544 | ЛС 07-01-01 Поз.: 9 |  |  | Прочие индивидуальные сварные конструкции, масса сборочной единицы: до 0,1 т | т | 0.0331 | 103806.65 | 3436 |  |  |  | ЛС 07-01-01 Поз.: 9 | Прочие индивидуальные сварные конструкции, масса сборочной единицы: до 0,1 т
3545 | ЛС 07-01-01 Поз.: 10 |  |  | Окраска металлических огрунтованных поверхностей: эмалью ПФ-115 ( 2 раза) (опоры, секции, калитка) | 100 м2 | 0.477 | 18830.19 | 8982 |  |  |  | ЛС 07-01-01 Поз.: 10 | Окраска металлических огрунтованных поверхностей: эмалью ПФ-115 ( 2 раза) (опоры, секции, калитка)
3546 | ЛС 07-01-01 Поз.: 11 |  |  | Устройство барьеров безопасности: плоских с креплением на кронштейнах | 100 м | 1.2 | 13889.17 | 16667 |  |  |  | ЛС 07-01-01 Поз.: 11 | Устройство барьеров безопасности: плоских с креплением на кронштейнах
3547 | ЛС 07-01-01 Поз.: 12 |  |  | Проволока колючая одноосновная рифленая 2,8х2,3 мм, оцинкованная | т | 0.01104 | 91304.35 | 1008 |  |  |  | ЛС 07-01-01 Поз.: 12 | Проволока колючая одноосновная рифленая 2,8х2,3 мм, оцинкованная
3548 | ЛС 07-01-01 Поз.: 13 |  |  | Сталь полосовая: 40х4 мм | т | 0.0096 | 61041.67 | 586 |  |  |  | ЛС 07-01-01 Поз.: 13 | Сталь полосовая: 40х4 мм
Благоустройство площадки 141-БС49-КР стр. 64 | [10 empty] | Благоустройство площадки 141-БС49-КР стр. 64
3549 | ЛС 07-01-01 Поз.: 14 |  |  | Устройство подстилающих и выравнивающих слоев оснований: из песка | 100 м3 | 0.0184 | 54456.52 | 1002 |  |  |  | ЛС 07-01-01 Поз.: 14 | Устройство подстилающих и выравнивающих слоев оснований: из песка
3550 | ЛС 07-01-01 Поз.: 15 |  |  | Песок природный для строительных: работ средний | м3 | 2.02 | 1524.75 | 3080 |  |  |  | ЛС 07-01-01 Поз.: 15 | Песок природный для строительных: работ средний
3551 | ЛС 07-01-01 Поз.: 16 |  |  | Устройство подстилающих и выравнивающих слоев оснований: из щебня | 100 м3 | 0.0263 | 84676.81 | 2227 |  |  |  | ЛС 07-01-01 Поз.: 16 | Устройство подстилающих и выравнивающих слоев оснований: из щебня
3552 | ЛС 07-01-01 Поз.: 17 |  |  | Щебень из природного камня для строительных работ марка: 400, фракция 20-40 мм | м3 | 3.3138 | 1613.86 | 5348.01 |  |  |  | ЛС 07-01-01 Поз.: 17 | Щебень из природного камня для строительных работ марка: 400, фракция 20-40 мм
Прочие работы и затраты | [10 empty] | Прочие работы и затраты
3553 | Расчет Приказ от 04.08.2020 № 421/пр п.2.10 Приложения № 9 |  |  | Размещение грунта на полигоне ТБО | руб | 1 | 3230.6 | 3230.6 |  |  |  | Расчет Приказ от 04.08.2020 № 421/пр п.2.10 Приложения № 9 | Размещение грунта на полигоне ТБО
3554 | ЛС Приказ от 4.08.2020 № 421/пр п.179 Поз.: БН |  |  | Непредвиденные затраты для объектов капитального строительства непроизводственного назначения | руб | 1 | 31910 | 31910 |  |  |  | ЛС Приказ от 4.08.2020 № 421/пр п.179 Поз.: БН | Непредвиденные затраты для объектов капитального строительства непроизводственного назначения
| Итого по разделу 29 БС49 Марьино | [6 empty] | 3222380.7 | [5 empty] | Итого по разделу 29 БС49 Марьино
| НДС 20% | [6 empty] | 644476.14
| Всего с НДС | [6 empty] | 3866856.84 | [6 empty] | Всего с НДС
Раздел 30. БС 14 Межгорное | [9 empty] | Раздел 30. БС 14 Межгорное
Монтаж АМС высотой 40 м и устройство фундаментов из блоков ФБС | [10 empty] | Монтаж АМС высотой 40 м и устройство фундаментов из блоков ФБС
1.1 Разработка котлована 141-Б14-ПЗУ лист 9, 141-БС14-КР стр. 65 | [10 empty] | 1.1 Разработка котлована 141-Б14-ПЗУ лист 9, 141-БС14-КР стр. 65
3555 | ЛС 02-01-01 Поз.: 1 |  |  | Разработка грунта с перемещением до 10 м бульдозерами мощностью: 79 кВт (108 л.с.), группа грунтов 2 | 1000 м3 | 0 | [5 empty] | ЛС 02-01-01 Поз.: 1 | Разработка грунта с перемещением до 10 м бульдозерами мощностью: 79 кВт (108 л.с.), группа грунтов 2
3556 | ЛС 02-01-01 Поз.: 2 |  |  | Разработка грунта с перемещением до 10 м бульдозерами мощностью: 79 кВт (108 л.с.), группа грунтов 2 | 1000 м3 | 0 | [5 empty] | ЛС 02-01-01 Поз.: 2 | Разработка грунта с перемещением до 10 м бульдозерами мощностью: 79 кВт (108 л.с.), группа грунтов 2
3557 | ЛС 02-01-01 Поз.: 3 |  |  | Засыпка траншей и котлованов с перемещением грунта до 5 м бульдозерами мощностью: 79 кВт (108 л.с.), группа грунтов 2 | 1000 м3 | 0 | [5 empty] | ЛС 02-01-01 Поз.: 3 | Засыпка траншей и котлованов с перемещением грунта до 5 м бульдозерами мощностью: 79 кВт (108 л.с.), группа грунтов 2
3558 | ЛС 02-01-01 Поз.: 4 |  |  | Уплотнение грунта вибрационными катками 2,2 т на первый проход по одному следу при толщине слоя: 25 см | 1000 м3 | 0 | [5 empty] | ЛС 02-01-01 Поз.: 4 | Уплотнение грунта вибрационными катками 2,2 т на первый проход по одному следу при толщине слоя: 25 см
3559 | ЛС 02-01-01 Поз.: 5 |  |  | Разработка грунта в котлованах объемом до 500 м3 экскаваторами с ковшом вместимостью 0,4 (0,35-0,45) м3, группа грунтов: 3 | 1000 м3 | 0 | [5 empty] | ЛС 02-01-01 Поз.: 5 | Разработка грунта в котлованах объемом до 500 м3 экскаваторами с ковшом вместимостью 0,4 (0,35-0,45) м3, группа грунтов: 3
3560 | ЛС 02-01-01 Поз.: 6 |  |  | Разработка грунта вручную в траншеях глубиной до 2 м без креплений с откосами, группа грунтов: 3 | 100 м3 | 0 | [5 empty] | ЛС 02-01-01 Поз.: 6 | Разработка грунта вручную в траншеях глубиной до 2 м без креплений с откосами, группа грунтов: 3
3561 | ЛС 02-01-01 Поз.: 7 |  |  | Погрузо-разгрузочные работы при автомобильных перевозках: Погрузка грунта растительного слоя (земля, перегной) | 1 т груза | 49.84 | 39.99 | 1993.1 |  |  |  | ЛС 02-01-01 Поз.: 7 | Погрузо-разгрузочные работы при автомобильных перевозках: Погрузка грунта растительного слоя (земля, перегной)
3562 | ЛС 02-01-01 Поз.: 8 |  |  | Перевозка грузов автомобилями-самосвалами грузоподъемностью 10 т работающих вне карьера на расстояние: I класс груза до 55 км (ТБО МУП «Экоград») | 1 т груза | 49.84 | 429.72 | 21417.24 |  |  |  | ЛС 02-01-01 Поз.: 8 | Перевозка грузов автомобилями-самосвалами грузоподъемностью 10 т работающих вне карьера на расстояние: I класс груза до 55 км (ТБО МУП «Экоград»)
1.2 Устройство основания 141-БС14-КР стр. 65 | [10 empty] | 1.2 Устройство основания 141-БС14-КР стр. 65
3563 | ЛС 02-01-01 Поз.: 9 |  |  | Устройство основания под фундаменты: щебеночного | м3 | 0 | [5 empty] | ЛС 02-01-01 Поз.: 9 | Устройство основания под фундаменты: щебеночного
3564 | ЛС 02-01-01 Поз.: 10 |  |  | Щебень из природного камня для строительных работ марка: 400, фракция 20-40 мм | м3 | 0 | [5 empty] | ЛС 02-01-01 Поз.: 10 | Щебень из природного камня для строительных работ марка: 400, фракция 20-40 мм
3565 | ЛС 02-01-01 Поз.: 11 |  |  | Засыпка траншей и котлованов с перемещением грунта до 5 м бульдозерами мощностью: 79 кВт (108 л.с.), группа грунтов 2 | 1000 м3 | 0 | [5 empty] | ЛС 02-01-01 Поз.: 11 | Засыпка траншей и котлованов с перемещением грунта до 5 м бульдозерами мощностью: 79 кВт (108 л.с.), группа грунтов 2
3566 | ЛС 02-01-01 Поз.: 12 |  |  | Уплотнение грунта вибрационными катками 2,2 т на первый проход по одному следу при толщине слоя: 25 см | 1000 м3 | 0 | [5 empty] | ЛС 02-01-01 Поз.: 12 | Уплотнение грунта вибрационными катками 2,2 т на первый проход по одному следу при толщине слоя: 25 см
3567 | ЛС 02-01-01 Поз.: 13 |  |  | Устройство основания под фундаменты: песчаного | м3 | 0 | [5 empty] | ЛС 02-01-01 Поз.: 13 | Устройство основания под фундаменты: песчаного
3568 | ЛС 02-01-01 Поз.: 14 |  |  | Песок природный для строительных: работ средний | м3 | 0 | [5 empty] | ЛС 02-01-01 Поз.: 14 | Песок природный для строительных: работ средний
1.3 Укладка плит железобетонных 141-БС14-КР стр. 67 | [10 empty] | 1.3 Укладка плит железобетонных 141-БС14-КР стр. 67
3569 | ЛС 02-01-01 Поз.: 15 |  |  | Устройство дорожных покрытий из сборных прямоугольных железобетонных плит площадью: до 10,5 м2 | 100 м3 | 0 | [5 empty] | ЛС 02-01-01 Поз.: 15 | Устройство дорожных покрытий из сборных прямоугольных железобетонных плит площадью: до 10,5 м2
3570 | ЛС 02-01-01 Поз.: 16 |  |  | Сталь листовая горячекатаная марки Ст3пс толщиной: 6-8 мм (8мм) | т | 0 | [5 empty] | ЛС 02-01-01 Поз.: 16 | Сталь листовая горячекатаная марки Ст3пс толщиной: 6-8 мм (8мм)
3571 | ЛС 02-01-01 Поз.: 17 |  |  | Плиты железобетонные для покрытий автомобильных дорог | м3 | 0 | [5 empty] | ЛС 02-01-01 Поз.: 17 | Плиты железобетонные для покрытий автомобильных дорог
1.4 Планировка (обваловка фундамента) 141-БС14-КР стр. 66 | [10 empty] | 1.4 Планировка (обваловка фундамента) 141-БС14-КР стр. 66
3572 | ЛС 02-01-01 Поз.: 18 |  |  | Засыпка траншей и котлованов с перемещением грунта до 5 м бульдозерами мощностью: 79 кВт (108 л.с.), группа грунтов 2 | 1000 м3 | 0 | [5 empty] | ЛС 02-01-01 Поз.: 18 | Засыпка траншей и котлованов с перемещением грунта до 5 м бульдозерами мощностью: 79 кВт (108 л.с.), группа грунтов 2
3573 | ЛС 02-01-01 Поз.: 19 |  |  | Уплотнение грунта вибрационными катками 2,2 т на первый проход по одному следу при толщине слоя: 25 см | 1000 м3 | 0 | [5 empty] | ЛС 02-01-01 Поз.: 19 | Уплотнение грунта вибрационными катками 2,2 т на первый проход по одному следу при толщине слоя: 25 см
3574 | ЛС 02-01-01 Поз.: 20 |  |  | Устройство подстилающих и выравнивающих слоев оснований: из щебня | 100 м3 | 0 | [5 empty] | ЛС 02-01-01 Поз.: 20 | Устройство подстилающих и выравнивающих слоев оснований: из щебня
3575 | ЛС 02-01-01 Поз.: 21 |  |  | Щебень из природного камня для строительных работ марка: 400, фракция 20-40 мм | м3 | 0 | [5 empty] | ЛС 02-01-01 Поз.: 21 | Щебень из природного камня для строительных работ марка: 400, фракция 20-40 мм
1.5 Установка рам для пригрузов и блоков ФБС 141-БС14-КР стр. 55, 56, 57, 58, 59, 60, 61, 62, 63, 66, 68 | [10 empty] | 1.5 Установка рам для пригрузов и блоков ФБС 141-БС14-КР стр. 55, 56, 57, 58, 59, 60, 61, 62, 63, 66, 68
3576 | ЛС 02-01-01 Поз.: 22 |  |  | Установка блоков стен подвалов массой: более 1,5 т (ФБС) | 100 шт | 0 | [5 empty] | ЛС 02-01-01 Поз.: 22 | Установка блоков стен подвалов массой: более 1,5 т (ФБС)
3577 | ЛС 02-01-01 Поз.: 23 |  |  | ФБС 24.6.6-Т-В15-ЗД | шт | 0 | [5 empty] | ЛС 02-01-01 Поз.: 23 | ФБС 24.6.6-Т-В15-ЗД
3578 | ЛС 02-01-01 Поз.: 24 |  |  | Сверление установками алмазного бурения в железобетонных конструкциях горизонтальных отверстий глубиной 200 мм диаметром: 20 мм | 100 шт | 0 | [5 empty] | ЛС 02-01-01 Поз.: 24 | Сверление установками алмазного бурения в железобетонных конструкциях горизонтальных отверстий глубиной 200 мм диаметром: 20 мм
3579 | ЛС 02-01-01 Поз.: 25 |  |  | На каждые 10 мм изменения глубины сверления добавляется или исключается: к расценке 46-03-002-01 | 100 шт | 0 | [5 empty] | ЛС 02-01-01 Поз.: 25 | На каждые 10 мм изменения глубины сверления добавляется или исключается: к расценке 46-03-002-01
3580 | ЛС 02-01-01 Поз.: 26 |  |  | Установка анкерных болтов: в готовые гнезда с заделкой длиной до 1 м (Крепление Рам к блокам ФБС 24-6-6 анкер-болтами HST М12х115) | т | 0 | [5 empty] | ЛС 02-01-01 Поз.: 26 | Установка анкерных болтов: в готовые гнезда с заделкой длиной до 1 м (Крепление Рам к блокам ФБС 24-6-6 анкер-болтами HST М12х115)
3581 | ЛС 02-01-01 Поз.: 27 |  |  | Установка анкерных болтов: в готовые гнезда с заделкой длиной более 1 м (шпильки) | т | 0.0738 | 396273.71 | 29245 |  |  |  | ЛС 02-01-01 Поз.: 27 | Установка анкерных болтов: в готовые гнезда с заделкой длиной более 1 м (шпильки)
3582 | ЛС 02-01-01 Поз.: 28 |  |  | Устройство монолитных железобетонных фундаментов: из привозного тяжелого бетона объемом до 25 м3 | м3 | 0 | [5 empty] | ЛС 02-01-01 Поз.: 28 | Устройство монолитных железобетонных фундаментов: из привозного тяжелого бетона объемом до 25 м3
3584 | ЛС 02-01-01 Поз.: 29 |  |  | Горячекатанная арматурная сталь класса А500 С, диаметром: 12 мм | т | 0 | [5 empty] | ЛС 02-01-01 Поз.: 29 | Горячекатанная арматурная сталь класса А500 С, диаметром: 12 мм
3585 | ЛС 02-01-01 Поз.: 30 |  |  | Шпилька М12х300 мм | шт | 0 | [5 empty] | ЛС 02-01-01 Поз.: 30 | Шпилька М12х300 мм
3586 | ЛС 02-01-01 Поз.: 31 |  |  | Гайки шестигранные диаметр резьбы: 12-14 мм | т | 0 | [5 empty] | ЛС 02-01-01 Поз.: 31 | Гайки шестигранные диаметр резьбы: 12-14 мм
3587 | ЛС 02-01-01 Поз.: 32 |  |  | Шайбы диаметром 8-12 мм | кг | 0 | [5 empty] | ЛС 02-01-01 Поз.: 32 | Шайбы диаметром 8-12 мм
3588 | ЛС 02-01-01 Поз.: 33 |  |  | Устройство монолитных железобетонных фундаментов: из привозного тяжелого бетона объемом до 25 м3 (добетонка) | м3 | 1.2 | 16517.5 | 19821 |  |  |  | ЛС 02-01-01 Поз.: 33 | Устройство монолитных железобетонных фундаментов: из привозного тяжелого бетона объемом до 25 м3 (добетонка)
3591 | ЛС 02-01-01 Поз.: 34 |  |  | Установка блоков стен подвалов массой: до 1 т | 100 шт | 0 | [5 empty] | ЛС 02-01-01 Поз.: 34 | Установка блоков стен подвалов массой: до 1 т
3592 | ЛС 02-01-01 Поз.: 35 |  |  | ФБС 12.6.6-Т-В15-ЗД | шт | 0 | [5 empty] | ЛС 02-01-01 Поз.: 35 | ФБС 12.6.6-Т-В15-ЗД
3593 | ЛС 02-01-01 Поз.: 36 |  |  | Установка монтажных изделий массой: до 20 кг | т | 0.077382 | 174989.02 | 13541 |  |  |  | ЛС 02-01-01 Поз.: 36 | Установка монтажных изделий массой: до 20 кг
1.6 Монтаж АМС высотой 40 метров 141-БС14-КР стр. 32+32А,38,41,51(А,Б,В,Г),54,60, 141-БС-14-ПОС стр.20 | [10 empty] | 1.6 Монтаж АМС высотой 40 метров 141-БС14-КР стр. 32+32А,38,41,51(А,Б,В,Г),54,60, 141-БС-14-ПОС стр.20
3594 | ЛС 02-01-01 Поз.: 37-37.5 |  |  | Установка стальных опор анкерно-угловых, свободностоящих,: трехстоечных массой до 20 т | т | 6.953 | 396068.89 | 2753866.99 |  |  |  | ЛС 02-01-01 Поз.: 37-37.5 | Установка стальных опор анкерно-угловых, свободностоящих,: трехстоечных массой до 20 т
3595 | ЛС 02-01-01 Поз.: 38 |  |  | Окраска металлических огрунтованных поверхностей: эмалью ЭП-5116 (прим.) | 100 м2 | 1.8773 | 8703.41 | 16339 |  |  |  | ЛС 02-01-01 Поз.: 38 | Окраска металлических огрунтованных поверхностей: эмалью ЭП-5116 (прим.)
3596 | ЛС 02-01-01 Поз.: 39 |  |  | Эмаль эпоксидная: ЭП-5116 черная | т | -0.016896 | 379561.78 | -6413 |  |  |  | ЛС 02-01-01 Поз.: 39 | Эмаль эпоксидная: ЭП-5116 черная
3597 | ЛС 02-01-01 Поз.: 40 |  |  | Двухкомпонентная краска «PRIMATAN SP 55» | л | 20.6504 | 765.02 | 15797.98 |  |  |  | ЛС 02-01-01 Поз.: 40 | Двухкомпонентная краска «PRIMATAN SP 55»
Монтаж установочной рамы Ро1 | [10 empty] | Монтаж установочной рамы Ро1
2.1 Монтаж установочной рамы Ро1 141-БС14-КР стр. 22,74,75,79,81 | [10 empty] | 2.1 Монтаж установочной рамы Ро1 141-БС14-КР стр. 22,74,75,79,81
3598 | ЛС 02-01-01 Поз.: 41 |  |  | Устройство основания под фундаменты: щебеночного | м3 | 0.12 | 4400 | 528 |  |  |  | ЛС 02-01-01 Поз.: 41 | Устройство основания под фундаменты: щебеночного
3599 | ЛС 02-01-01 Поз.: 42 |  |  | Щебень из природного камня для строительных работ марка: 400, фракция 20-40 мм | м3 | 0.156 | 1615.38 | 252 |  |  |  | ЛС 02-01-01 Поз.: 42 | Щебень из природного камня для строительных работ марка: 400, фракция 20-40 мм
3600 | ЛС 02-01-01 Поз.: 43 |  |  | Установка металлических столбов высотой до 4 м: с погружением в бетонное основание (Установка металлических опор Он-1) | 100 шт | 0.04 | 126750 | 5070 |  |  |  | ЛС 02-01-01 Поз.: 43 | Установка металлических столбов высотой до 4 м: с погружением в бетонное основание (Установка металлических опор Он-1)
3601 | ЛС 02-01-01 Поз.: 44 |  |  | Опоры стальные | т | 0.14376 | 80237.9 | 11535 |  |  |  | ЛС 02-01-01 Поз.: 44 | Опоры стальные
3602 | ЛС 02-01-01 Поз.: 45 |  |  | Бетон мелкозернистый, класс: В15 (М200) | м3 | 0.2536 | 6313.09 | 1601 |  |  |  | ЛС 02-01-01 Поз.: 45 | Бетон мелкозернистый, класс: В15 (М200)
3603 | ЛС 02-01-01 Поз.: 46 |  |  | Установка стальных: конструкций под оборудование массой до 0,3 т (рама установочная, защита антигололедная, лестница) | т | 0.3895 | 28156.61 | 10967 |  |  |  | ЛС 02-01-01 Поз.: 46 | Установка стальных: конструкций под оборудование массой до 0,3 т (рама установочная, защита антигололедная, лестница)
3604 | ЛС 02-01-01 Поз.: 47 |  |  | Конструктивные элементы вспомогательного назначения: с преобладанием профильного проката собираемые из двух и более деталей, с отверстиями и без отверстий, соединяемые на сварке (рама установочная, защита антигололедная) | т | 0.359 | 95774.37 | 34383 |  |  |  | ЛС 02-01-01 Поз.: 47 | Конструктивные элементы вспомогательного назначения: с преобладанием профильного проката собираемые из двух и более деталей, с отверстиями и без отверстий, соединяемые на сварке (рама установочная, защита антигололедная)
3605 | ЛС 02-01-01 Поз.: 48 |  |  | Площадки просадочные, мостики, кронштейны, маршевые лестницы, пожарные щиты переходных площадок, ограждений | т | 0.0305 | 99278.69 | 3028 |  |  |  | ЛС 02-01-01 Поз.: 48 | Площадки просадочные, мостики, кронштейны, маршевые лестницы, пожарные щиты переходных площадок, ограждений
3606 | ЛС 02-01-01 Поз.: 49 |  |  | Окраска металлических огрунтованных поверхностей: эмалью ПФ-115 ( 2 раза) (опора Он-1, рама установочная, защита антигололедная, лестница) | 100 м2 | 0.144 | 18840.28 | 2713 |  |  |  | ЛС 02-01-01 Поз.: 49 | Окраска металлических огрунтованных поверхностей: эмалью ПФ-115 ( 2 раза) (опора Он-1, рама установочная, защита антигололедная, лестница)
3607 | ЛС 02-01-01 Поз.: 50 |  |  | Устройство основания под фундаменты: щебеночного | м3 | 0.01 | 4400 | 44 |  |  |  | ЛС 02-01-01 Поз.: 50 | Устройство основания под фундаменты: щебеночного
3608 | ЛС 02-01-01 Поз.: 51 |  |  | Щебень из природного камня для строительных работ марка: 400, фракция 20-40 мм | м3 | 0.013 | 1615.38 | 21 |  |  |  | ЛС 02-01-01 Поз.: 51 | Щебень из природного камня для строительных работ марка: 400, фракция 20-40 мм
3609 | ЛС 02-01-01 Поз.: 52 |  |  | Устройство бетонной подготовки | 100 м3 | 0.0004 | 270000 | 108 |  |  |  | ЛС 02-01-01 Поз.: 52 | Устройство бетонной подготовки
3610 | ЛС 02-01-01 Поз.: 53 |  |  | Бетон мелкозернистый, класс: В15 (М200) | м3 | 0.0408 | 6323.53 | 258 |  |  |  | ЛС 02-01-01 Поз.: 53 | Бетон мелкозернистый, класс: В15 (М200)
Монтаж внешнего электроснабжения | [10 empty] | Монтаж внешнего электроснабжения
ЩУБС-1Д ,141-БС14-ИОС1 стр. 18,20 | [10 empty] | ЩУБС-1Д ,141-БС14-ИОС1 стр. 18,20
3611 | ЛС 04-01-01 Поз.: 1 |  |  | Блок управления открытого исполнения высотой и шириной до 1000х800 мм, устанавливаемый: на металлическом основании | шт | 1 | 3869 | 3869 |  |  |  | ЛС 04-01-01 Поз.: 1 | Блок управления открытого исполнения высотой и шириной до 1000х800 мм, устанавливаемый: на металлическом основании
3612 О | ЛС 04-01-01 Поз.: 2 |  |  | Щит учета электронергии ЩУБС 1-М УЗИП 2G | шт | 1 | 80859 | 80859 |  |  |  | ЛС 04-01-01 Поз.: 2 | Щит учета электронергии ЩУБС 1-М УЗИП 2G
3613 | ЛС 04-01-01 Поз.: 3 |  |  | Подвеска самонесущих изолированных проводов (СИП-2А) напряжением от 0,4 кВ до 1 кВ (со снятием напряжения) при количестве 29 опор: с использованием автогидроподъемника | 1000 м | 0.035 | 227828.57 | 7974 |  |  |  | ЛС 04-01-01 Поз.: 3 | Подвеска самонесущих изолированных проводов (СИП-2А) напряжением от 0,4 кВ до 1 кВ (со снятием напряжения) при количестве 29 опор: с использованием автогидроподъемника
3614 | ЛС 04-01-01 Поз.: 4 |  |  | Кабель СИП-2 4*16+1*35 | м | 35.7 | 154.48 | 5514.94 |  |  |  | ЛС 04-01-01 Поз.: 4 | Кабель СИП-2 4*16+1*35
Устройство кабельных каналов в грунте ,141-БС14-ИОС стр. 18, 21 | [10 empty] | Устройство кабельных каналов в грунте ,141-БС14-ИОС стр. 18, 21
3615 | ЛС 04-01-01 Поз.: 5 |  |  | Разработка грунта в траншеях экскаватором «обратная лопата» с ковшом вместимостью 0,65 (0,5-1) м3 в отвал, группа грунтов: 2 | 1000 м3 | 0.00648 | 78086.42 | 506 |  |  |  | ЛС 04-01-01 Поз.: 5 | Разработка грунта в траншеях экскаватором «обратная лопата» с ковшом вместимостью 0,65 (0,5-1) м3 в отвал, группа грунтов: 2
3616 | ЛС 04-01-01 Поз.: 6 |  |  | Устройство трубопровода из труб вторичного полиэтилена: до 2 отверстий | км | 0.036 | 163777.78 | 5896 |  |  |  | ЛС 04-01-01 Поз.: 6 | Устройство трубопровода из труб вторичного полиэтилена: до 2 отверстий
3617 | ЛС 04-01-01 Поз.: 7 |  |  | Трубы гибкие гофрированные легкие из ПНД, серии BL, с зондом, диаметром: 50 мм | 10 м | 3.6 | 1310.56 | 4718.02 |  |  |  | ЛС 04-01-01 Поз.: 7 | Трубы гибкие гофрированные легкие из ПНД, серии BL, с зондом, диаметром: 50 мм
Монтаж труб по опоре О-2 | [10 empty] | Монтаж труб по опоре О-2
3618 | ЛС 04-01-01 Поз.: 8 |  |  | Труба стальная по установленным конструкциям, по фермам, колоннам и другим стальным конструкциям, диаметр: до 50 мм | 100 м | 0.12 | 49950 | 5994 |  |  |  | ЛС 04-01-01 Поз.: 8 | Труба стальная по установленным конструкциям, по фермам, колоннам и другим стальным конструкциям, диаметр: до 50 мм
3619 | ЛС 04-01-01 Поз.: 9 |  |  | Трубы стальные бесшовные, горячедеформированные со снятой фаской из стали марок 15, 20, 25, наружным диаметром: 57 мм, толщина стенки 3 мм | м | 12 | 373.25 | 4479 |  |  |  | ЛС 04-01-01 Поз.: 9 | Трубы стальные бесшовные, горячедеформированные со снятой фаской из стали марок 15, 20, 25, наружным диаметром: 57 мм, толщина стенки 3 мм
3620 | ЛС 04-01-01 Поз.: 10 |  |  | Прокладка волоконно-оптических кабелей в траншее (Лента сигнальная) | км | 0.012 | 21916.67 | 263 |  |  |  | ЛС 04-01-01 Поз.: 10 | Прокладка волоконно-оптических кабелей в траншее (Лента сигнальная)
3621 | ЛС 04-01-01 Поз.: 11 |  |  | Лента сигнальная | 100 м | 0.12 | 1100 | 132 |  |  |  | ЛС 04-01-01 Поз.: 11 | Лента сигнальная
3622 | ЛС 04-01-01 Поз.: 12 |  |  | Засыпка траншей и котлованов с перемещением грунта до 5 м бульдозерами мощностью: 79 кВт (108 л.с.), группа грунтов 1 | 1000 м3 | 0.006409 | 7957.56 | 51 |  |  |  | ЛС 04-01-01 Поз.: 12 | Засыпка траншей и котлованов с перемещением грунта до 5 м бульдозерами мощностью: 79 кВт (108 л.с.), группа грунтов 1
4. Монтаж светоограждения АМС, 141-БС14-ИОС1 стр. 18, 20 | [10 empty] | 4. Монтаж светоограждения АМС, 141-БС14-ИОС1 стр. 18, 20
3623 | ЛС 04-01-01 Поз.: 13 |  |  | Блок управления открытого исполнения высотой и шириной до 1000х800 мм, устанавливаемый: на металлическом основании | шт | 1 | 3869 | 3869 |  |  |  | ЛС 04-01-01 Поз.: 13 | Блок управления открытого исполнения высотой и шириной до 1000х800 мм, устанавливаемый: на металлическом основании
3624 О | ЛС 04-01-01 Поз.: 14 |  |  | БУЭСОМ АКБ М-1х220В-1х48В-ФД (арт.01) | шт | 1 | 74686 | 74686 |  |  |  | ЛС 04-01-01 Поз.: 14 | БУЭСОМ АКБ М-1х220В-1х48В-ФД (арт.01)
3625 | ЛС 04-01-01 Поз.: 15 |  |  | Прожектор, отдельно устанавливаемый: на стальной мачте, с лампой мощностью 500 Вт (Монтаж светильников) | 100 шт | 0.03 | 890800 | 26724 |  |  |  | ЛС 04-01-01 Поз.: 15 | Прожектор, отдельно устанавливаемый: на стальной мачте, с лампой мощностью 500 Вт (Монтаж светильников)
3626 | ЛС 04-01-01 Поз.: 16 |  |  | Светильник ЗОМ-ПП | шт | 3 | 1759.67 | 5279.01 |  |  |  | ЛС 04-01-01 Поз.: 16 | Светильник ЗОМ-ПП
3627 | ЛС 04-01-01 Поз.: 17 |  |  | Лампа ЛСД 48 ШД 3 яруса светодиодов | шт | 3 | 1381.33 | 4143.99 |  |  |  | ЛС 04-01-01 Поз.: 17 | Лампа ЛСД 48 ШД 3 яруса светодиодов
3628 | ЛС 04-01-01 Поз.: 18 |  |  | Коробка кабельная соединительная или разветвительная | шт | 1 | 6040 | 6040 |  |  |  | ЛС 04-01-01 Поз.: 18 | Коробка кабельная соединительная или разветвительная
3629 | ЛС 04-01-01 Поз.: 19 |  |  | Коробка ABOX100 IP65 | шт | 1 | 1011 | 1011 |  |  |  | ЛС 04-01-01 Поз.: 19 | Коробка ABOX100 IP65
Прокладка кабеля электропитания от ЩУБС-1Д до Блока управления светоограждением, 141-БС14-ИОС1 стр. 18, 20 | [10 empty] | Прокладка кабеля электропитания от ЩУБС-1Д до Блока управления светоограждением, 141-БС14-ИОС1 стр. 18, 20
3630 | ЛС 04-01-01 Поз.: 20 |  |  | Кабель до 35 кВ в проложенных трубах, блоках и коробах, масса 1 м кабеля: до 1 кг | 100 м | 0.17 | 14988.24 | 2548 |  |  |  | ЛС 04-01-01 Поз.: 20 | Кабель до 35 кВ в проложенных трубах, блоках и коробах, масса 1 м кабеля: до 1 кг
3631 | ЛС 04-01-01 Поз.: 21 |  |  | Кабель силовой с медными жилами с поливинилхлоридной изоляцией с броней из стальной ленты в шланге из поливинилхлорида: ВБбШв, напряжением 0,66 кВ, число жил - 3 и сечением 2,5 мм2 | 1000 м | 0.01734 | 141407.15 | 2452 |  |  |  | ЛС 04-01-01 Поз.: 21 | Кабель силовой с медными жилами с поливинилхлоридной изоляцией с броней из стальной ленты в шланге из поливинилхлорида: ВБбШв, напряжением 0,66 кВ, число жил - 3 и сечением 2,5 мм2
Прокладка кабеля электропитания от Блока управления светоограждением до Распределительной коробки ABOX10, 141-БС14-ИОС1 стр. 17, 20 | [10 empty] | Прокладка кабеля электропитания от Блока управления светоограждением до Распределительной коробки ABOX10, 141-БС14-ИОС1 стр. 17, 20
3632 | ЛС 04-01-01 Поз.: 22 |  |  | Прокладка труб гофрированных ПВХ для защиты проводов и кабелей | 100 м | 0.55 | 22340 | 12287 |  |  |  | ЛС 04-01-01 Поз.: 22 | Прокладка труб гофрированных ПВХ для защиты проводов и кабелей
3633 | ЛС 04-01-01 Поз.: 23 |  |  | Трубы гибкие гофрированные из ПВХ "DKC" диаметром: 25 мм | 10 м | 5.5 | 221.27 | 1216.99 |  |  |  | ЛС 04-01-01 Поз.: 23 | Трубы гибкие гофрированные из ПВХ "DKC" диаметром: 25 мм
3634 | ЛС 04-01-01 Поз.: 24 |  |  | Кабель до 35 кВ в проложенных трубах, блоках и коробах, масса 1 м кабеля: до 1 кг | 100 м | 0.55 | 14985.45 | 8242 |  |  |  | ЛС 04-01-01 Поз.: 24 | Кабель до 35 кВ в проложенных трубах, блоках и коробах, масса 1 м кабеля: до 1 кг
3635 | ЛС 04-01-01 Поз.: 25 |  |  | Кабель силовой с медными жилами с поливинилхлоридной изоляцией с броней из стальной ленты в шланге из поливинилхлорида: ВБбШв, напряжением 0,66 кВ, число жил - 3 и сечением 2,5 мм2 | 1000 м | 0.0561 | 141426.02 | 7934 |  |  |  | ЛС 04-01-01 Поз.: 25 | Кабель силовой с медными жилами с поливинилхлоридной изоляцией с броней из стальной ленты в шланге из поливинилхлорида: ВБбШв, напряжением 0,66 кВ, число жил - 3 и сечением 2,5 мм2
Прокладка кабеля электропитания от ABOX100 светильников ЗОМ, 141-БС14-ИОС1 стр. 17, 20 | [10 empty] | Прокладка кабеля электропитания от ABOX100 светильников ЗОМ, 141-БС14-ИОС1 стр. 17, 20
3636 | ЛС 04-01-01 Поз.: 26 |  |  | Прокладка труб гофрированных ПВХ для защиты проводов и кабелей | 100 м | 0.12 | 27241.67 | 3269 |  |  |  | ЛС 04-01-01 Поз.: 26 | Прокладка труб гофрированных ПВХ для защиты проводов и кабелей
3637 | ЛС 04-01-01 Поз.: 27 |  |  | Трубы гибкие гофрированные из ПВХ "DKC" диаметром: 20 мм | 10 м | 1.2 | 126.67 | 152 |  |  |  | ЛС 04-01-01 Поз.: 27 | Трубы гибкие гофрированные из ПВХ "DKC" диаметром: 20 мм
3638 | ЛС 04-01-01 Поз.: 28 |  |  | Кабель до 35 кВ в проложенных трубах, блоках и коробах, масса 1 м кабеля: до 1 кг | 100 м | 0.12 | 18366.67 | 2204 |  |  |  | ЛС 04-01-01 Поз.: 28 | Кабель до 35 кВ в проложенных трубах, блоках и коробах, масса 1 м кабеля: до 1 кг
3639 | ЛС 04-01-01 Поз.: 29 |  |  | Кабель силовой с медными жилами с поливинилхлоридной изоляцией с броней из стальной ленты в шланге из поливинилхлорида: ВБбШв, напряжением 0,66 кВ, число жил - 3 и сечением 1,5 мм2 | 1000 м | 0.01224 | 88316.99 | 1081 |  |  |  | ЛС 04-01-01 Поз.: 29 | Кабель силовой с медными жилами с поливинилхлоридной изоляцией с броней из стальной ленты в шланге из поливинилхлорида: ВБбШв, напряжением 0,66 кВ, число жил - 3 и сечением 1,5 мм2
Устройство контура заземления, 141-БС14-ИОС1 стр. 15, 16, 18, 19, 20 | [10 empty] | Устройство контура заземления, 141-БС14-ИОС1 стр. 15, 16, 18, 19, 20
3640 | ЛС 04-01-01 Поз.: 30 |  |  | Разработка грунта в траншеях экскаватором «обратная лопата» с ковшом вместимостью 0,65 (0,5-1) м3 в отвал, группа грунтов: 2 | 1000 м3 | 0 | [5 empty] | ЛС 04-01-01 Поз.: 30 | Разработка грунта в траншеях экскаватором «обратная лопата» с ковшом вместимостью 0,65 (0,5-1) м3 в отвал, группа грунтов: 2
3641 | ЛС 04-01-01 Поз.: 31 |  |  | Заземлитель вертикальный из угловой стали размером: 50х50х5 мм | 10 шт | 0 | [5 empty] | ЛС 04-01-01 Поз.: 31 | Заземлитель вертикальный из угловой стали размером: 50х50х5 мм
3642 | ЛС 04-01-01 Поз.: 32 |  |  | Краска "Цинол" | кг | 0 | [5 empty] | ЛС 04-01-01 Поз.: 32 | Краска "Цинол"
3643 | ЛС 04-01-01 Поз.: 33 |  |  | Сталь угловая равнополочная, марка стали: Ст3сп, размером 45х45 мм | т | 0 | [5 empty] | ЛС 04-01-01 Поз.: 33 | Сталь угловая равнополочная, марка стали: Ст3сп, размером 45х45 мм
3644 | ЛС 04-01-01 Поз.: 34 |  |  | Горячее цинкование готовых м/конструкций | т | 0 | [5 empty] | ЛС 04-01-01 Поз.: 34 | Горячее цинкование готовых м/конструкций
3645 | ЛС 04-01-01 Поз.: 35 |  |  | Заземлитель горизонтальный из стали: полосовой сечением 160 мм2 | 100 м | 0 | [5 empty] | ЛС 04-01-01 Поз.: 35 | Заземлитель горизонтальный из стали: полосовой сечением 160 мм2
3646 | ЛС 04-01-01 Поз.: 36 |  |  | Краска "Цинол" | кг | 0 | [5 empty] | ЛС 04-01-01 Поз.: 36 | Краска "Цинол"
3647 | ЛС 04-01-01 Поз.: 37 |  |  | Сталь полосовая: 40х4 мм | т | 0 | [5 empty] | ЛС 04-01-01 Поз.: 37 | Сталь полосовая: 40х4 мм
3648 | ЛС 04-01-01 Поз.: 38 |  |  | Горячее цинкование готовых м/конструкций | т | 0 | [5 empty] | ЛС 04-01-01 Поз.: 38 | Горячее цинкование готовых м/конструкций
3649 | ЛС 04-01-01 Поз.: 39 |  |  | Проводник заземляющий открыто по строительным основаниям: из полосовой стали сечением 160 мм2 | 100 м | 0.1 | 32480 | 3248 |  |  |  | ЛС 04-01-01 Поз.: 39 | Проводник заземляющий открыто по строительным основаниям: из полосовой стали сечением 160 мм2
3650 | ЛС 04-01-01 Поз.: 40 |  |  | Краска "Цинол" | кг | 0 | [5 empty] | ЛС 04-01-01 Поз.: 40 | Краска "Цинол"
3651 | ЛС 04-01-01 Поз.: 41 |  |  | Сталь полосовая: 40х4 мм | т | 0.016 | 61000 | 976 |  |  |  | ЛС 04-01-01 Поз.: 41 | Сталь полосовая: 40х4 мм
3652 | ЛС 04-01-01 Поз.: 42 |  |  | Горячее цинкование готовых м/конструкций | т | 0 | [5 empty] | ЛС 04-01-01 Поз.: 42 | Горячее цинкование готовых м/конструкций
3653 | ЛС 04-01-01 Поз.: 43 |  |  | Проводник заземляющий из медного изолированного провода сечением 25 мм2 открыто по строительным основаниям | 100 м | 0.12 | 44183.33 | 5302 |  |  |  | ЛС 04-01-01 Поз.: 43 | Проводник заземляющий из медного изолированного провода сечением 25 мм2 открыто по строительным основаниям
3654 | ЛС 04-01-01 Поз.: 44 |  |  | Провода силовые для электрических установок на напряжение до 450 В с медной жилой марки: ПВ1, сечением 16 мм2 | 1000 м | 0.012 | 144416.67 | 1733 |  |  |  | ЛС 04-01-01 Поз.: 44 | Провода силовые для электрических установок на напряжение до 450 В с медной жилой марки: ПВ1, сечением 16 мм2
3655 | ЛС 04-01-01 Поз.: 45 |  |  | Засыпка траншей и котлованов с перемещением грунта до 5 м бульдозерами мощностью: 79 кВт (108 л.с.), группа грунтов 1 | 1000 м3 | 0.011429 | 7962.2 | 91 |  |  |  | ЛС 04-01-01 Поз.: 45 | Засыпка траншей и котлованов с перемещением грунта до 5 м бульдозерами мощностью: 79 кВт (108 л.с.), группа грунтов 1
Монтаж кабельных лотков КЛ-1; КЛ-2, 141-БС14-КР стр. 25, 26 ,27 | [10 empty] | Монтаж кабельных лотков КЛ-1; КЛ-2, 141-БС14-КР стр. 25, 26 ,27
3656 | ЛС 04-01-02 Поз.: 1 |  |  | Устройство основания под фундаменты: щебеночного | м3 | 0.005 | 4600 | 23 |  |  |  | ЛС 04-01-02 Поз.: 1 | Устройство основания под фундаменты: щебеночного
3657 | ЛС 04-01-02 Поз.: 2 |  |  | Щебень из природного камня для строительных работ марка: 400, фракция 20-40 мм | м3 | 0.0065 | 1692.31 | 11 |  |  |  | ЛС 04-01-02 Поз.: 2 | Щебень из природного камня для строительных работ марка: 400, фракция 20-40 мм
3658 | ЛС 04-01-02 Поз.: 3 |  |  | Установка металлических столбов высотой до 4 м: с погружением в бетонное основание (Опора О-1) | 100 шт | 0.01 | 126700 | 1267 |  |  |  | ЛС 04-01-02 Поз.: 3 | Установка металлических столбов высотой до 4 м: с погружением в бетонное основание (Опора О-1)
3659 | ЛС 04-01-02 Поз.: 4 |  |  | Бетон мелкозернистый, класс: В15 (М200) | м3 | 0.0634 | 6309.15 | 400 |  |  |  | ЛС 04-01-02 Поз.: 4 | Бетон мелкозернистый, класс: В15 (М200)
3660 | ЛС 04-01-02 Поз.: 5 |  |  | Опоры стальные | т | 0.06312 | 80243.98 | 5065 |  |  |  | ЛС 04-01-02 Поз.: 5 | Опоры стальные
Кабельный лоток КЛ-1; КЛ-2 | [10 empty] | Кабельный лоток КЛ-1; КЛ-2
3661 | ЛС 04-01-02 Поз.: 6 |  |  | Монтаж: лотков, решеток, затворов из полосовой и тонколистовой стали | т | 0.03581 | 65819.6 | 2357 |  |  |  | ЛС 04-01-02 Поз.: 6 | Монтаж: лотков, решеток, затворов из полосовой и тонколистовой стали
3662 | ЛС 04-01-02 Поз.: 7 |  |  | Конструктивные элементы вспомогательного назначения: с преобладанием профильного проката собираемые из двух и более деталей, с отверстиями и без отверстий, соединяемые на сварке | т | 0.03581 | 95783.3 | 3430 |  |  |  | ЛС 04-01-02 Поз.: 7 | Конструктивные элементы вспомогательного назначения: с преобладанием профильного проката собираемые из двух и более деталей, с отверстиями и без отверстий, соединяемые на сварке
3663 | ЛС 04-01-02 Поз.: 8 |  |  | Окраска металлических огрунтованных поверхностей: эмалью ПФ-115 ( 2 раза) (опора О-1, кабельные лотки) | 100 м2 | 0.027 | 18814.81 | 508 |  |  |  | ЛС 04-01-02 Поз.: 8 | Окраска металлических огрунтованных поверхностей: эмалью ПФ-115 ( 2 раза) (опора О-1, кабельные лотки)
Монтаж конструкций для линии внешнего электроснабжения 141-БС14-КР стр.22, 82 | [10 empty] | Монтаж конструкций для линии внешнего электроснабжения 141-БС14-КР стр.22, 82
3664 | ЛС 04-01-02 Поз.: 9 |  |  | Устройство основания под фундаменты: щебеночного | м3 | 0.01 | 4400 | 44 |  |  |  | ЛС 04-01-02 Поз.: 9 | Устройство основания под фундаменты: щебеночного
3665 | ЛС 04-01-02 Поз.: 10 |  |  | Щебень из природного камня для строительных работ марка: 400, фракция 20-40 мм | м3 | 0.013 | 1615.38 | 21 |  |  |  | ЛС 04-01-02 Поз.: 10 | Щебень из природного камня для строительных работ марка: 400, фракция 20-40 мм
3666 | ЛС 04-01-02 Поз.: 11 |  |  | Установка металлических столбов высотой более 4 м: с погружением в бетонное основание (Опора О-2) | 100 шт | 0.01 | 139500 | 1395 |  |  |  | ЛС 04-01-02 Поз.: 11 | Установка металлических столбов высотой более 4 м: с погружением в бетонное основание (Опора О-2)
3667 | ЛС 04-01-02 Поз.: 12 |  |  | Бетон мелкозернистый, класс: В15 (М200) | м3 | 0.083 | 6313.25 | 524 |  |  |  | ЛС 04-01-02 Поз.: 12 | Бетон мелкозернистый, класс: В15 (М200)
3668 | ЛС 04-01-02 Поз.: 13 |  |  | Опоры стальные | т | 0.05876 | 80241.66 | 4715 |  |  |  | ЛС 04-01-02 Поз.: 13 | Опоры стальные
3669 | ЛС 04-01-02 Поз.: 14 |  |  | Окраска металлических огрунтованных поверхностей: эмалью ПФ-115 ( 2 раза) | 100 м2 | 0.016 | 18937.5 | 303 |  |  |  | ЛС 04-01-02 Поз.: 14 | Окраска металлических огрунтованных поверхностей: эмалью ПФ-115 ( 2 раза)
Ограждения территории (12х12м) 141-БС14-КР стр. 22,69,70,72,73 | [10 empty] | Ограждения территории (12х12м) 141-БС14-КР стр. 22,69,70,72,73
Столб С-1 24шт | [10 empty] | Столб С-1 24шт
3670 | ЛС 07-01-01 Поз.: 1 |  |  | Устройство основания под фундаменты: щебеночного | м3 | 0.48 | 4400 | 2112 |  |  |  | ЛС 07-01-01 Поз.: 1 | Устройство основания под фундаменты: щебеночного
3671 | ЛС 07-01-01 Поз.: 2 |  |  | Щебень из природного камня для строительных работ марка: 400, фракция 20-40 мм | м3 | 0.62 | 1614.52 | 1001 |  |  |  | ЛС 07-01-01 Поз.: 2 | Щебень из природного камня для строительных работ марка: 400, фракция 20-40 мм
3672 | ЛС 07-01-01 Поз.: 3 |  |  | Установка металлических столбов высотой до 4 м: с погружением в бетонное основание | 100 шт | 0.24 | 126783.33 | 30428 |  |  |  | ЛС 07-01-01 Поз.: 3 | Установка металлических столбов высотой до 4 м: с погружением в бетонное основание
3673 | ЛС 07-01-01 Поз.: 4 |  |  | Бетон тяжелый, класс: В15 (М200) | м3 | 1.5216 | 6878.29 | 10466.01 |  |  |  | ЛС 07-01-01 Поз.: 4 | Бетон тяжелый, класс: В15 (М200)
3674 | ЛС 07-01-01 Поз.: 5 |  |  | Опоры стальные | т | 0.9984 | 80235.38 | 80107 |  |  |  | ЛС 07-01-01 Поз.: 5 | Опоры стальные
Звено рядовое 24 шт (Зр1-23; Зр2-1) | [10 empty] | Звено рядовое 24 шт (Зр1-23; Зр2-1)
3675 | ЛС 07-01-01 Поз.: 6 |  |  | Устройство заграждений из готовых металлических решетчатых панелей: высотой более 2 м | 10 шт | 2.4 | 10872.92 | 26095.01 |  |  |  | ЛС 07-01-01 Поз.: 6 | Устройство заграждений из готовых металлических решетчатых панелей: высотой более 2 м
3676 | ЛС 07-01-01 Поз.: 7 |  |  | Прочие индивидуальные сварные конструкции, масса сборочной единицы: до 0,1 т | т | 1.2204 | 103793.71 | 126674 |  |  |  | ЛС 07-01-01 Поз.: 7 | Прочие индивидуальные сварные конструкции, масса сборочной единицы: до 0,1 т
Калитка К-1 1шт | [10 empty] | Калитка К-1 1шт
3677 | ЛС 07-01-01 Поз.: 8 |  |  | Устройство калиток: с установкой столбов бетонных | 100 шт | 0.01 | 1489900 | 14899 |  |  |  | ЛС 07-01-01 Поз.: 8 | Устройство калиток: с установкой столбов бетонных
3678 | ЛС 07-01-01 Поз.: 9 |  |  | Прочие индивидуальные сварные конструкции, масса сборочной единицы: до 0,1 т | т | 0.0331 | 103806.65 | 3436 |  |  |  | ЛС 07-01-01 Поз.: 9 | Прочие индивидуальные сварные конструкции, масса сборочной единицы: до 0,1 т
3679 | ЛС 07-01-01 Поз.: 10 |  |  | Окраска металлических огрунтованных поверхностей: эмалью ПФ-115 ( 2 раза) (опоры, секции, калитка) | 100 м2 | 0.608 | 18837.17 | 11453 |  |  |  | ЛС 07-01-01 Поз.: 10 | Окраска металлических огрунтованных поверхностей: эмалью ПФ-115 ( 2 раза) (опоры, секции, калитка)
3680 | ЛС 07-01-01 Поз.: 11 |  |  | Устройство барьеров безопасности: плоских с креплением на кронштейнах | 100 м | 1.44 | 13889.58 | 20001 |  |  |  | ЛС 07-01-01 Поз.: 11 | Устройство барьеров безопасности: плоских с креплением на кронштейнах
3681 | ЛС 07-01-01 Поз.: 12 |  |  | Проволока колючая одноосновная рифленая 2,8х2,3 мм, оцинкованная | т | 0.013248 | 91334.54 | 1210 |  |  |  | ЛС 07-01-01 Поз.: 12 | Проволока колючая одноосновная рифленая 2,8х2,3 мм, оцинкованная
3682 | ЛС 07-01-01 Поз.: 13 |  |  | Сталь полосовая: 40х4 мм | т | 0.0144 | 61041.67 | 879 |  |  |  | ЛС 07-01-01 Поз.: 13 | Сталь полосовая: 40х4 мм
Благоустройство площадки 141-БС14-КР стр. 69 | [10 empty] | Благоустройство площадки 141-БС14-КР стр. 69
3683 | ЛС 07-01-01 Поз.: 14 |  |  | Устройство подстилающих и выравнивающих слоев оснований: из песка | 100 м3 | 0.0146 | 54520.55 | 796 |  |  |  | ЛС 07-01-01 Поз.: 14 | Устройство подстилающих и выравнивающих слоев оснований: из песка
3684 | ЛС 07-01-01 Поз.: 15 |  |  | Песок природный для строительных: работ средний | м3 | 1.61 | 1524.84 | 2454.99 |  |  |  | ЛС 07-01-01 Поз.: 15 | Песок природный для строительных: работ средний
3685 | ЛС 07-01-01 Поз.: 16 |  |  | Устройство подстилающих и выравнивающих слоев оснований: из щебня | 100 м3 | 0.0208 | 84759.62 | 1763 |  |  |  | ЛС 07-01-01 Поз.: 16 | Устройство подстилающих и выравнивающих слоев оснований: из щебня
3686 | ЛС 07-01-01 Поз.: 17 |  |  | Щебень из природного камня для строительных работ марка: 400, фракция 20-40 мм | м3 | 2.6208 | 1614.01 | 4230 |  |  |  | ЛС 07-01-01 Поз.: 17 | Щебень из природного камня для строительных работ марка: 400, фракция 20-40 мм
Прочие работы и затраты | [10 empty] | Прочие работы и затраты
3687 | Расчет Приказ от 04.08.2020 № 421/пр п.2.10 Приложения № 9 |  |  | Размещение грунта на полигоне ТБО | руб | 1 | 6572.6 | 6572.6 |  |  |  | Расчет Приказ от 04.08.2020 № 421/пр п.2.10 Приложения № 9 | Размещение грунта на полигоне ТБО
3688 | ЛС Приказ от 4.08.2020 № 421/пр п.179 Поз.: БН |  |  | Непредвиденные затраты для объектов капитального строительства непроизводственного назначения | руб | 1 | 35970 | 35970 |  |  |  | ЛС Приказ от 4.08.2020 № 421/пр п.179 Поз.: БН | Непредвиденные затраты для объектов капитального строительства непроизводственного назначения
| Итого по разделу 30 БС 14 Межгорное | [6 empty] | 3631471.87 | [5 empty] | Итого по разделу 30 БС 14 Межгорное
| НДС 20% | [6 empty] | 726294.37
| Всего с НДС | [6 empty] | 4357766.24 | [6 empty] | Всего с НДС
Раздел 31. БС 23 Многоречье | [9 empty] | Раздел 31. БС 23 Многоречье
Монтаж АМС высотой 25 м и устройство фундаментов из блоков ФБС | [10 empty] | Монтаж АМС высотой 25 м и устройство фундаментов из блоков ФБС
1.1 Разработка котлована 141-БС23-ПЗУ лист 13,141-БС23-КР стр. 60 | [10 empty] | 1.1 Разработка котлована 141-БС23-ПЗУ лист 13,141-БС23-КР стр. 60
3689 | ЛС 02-01-01 Поз.: 1 |  |  | Разработка грунта с перемещением до 10 м бульдозерами мощностью: 79 кВт (108 л.с.), группа грунтов 1 | 1000 м3 | 0.07996 | 13662.83 | 1092.48 |  |  |  | ЛС 02-01-01 Поз.: 1 | Разработка грунта с перемещением до 10 м бульдозерами мощностью: 79 кВт (108 л.с.), группа грунтов 1
3690 | ЛС 02-01-01 Поз.: 2 |  |  | Разработка грунта с перемещением до 10 м бульдозерами мощностью: 79 кВт (108 л.с.), группа грунтов 3 | 1000 м3 | 0.36074 | 19259.36 | 6947.62 |  |  |  | ЛС 02-01-01 Поз.: 2 | Разработка грунта с перемещением до 10 м бульдозерами мощностью: 79 кВт (108 л.с.), группа грунтов 3
3691 | ЛС 02-01-01 Поз.: 3 |  |  | Погрузо-разгрузочные работы при автомобильных перевозках: Погрузка грунта растительного слоя (земля, перегной) | 1 т груза | 631.295 | 39.98 | 25239.17 |  |  |  | ЛС 02-01-01 Поз.: 3 | Погрузо-разгрузочные работы при автомобильных перевозках: Погрузка грунта растительного слоя (земля, перегной)
3692 | ЛС 02-01-01 Поз.: 4 |  |  | Разработка грунта с погрузкой на автомобили-самосвалы экскаваторами с ковшом вместимостью: 0,25 м3, группа грунтов 3 | 1000 м3 | 0.01426 | 287625.53 | 4101.54 |  |  |  | ЛС 02-01-01 Поз.: 4 | Разработка грунта с погрузкой на автомобили-самосвалы экскаваторами с ковшом вместимостью: 0,25 м3, группа грунтов 3
3693 | ЛС 02-01-01 Поз.: 5 |  |  | Разработка грунта в котлованах объемом до 500 м3 экскаваторами с ковшом вместимостью 0,25 м3, группа грунтов: 2 | 1000 м3 | 0.00094 | 115170.21 | 108.26 |  |  |  | ЛС 02-01-01 Поз.: 5 | Разработка грунта в котлованах объемом до 500 м3 экскаваторами с ковшом вместимостью 0,25 м3, группа грунтов: 2
3694 | ЛС 02-01-01 Поз.: 6 |  |  | Разработка грунта вручную в траншеях глубиной до 2 м без креплений с откосами, группа грунтов: 3 | 100 м3 | 0.043 | 250335.81 | 10764.44 |  |  |  | ЛС 02-01-01 Поз.: 6 | Разработка грунта вручную в траншеях глубиной до 2 м без креплений с откосами, группа грунтов: 3
3695 | ЛС 02-01-01 Поз.: 7 |  |  | Перевозка грузов автомобилями-самосвалами грузоподъемностью 10 т работающих вне карьера на расстояние: I класс груза до 129 км/ Вывоз грунта на полигон ТБО МУП «Экоград» (129 км) | 1 т груза | 656.25 | 859.6 | 564112.5 |  |  |  | ЛС 02-01-01 Поз.: 7 | Перевозка грузов автомобилями-самосвалами грузоподъемностью 10 т работающих вне карьера на расстояние: I класс груза до 129 км/ Вывоз грунта на полигон ТБО МУП «Экоград» (129 км)
1.2 Устройство основания 141-БС23-КР стр. 60 | [10 empty] | 1.2 Устройство основания 141-БС23-КР стр. 60
3696 | ЛС 02-01-01 Поз.: 8 |  |  | Устройство основания под фундаменты: щебеночного | м3 | 4.3 | 4398.73 | 18914.54 |  |  |  | ЛС 02-01-01 Поз.: 8 | Устройство основания под фундаменты: щебеночного
3697 | ЛС 02-01-01 Поз.: 9 |  |  | Щебень из природного камня для строительных работ марка: 400, фракция 20-40 мм | м3 | 5.59 | 1613.84 | 9021.37 |  |  |  | ЛС 02-01-01 Поз.: 9 | Щебень из природного камня для строительных работ марка: 400, фракция 20-40 мм
3698 | ЛС 02-01-01 Поз.: 10 |  |  | Устройство основания под фундаменты: гравийного | м3 | 13 | 4527.56 | 58858.28 |  |  |  | ЛС 02-01-01 Поз.: 10 | Устройство основания под фундаменты: гравийного
3699 | ЛС 02-01-01 Поз.: 11 |  |  | Смесь песчано-гравийная природная | м3 | 16.64 | 1392.5 | 23171.2 |  |  |  | ЛС 02-01-01 Поз.: 11 | Смесь песчано-гравийная природная
3700 | ЛС 02-01-01 Поз.: 12 |  |  | Устройство основания под фундаменты: песчаного | м3 | 2.2 | 3669.04 | 8071.89 |  |  |  | ЛС 02-01-01 Поз.: 12 | Устройство основания под фундаменты: песчаного
3701 | ЛС 02-01-01 Поз.: 13 |  |  | Песок природный для строительных: работ средний | м3 | 2.64 | 1524.71 | 4025.23 |  |  |  | ЛС 02-01-01 Поз.: 13 | Песок природный для строительных: работ средний
1.3 Укладка плит железобетонных 141-БС23-КР стр. 62 | [10 empty] | 1.3 Укладка плит железобетонных 141-БС23-КР стр. 62
3702 | ЛС 02-01-01 Поз.: 14 |  |  | Устройство дорожных покрытий из сборных прямоугольных железобетонных плит площадью: до 10,5 м2 | 100 м3 | 0.0459 | 498679.96 | 22889.41 |  |  |  | ЛС 02-01-01 Поз.: 14 | Устройство дорожных покрытий из сборных прямоугольных железобетонных плит площадью: до 10,5 м2
3703 | ЛС 02-01-01 Поз.: 15 |  |  | Сталь листовая горячекатаная марки Ст3пс толщиной: 6-8 мм (8мм) | т | 0.003672 | 65054.47 | 238.88 |  |  |  | ЛС 02-01-01 Поз.: 15 | Сталь листовая горячекатаная марки Ст3пс толщиной: 6-8 мм (8мм)
3704 | ЛС 02-01-01 Поз.: 16 |  |  | Плиты железобетонные для покрытий автомобильных дорог | м3 | 4.59 | 21122.87 | 96953.97 |  |  |  | ЛС 02-01-01 Поз.: 16 | Плиты железобетонные для покрытий автомобильных дорог
1.4 Планировка (обваловка фундамента) 141-БС23-КР стр. 61 | [10 empty] | 1.4 Планировка (обваловка фундамента) 141-БС23-КР стр. 61
3705 | ЛС 02-01-01 Поз.: 17 |  |  | Засыпка траншей и котлованов с перемещением грунта до 5 м бульдозерами мощностью: 79 кВт (108 л.с.), группа грунтов 2 | 1000 м3 | 0.00524 | 9459.92 | 49.57 |  |  |  | ЛС 02-01-01 Поз.: 17 | Засыпка траншей и котлованов с перемещением грунта до 5 м бульдозерами мощностью: 79 кВт (108 л.с.), группа грунтов 2
3706 | ЛС 02-01-01 Поз.: 18 |  |  | Уплотнение грунта вибрационными катками 2,2 т на первый проход по одному следу при толщине слоя: 25 см | 1000 м3 | 0.00524 | 31606.87 | 165.62 |  |  |  | ЛС 02-01-01 Поз.: 18 | Уплотнение грунта вибрационными катками 2,2 т на первый проход по одному следу при толщине слоя: 25 см
3707 | ЛС 02-01-01 Поз.: 19 |  |  | Устройство подстилающих и выравнивающих слоев оснований: из щебня | 100 м3 | 0.0271 | 84661.25 | 2294.32 |  |  |  | ЛС 02-01-01 Поз.: 19 | Устройство подстилающих и выравнивающих слоев оснований: из щебня
3708 | ЛС 02-01-01 Поз.: 20 |  |  | Щебень из природного камня для строительных работ марка: 400, фракция 20-40 мм | м3 | 3.523 | 1613.85 | 5685.59 |  |  |  | ЛС 02-01-01 Поз.: 20 | Щебень из природного камня для строительных работ марка: 400, фракция 20-40 мм
1.5. Установка нижней части башни (опорные рамы) для размещения блоков ФБС,141-БС35-КР стр. 58 | [10 empty] | 1.5. Установка нижней части башни (опорные рамы) для размещения блоков ФБС,141-БС35-КР стр. 58
3709 | ЛС 02-01-01 Поз.: 21 |  |  | Установка блоков стен подвалов массой: более 1,5 т (ФБС) | 100 шт | 0.06 | 438217.33 | 26293.04 |  |  |  | ЛС 02-01-01 Поз.: 21 | Установка блоков стен подвалов массой: более 1,5 т (ФБС)
3710 | ЛС 02-01-01 Поз.: 22 |  |  | ФБС 24.6.6-Т-В15-ЗД | шт | 6 | 7046.5 | 42279 |  |  |  | ЛС 02-01-01 Поз.: 22 | ФБС 24.6.6-Т-В15-ЗД
3711 | ЛС 02-01-01 Поз.: 23 |  |  | Сверление установками алмазного бурения в железобетонных конструкциях горизонтальных отверстий глубиной 200 мм диаметром: 20 мм | 100 шт | 0 | [5 empty] | ЛС 02-01-01 Поз.: 23 | Сверление установками алмазного бурения в железобетонных конструкциях горизонтальных отверстий глубиной 200 мм диаметром: 20 мм
3712 | ЛС 02-01-01 Поз.: 24 |  |  | На каждые 10 мм изменения глубины сверления добавляется или исключается: к расценке 46-03-002-01 | 100 шт | 0 | [5 empty] | ЛС 02-01-01 Поз.: 24 | На каждые 10 мм изменения глубины сверления добавляется или исключается: к расценке 46-03-002-01
3713 | ЛС 02-01-01 Поз.: 25 |  |  | Установка анкерных болтов: в готовые гнезда с заделкой длиной до 1 м (Крепление Рам к блокам ФБС 24-6-6 анкер-болтами HST М12х115) | т | 0 | [5 empty] | ЛС 02-01-01 Поз.: 25 | Установка анкерных болтов: в готовые гнезда с заделкой длиной до 1 м (Крепление Рам к блокам ФБС 24-6-6 анкер-болтами HST М12х115)
3714 | ЛС 02-01-01 Поз.: 26 |  |  | Установка анкерных болтов: в готовые гнезда с заделкой длиной более 1 м (шпильки) | т | 0.0369 | 396315.45 | 14624.04 |  |  |  | ЛС 02-01-01 Поз.: 26 | Установка анкерных болтов: в готовые гнезда с заделкой длиной более 1 м (шпильки)
3715 | ЛС 02-01-01 Поз.: 27 |  |  | Устройство монолитных железобетонных фундаментов: из привозного тяжелого бетона объемом до 25 м3 | м3 | 10.5 | 16516.91 | 173427.56 |  |  |  | ЛС 02-01-01 Поз.: 27 | Устройство монолитных железобетонных фундаментов: из привозного тяжелого бетона объемом до 25 м3
3717 | ЛС 02-01-01 Поз.: 28 |  |  | Горячекатанная арматурная сталь класса А500 С, диаметром: 12 мм | т | 0.050904 | 56963.3 | 2899.66 |  |  |  | ЛС 02-01-01 Поз.: 28 | Горячекатанная арматурная сталь класса А500 С, диаметром: 12 мм
3718 | ЛС 02-01-01 Поз.: 29 |  |  | Шпилька М12х300 мм | шт | 96 | 256.94 | 24666.24 |  |  |  | ЛС 02-01-01 Поз.: 29 | Шпилька М12х300 мм
3719 | ЛС 02-01-01 Поз.: 30 |  |  | Гайки шестигранные диаметр резьбы: 12-14 мм | т | 0.004608 | 142927.52 | 658.61 |  |  |  | ЛС 02-01-01 Поз.: 30 | Гайки шестигранные диаметр резьбы: 12-14 мм
3720 | ЛС 02-01-01 Поз.: 31 |  |  | Шайбы диаметром 8-12 мм | кг | 1.152 | 208.69 | 240.41 |  |  |  | ЛС 02-01-01 Поз.: 31 | Шайбы диаметром 8-12 мм
3721 | ЛС 02-01-01 Поз.: 32 |  |  | Устройство монолитных железобетонных фундаментов: из привозного тяжелого бетона объемом до 25 м3 (добетонка) | м3 | 0.4 | 16514.25 | 6605.7 |  |  |  | ЛС 02-01-01 Поз.: 32 | Устройство монолитных железобетонных фундаментов: из привозного тяжелого бетона объемом до 25 м3 (добетонка)
3724 | ЛС 02-01-01 Поз.: 33 |  |  | Установка монтажных изделий массой: до 20 кг | т | 0.03078 | 175021.44 | 5387.16 |  |  |  | ЛС 02-01-01 Поз.: 33 | Установка монтажных изделий массой: до 20 кг
1.6 Монтаж АМС высотой 25 метров 141-БС23-КР стр. 32,39,42,50+50А+50Б,53,55,51 | [10 empty] | 1.6 Монтаж АМС высотой 25 метров 141-БС23-КР стр. 32,39,42,50+50А+50Б,53,55,51
3725 | ЛС 02-01-01 Поз.: 34-34.5 |  |  | Установка стальных опор анкерно-угловых, свободностоящих,: трехстоечных массой до 20 т | т | 4.845 | 394784.8 | 1912732.36 |  |  |  | ЛС 02-01-01 Поз.: 34-34.5 | Установка стальных опор анкерно-угловых, свободностоящих,: трехстоечных массой до 20 т
3726 | ЛС 02-01-01 Поз.: 35 |  |  | Окраска металлических огрунтованных поверхностей: эмалью ЭП-5116 (прим.) | 100 м2 | 1.3082 | 8703.87 | 11386.4 |  |  |  | ЛС 02-01-01 Поз.: 35 | Окраска металлических огрунтованных поверхностей: эмалью ЭП-5116 (прим.)
3727 | ЛС 02-01-01 Поз.: 36 |  |  | Эмаль эпоксидная: ЭП-5116 черная | т | -0.011774 | 379556.3 | -4468.82 |  |  |  | ЛС 02-01-01 Поз.: 36 | Эмаль эпоксидная: ЭП-5116 черная
3728 | ЛС 02-01-01 Поз.: 37 |  |  | Двухкомпонентная краска «PRIMATAN SP 55» | л | -0.12951 | 764.72 | -99.04 |  |  |  | ЛС 02-01-01 Поз.: 37 | Двухкомпонентная краска «PRIMATAN SP 55»
Монтаж установочной рамы Ро1 | [10 empty] | Монтаж установочной рамы Ро1
2.1 Монтаж установочной рамы Ро1 141-БС35-КР стр. 69,71,75,77 | [10 empty] | 2.1 Монтаж установочной рамы Ро1 141-БС35-КР стр. 69,71,75,77
3729 | ЛС 02-01-01 Поз.: 38 |  |  | Устройство основания под фундаменты: щебеночного | м3 | 0.12 | 4393.83 | 527.26 |  |  |  | ЛС 02-01-01 Поз.: 38 | Устройство основания под фундаменты: щебеночного
3730 | ЛС 02-01-01 Поз.: 39 |  |  | Щебень из природного камня для строительных работ марка: 400, фракция 20-40 мм | м3 | 0.156 | 1613.72 | 251.74 |  |  |  | ЛС 02-01-01 Поз.: 39 | Щебень из природного камня для строительных работ марка: 400, фракция 20-40 мм
3731 | ЛС 02-01-01 Поз.: 40 |  |  | Установка металлических столбов высотой до 4 м: с погружением в бетонное основание (Установка металлических опор Он-1) | 100 шт | 0.04 | 126781.25 | 5071.25 |  |  |  | ЛС 02-01-01 Поз.: 40 | Установка металлических столбов высотой до 4 м: с погружением в бетонное основание (Установка металлических опор Он-1)
3732 | ЛС 02-01-01 Поз.: 41 |  |  | Опоры стальные | т | 0.14376 | 80235.6 | 11534.67 |  |  |  | ЛС 02-01-01 Поз.: 41 | Опоры стальные
3733 | ЛС 02-01-01 Поз.: 42 |  |  | Бетон мелкозернистый, класс: В15 (М200) | м3 | 0.2536 | 6312.66 | 1600.89 |  |  |  | ЛС 02-01-01 Поз.: 42 | Бетон мелкозернистый, класс: В15 (М200)
3734 | ЛС 02-01-01 Поз.: 43 |  |  | Установка стальных: конструкций под оборудование массой до 0,3 т (рама установочная, защита антигололедная, лестница) | т | 0.3895 | 28156.94 | 10967.13 |  |  |  | ЛС 02-01-01 Поз.: 43 | Установка стальных: конструкций под оборудование массой до 0,3 т (рама установочная, защита антигололедная, лестница)
3735 | ЛС 02-01-01 Поз.: 44 |  |  | Конструктивные элементы вспомогательного назначения: с преобладанием профильного проката собираемые из двух и более деталей, с отверстиями и без отверстий, соединяемые на сварке (рама установочная, защита антигололедная) | т | 0.359 | 95774.32 | 34382.98 |  |  |  | ЛС 02-01-01 Поз.: 44 | Конструктивные элементы вспомогательного назначения: с преобладанием профильного проката собираемые из двух и более деталей, с отверстиями и без отверстий, соединяемые на сварке (рама установочная, защита антигололедная)
3736 | ЛС 02-01-01 Поз.: 45 |  |  | Площадки просадочные, мостики, кронштейны, маршевые лестницы, пожарные щиты переходных площадок, ограждений | т | 0.0305 | 99291.15 | 3028.38 |  |  |  | ЛС 02-01-01 Поз.: 45 | Площадки просадочные, мостики, кронштейны, маршевые лестницы, пожарные щиты переходных площадок, ограждений
3737 | ЛС 02-01-01 Поз.: 46 |  |  | Устройство бетонной подготовки | 100 м3 | 0.0004 | 264200 | 105.68 |  |  |  | ЛС 02-01-01 Поз.: 46 | Устройство бетонной подготовки
3738 | ЛС 02-01-01 Поз.: 47 |  |  | Бетон мелкозернистый, класс: В15 (М200) | м3 | 0.0408 | 6312.5 | 257.55 |  |  |  | ЛС 02-01-01 Поз.: 47 | Бетон мелкозернистый, класс: В15 (М200)
3739 | ЛС 02-01-01 Поз.: 48 |  |  | Окраска металлических огрунтованных поверхностей: эмалью ПФ-115 ( 2 раза) (опора Он-1, рама установочная, защита антигололедная, лестница) | 100 м2 | 0.144 | 18834.72 | 2712.2 |  |  |  | ЛС 02-01-01 Поз.: 48 | Окраска металлических огрунтованных поверхностей: эмалью ПФ-115 ( 2 раза) (опора Он-1, рама установочная, защита антигололедная, лестница)
Монтаж внешнего электроснабжения | [10 empty] | Монтаж внешнего электроснабжения
141-БС23-ИОС1 стр. 16,18,14 | [10 empty] | 141-БС23-ИОС1 стр. 16,18,14
ЩУБС-1Д | [10 empty] | ЩУБС-1Д
3740 | ЛС 04-01-01 Поз.: 1 |  |  | Блок управления открытого исполнения высотой и шириной до 1000х800 мм, устанавливаемый: на металлическом основании | шт | 1 | 3869.33 | 3869.33 |  |  |  | ЛС 04-01-01 Поз.: 1 | Блок управления открытого исполнения высотой и шириной до 1000х800 мм, устанавливаемый: на металлическом основании
3741 О | ЛС 04-01-01 Поз.: 2 |  |  | Щит учета электронергии ЩУБС 1-М УЗИП 2G | шт | 1 | 80858.82 | 80858.82 |  |  |  | ЛС 04-01-01 Поз.: 2 | Щит учета электронергии ЩУБС 1-М УЗИП 2G
3742 | ЛС 04-01-01 Поз.: 3 |  |  | Подвеска самонесущих изолированных проводов (СИП-2А) напряжением от 0,4 кВ до 1 кВ (со снятием напряжения) при количестве 29 опор: с использованием автогидроподъемника | 1000 м | 0.035 | 227874.57 | 7975.61 |  |  |  | ЛС 04-01-01 Поз.: 3 | Подвеска самонесущих изолированных проводов (СИП-2А) напряжением от 0,4 кВ до 1 кВ (со снятием напряжения) при количестве 29 опор: с использованием автогидроподъемника
3743 | ЛС 04-01-01 Поз.: 4 |  |  | Кабель СИП-2 4*16+1*35 | м | 35.7 | 154.49 | 5515.29 |  |  |  | ЛС 04-01-01 Поз.: 4 | Кабель СИП-2 4*16+1*35
Устройство кабельных каналов в грунте, 141-БС23-ИОС1 стр. 16,18, | [10 empty] | Устройство кабельных каналов в грунте, 141-БС23-ИОС1 стр. 16,18,
3744 | ЛС 04-01-01 Поз.: 5 |  |  | Разработка грунта в траншеях экскаватором «обратная лопата» с ковшом вместимостью 0,65 (0,5-1) м3 в отвал, группа грунтов: 2 | 1000 м3 | 0.00648 | 78234.57 | 506.96 |  |  |  | ЛС 04-01-01 Поз.: 5 | Разработка грунта в траншеях экскаватором «обратная лопата» с ковшом вместимостью 0,65 (0,5-1) м3 в отвал, группа грунтов: 2
3745 | ЛС 04-01-01 Поз.: 6 |  |  | Устройство трубопровода из труб вторичного полиэтилена: до 2 отверстий | км | 0.036 | 163801.94 | 5896.87 |  |  |  | ЛС 04-01-01 Поз.: 6 | Устройство трубопровода из труб вторичного полиэтилена: до 2 отверстий
3746 | ЛС 04-01-01 Поз.: 7 |  |  | Трубы гибкие гофрированные легкие из ПНД, серии BL, с зондом, диаметром: 50 мм | 10 м | 3.6 | 1310.59 | 4718.12 |  |  |  | ЛС 04-01-01 Поз.: 7 | Трубы гибкие гофрированные легкие из ПНД, серии BL, с зондом, диаметром: 50 мм
Монтаж труб по опоре О-2 | [10 empty] | Монтаж труб по опоре О-2
3747 | ЛС 04-01-01 Поз.: 8 |  |  | Труба стальная по установленным конструкциям, по фермам, колоннам и другим стальным конструкциям, диаметр: до 50 мм | 100 м | 0.12 | 49957.58 | 5994.91 |  |  |  | ЛС 04-01-01 Поз.: 8 | Труба стальная по установленным конструкциям, по фермам, колоннам и другим стальным конструкциям, диаметр: до 50 мм
3748 | ЛС 04-01-01 Поз.: 9 |  |  | Трубы стальные бесшовные, горячедеформированные со снятой фаской из стали марок 15, 20, 25, наружным диаметром: 57 мм, толщина стенки 3 мм | м | 12 | 373.22 | 4478.64 |  |  |  | ЛС 04-01-01 Поз.: 9 | Трубы стальные бесшовные, горячедеформированные со снятой фаской из стали марок 15, 20, 25, наружным диаметром: 57 мм, толщина стенки 3 мм
3749 | ЛС 04-01-01 Поз.: 10 |  |  | Прокладка волоконно-оптических кабелей в траншее (Лента сигнальная) | км | 0.012 | 21875.83 | 262.51 |  |  |  | ЛС 04-01-01 Поз.: 10 | Прокладка волоконно-оптических кабелей в траншее (Лента сигнальная)
3750 | ЛС 04-01-01 Поз.: 11 |  |  | Лента сигнальная | 100 м | 0.12 | 1101.58 | 132.19 |  |  |  | ЛС 04-01-01 Поз.: 11 | Лента сигнальная
3751 | ЛС 04-01-01 Поз.: 12 |  |  | Засыпка траншей и котлованов с перемещением грунта до 5 м бульдозерами мощностью: 79 кВт (108 л.с.), группа грунтов 1 | 1000 м3 | 0.006408 | 7965.04 | 51.04 |  |  |  | ЛС 04-01-01 Поз.: 12 | Засыпка траншей и котлованов с перемещением грунта до 5 м бульдозерами мощностью: 79 кВт (108 л.с.), группа грунтов 1
Устройство контура заземления 141-БС23-ИОС1 стр. 17,18,15 | [10 empty] | Устройство контура заземления 141-БС23-ИОС1 стр. 17,18,15
3752 | ЛС 04-01-01 Поз.: 13 |  |  | Заземлитель вертикальный из угловой стали размером: 50х50х5 мм | 10 шт | 1.5 | 17407.19 | 26110.79 |  |  |  | ЛС 04-01-01 Поз.: 13 | Заземлитель вертикальный из угловой стали размером: 50х50х5 мм
3753 | ЛС 04-01-01 Поз.: 14 |  |  | Краска "Цинол" | кг | 0 | [5 empty] | ЛС 04-01-01 Поз.: 14 | Краска "Цинол"
3754 | ЛС 04-01-01 Поз.: 15 |  |  | Сталь угловая равнополочная, марка стали: Ст3сп, размером 45х45 мм | т | 0.15165 | 68783.58 | 10431.03 |  |  |  | ЛС 04-01-01 Поз.: 15 | Сталь угловая равнополочная, марка стали: Ст3сп, размером 45х45 мм
3755 | ЛС 04-01-01 Поз.: 16 |  |  | Горячее цинкование готовых м/конструкций | т | 0 | [5 empty] | ЛС 04-01-01 Поз.: 16 | Горячее цинкование готовых м/конструкций
3756 | ЛС 04-01-01 Поз.: 17 |  |  | Заземлитель горизонтальный из стали: полосовой сечением 160 мм2 | 100 м | 0.55 | 27270.89 | 14998.99 |  |  |  | ЛС 04-01-01 Поз.: 17 | Заземлитель горизонтальный из стали: полосовой сечением 160 мм2
3757 | ЛС 04-01-01 Поз.: 18 |  |  | Краска "Цинол" | кг | 0 | [5 empty] | ЛС 04-01-01 Поз.: 18 | Краска "Цинол"
3758 | ЛС 04-01-01 Поз.: 19 |  |  | Сталь полосовая: 40х4 мм | т | 0.088 | 61029.66 | 5370.61 |  |  |  | ЛС 04-01-01 Поз.: 19 | Сталь полосовая: 40х4 мм
3759 | ЛС 04-01-01 Поз.: 20 |  |  | Горячее цинкование готовых м/конструкций | т | 0 | [5 empty] | ЛС 04-01-01 Поз.: 20 | Горячее цинкование готовых м/конструкций
3760 | ЛС 04-01-01 Поз.: 21 |  |  | Проводник заземляющий открыто по строительным основаниям: из полосовой стали сечением 160 мм2 | 100 м | 0.2 | 32479.4 | 6495.88 |  |  |  | ЛС 04-01-01 Поз.: 21 | Проводник заземляющий открыто по строительным основаниям: из полосовой стали сечением 160 мм2
3761 | ЛС 04-01-01 Поз.: 22 |  |  | Краска "Цинол" | кг | 0 | [5 empty] | ЛС 04-01-01 Поз.: 22 | Краска "Цинол"
3762 | ЛС 04-01-01 Поз.: 23 |  |  | Сталь полосовая: 40х4 мм | т | 0.032 | 61030.94 | 1952.99 |  |  |  | ЛС 04-01-01 Поз.: 23 | Сталь полосовая: 40х4 мм
3763 | ЛС 04-01-01 Поз.: 24 |  |  | Горячее цинкование готовых м/конструкций | т | 0 | [5 empty] | ЛС 04-01-01 Поз.: 24 | Горячее цинкование готовых м/конструкций
3764 | ЛС 04-01-01 Поз.: 25 |  |  | Проводник заземляющий из медного изолированного провода сечением 25 мм2 открыто по строительным основаниям | 100 м | 0.12 | 44192 | 5303.04 |  |  |  | ЛС 04-01-01 Поз.: 25 | Проводник заземляющий из медного изолированного провода сечением 25 мм2 открыто по строительным основаниям
3765 | ЛС 04-01-01 Поз.: 26 |  |  | Провода силовые для электрических установок на напряжение до 450 В с медной жилой марки: ПВ1, сечением 16 мм2 | 1000 м | 0.012 | 144389.17 | 1732.67 |  |  |  | ЛС 04-01-01 Поз.: 26 | Провода силовые для электрических установок на напряжение до 450 В с медной жилой марки: ПВ1, сечением 16 мм2
3766 | ЛС 04-01-01 Поз.: 27 |  |  | Разработка грунта в траншеях экскаватором «обратная лопата» с ковшом вместимостью 0,65 (0,5-1) м3 в отвал, группа грунтов: 2 | 1000 м3 | 0.021429 | 78288.3 | 1677.64 |  |  |  | ЛС 04-01-01 Поз.: 27 | Разработка грунта в траншеях экскаватором «обратная лопата» с ковшом вместимостью 0,65 (0,5-1) м3 в отвал, группа грунтов: 2
3767 | ЛС 04-01-01 Поз.: 28 |  |  | Засыпка траншей и котлованов с перемещением грунта до 5 м бульдозерами мощностью: 79 кВт (108 л.с.), группа грунтов 1 | 1000 м3 | 0.021429 | 7913.11 | 169.57 |  |  |  | ЛС 04-01-01 Поз.: 28 | Засыпка траншей и котлованов с перемещением грунта до 5 м бульдозерами мощностью: 79 кВт (108 л.с.), группа грунтов 1
Монтаж кабельных лотков КЛ-1; КЛ-2, 141-БС23-КР стр. 25,26, 21, 27 | [10 empty] | Монтаж кабельных лотков КЛ-1; КЛ-2, 141-БС23-КР стр. 25,26, 21, 27
3768 | ЛС 04-01-02 Поз.: 1 |  |  | Устройство основания под фундаменты: щебеночного | м3 | 0.005 | 4388 | 21.94 |  |  |  | ЛС 04-01-02 Поз.: 1 | Устройство основания под фундаменты: щебеночного
3769 | ЛС 04-01-02 Поз.: 2 |  |  | Щебень из природного камня для строительных работ марка: 400, фракция 20-40 мм | м3 | 0.0065 | 1616.92 | 10.51 |  |  |  | ЛС 04-01-02 Поз.: 2 | Щебень из природного камня для строительных работ марка: 400, фракция 20-40 мм
3770 | ЛС 04-01-02 Поз.: 3 |  |  | Установка металлических столбов высотой до 4 м: с погружением в бетонное основание (Опора О-1) | 100 шт | 0.01 | 126742 | 1267.42 |  |  |  | ЛС 04-01-02 Поз.: 3 | Установка металлических столбов высотой до 4 м: с погружением в бетонное основание (Опора О-1)
3771 | ЛС 04-01-02 Поз.: 4 |  |  | Бетон мелкозернистый, класс: В15 (М200) | м3 | 0.0634 | 6313.09 | 400.25 |  |  |  | ЛС 04-01-02 Поз.: 4 | Бетон мелкозернистый, класс: В15 (М200)
3772 | ЛС 04-01-02 Поз.: 5 |  |  | Опоры стальные | т | 0.06312 | 80236.06 | 5064.5 |  |  |  | ЛС 04-01-02 Поз.: 5 | Опоры стальные
Кабельный лоток КЛ-1; КЛ-2 | [10 empty] | Кабельный лоток КЛ-1; КЛ-2
3773 | ЛС 04-01-02 Поз.: 6 |  |  | Монтаж: лотков, решеток, затворов из полосовой и тонколистовой стали | т | 0.03581 | 65826.03 | 2357.23 |  |  |  | ЛС 04-01-02 Поз.: 6 | Монтаж: лотков, решеток, затворов из полосовой и тонколистовой стали
3774 | ЛС 04-01-02 Поз.: 7 |  |  | Конструктивные элементы вспомогательного назначения: с преобладанием профильного проката собираемые из двух и более деталей, с отверстиями и без отверстий, соединяемые на сварке | т | 0.03581 | 95773.53 | 3429.65 |  |  |  | ЛС 04-01-02 Поз.: 7 | Конструктивные элементы вспомогательного назначения: с преобладанием профильного проката собираемые из двух и более деталей, с отверстиями и без отверстий, соединяемые на сварке
3775 | ЛС 04-01-02 Поз.: 8 |  |  | Окраска металлических огрунтованных поверхностей: эмалью ПФ-115 ( 2 раза) (опора О-1, кабельные лотки) | 100 м2 | 0.027 | 18818.52 | 508.1 |  |  |  | ЛС 04-01-02 Поз.: 8 | Окраска металлических огрунтованных поверхностей: эмалью ПФ-115 ( 2 раза) (опора О-1, кабельные лотки)
Монтаж конструкций для линии внешнего электроснабжения 141-БС23-КР стр. 25,26, 21, 27 | [10 empty] | Монтаж конструкций для линии внешнего электроснабжения 141-БС23-КР стр. 25,26, 21, 27
3776 | ЛС 04-01-02 Поз.: 9 |  |  | Устройство основания под фундаменты: щебеночного | м3 | 0.01 | 4500 | 45 |  |  |  | ЛС 04-01-02 Поз.: 9 | Устройство основания под фундаменты: щебеночного
3777 | ЛС 04-01-02 Поз.: 10 |  |  | Щебень из природного камня для строительных работ марка: 400, фракция 20-40 мм | м3 | 0.013 | 1616.15 | 21.01 |  |  |  | ЛС 04-01-02 Поз.: 10 | Щебень из природного камня для строительных работ марка: 400, фракция 20-40 мм
3778 | ЛС 04-01-02 Поз.: 11 |  |  | Установка металлических столбов высотой до 4 м: с погружением в бетонное основание | 100 шт | 0.01 | 126742 | 1267.42 |  |  |  | ЛС 04-01-02 Поз.: 11 | Установка металлических столбов высотой до 4 м: с погружением в бетонное основание
3779 | ЛС 04-01-02 Поз.: 12 |  |  | Бетон мелкозернистый, класс: В15 (М200) | м3 | 0.0634 | 6313.09 | 400.25 |  |  |  | ЛС 04-01-02 Поз.: 12 | Бетон мелкозернистый, класс: В15 (М200)
3780 | ЛС 04-01-02 Поз.: 13 |  |  | Опоры стальные | т | 0.05876 | 80235.53 | 4714.64 |  |  |  | ЛС 04-01-02 Поз.: 13 | Опоры стальные
3781 | ЛС 04-01-02 Поз.: 14 |  |  | Окраска металлических огрунтованных поверхностей: эмалью ПФ-115 ( 2 раза) | 100 м2 | 0.016 | 18835 | 301.36 |  |  |  | ЛС 04-01-02 Поз.: 14 | Окраска металлических огрунтованных поверхностей: эмалью ПФ-115 ( 2 раза)
Ограждения территории (10х10м)141-БС23-КР стр. 22, 66, 68,69,64 | [10 empty] | Ограждения территории (10х10м)141-БС23-КР стр. 22, 66, 68,69,64
Столб С-1 16шт | [10 empty] | Столб С-1 16шт
3782 | ЛС 07-01-01 Поз.: 1 |  |  | Устройство основания под фундаменты: щебеночного | м3 | 0.32 | 4399.47 | 1407.83 |  |  |  | ЛС 07-01-01 Поз.: 1 | Устройство основания под фундаменты: щебеночного
3783 | ЛС 07-01-01 Поз.: 2 |  |  | Щебень из природного камня для строительных работ марка: 400, фракция 20-40 мм | м3 | 0.42 | 1597.98 | 671.15 |  |  |  | ЛС 07-01-01 Поз.: 2 | Щебень из природного камня для строительных работ марка: 400, фракция 20-40 мм
3784 | ЛС 07-01-01 Поз.: 3 |  |  | Установка металлических столбов высотой до 4 м: с погружением в бетонное основание | 100 шт | 0.16 | 126761.75 | 20281.88 |  |  |  | ЛС 07-01-01 Поз.: 3 | Установка металлических столбов высотой до 4 м: с погружением в бетонное основание
3785 | ЛС 07-01-01 Поз.: 4 |  |  | Бетон тяжелый, класс: В15 (М200) | м3 | 1.0144 | 6811.03 | 6909.11 |  |  |  | ЛС 07-01-01 Поз.: 4 | Бетон тяжелый, класс: В15 (М200)
3786 | ЛС 07-01-01 Поз.: 5 |  |  | Опоры стальные | т | 0.6656 | 79448.89 | 52881.18 |  |  |  | ЛС 07-01-01 Поз.: 5 | Опоры стальные
Звено рядовое 16 шт (Зр1-15; Зд2-1) | [10 empty] | Звено рядовое 16 шт (Зр1-15; Зд2-1)
3787 | ЛС 07-01-01 Поз.: 6 |  |  | Устройство заграждений из готовых металлических решетчатых панелей: высотой более 2 м | 10 шт | 1.6 | 10872.41 | 17395.86 |  |  |  | ЛС 07-01-01 Поз.: 6 | Устройство заграждений из готовых металлических решетчатых панелей: высотой более 2 м
3788 | ЛС 07-01-01 Поз.: 7 |  |  | Прочие индивидуальные сварные конструкции, масса сборочной единицы: до 0,1 т | т | 1.0684 | 102775.92 | 109805.79 |  |  |  | ЛС 07-01-01 Поз.: 7 | Прочие индивидуальные сварные конструкции, масса сборочной единицы: до 0,1 т
Калитка К-1 1шт | [10 empty] | Калитка К-1 1шт
3789 | ЛС 07-01-01 Поз.: 8 |  |  | Устройство калиток: с установкой столбов бетонных | 100 шт | 0.01 | 1489661 | 14896.61 |  |  |  | ЛС 07-01-01 Поз.: 8 | Устройство калиток: с установкой столбов бетонных
3790 | ЛС 07-01-01 Поз.: 9 |  |  | Прочие индивидуальные сварные конструкции, масса сборочной единицы: до 0,1 т | т | 0.0331 | 102775.83 | 3401.88 |  |  |  | ЛС 07-01-01 Поз.: 9 | Прочие индивидуальные сварные конструкции, масса сборочной единицы: до 0,1 т
3791 | ЛС 07-01-01 Поз.: 10 |  |  | Окраска металлических огрунтованных поверхностей: эмалью ПФ-115 ( 2 раза) (опоры, секции, калитка) | 100 м2 | 0.477 | 18755.24 | 8946.25 |  |  |  | ЛС 07-01-01 Поз.: 10 | Окраска металлических огрунтованных поверхностей: эмалью ПФ-115 ( 2 раза) (опоры, секции, калитка)
3792 | ЛС 07-01-01 Поз.: 11 |  |  | Устройство барьеров безопасности: плоских с креплением на кронштейнах | 100 м | 1.2 | 13882.92 | 16659.5 |  |  |  | ЛС 07-01-01 Поз.: 11 | Устройство барьеров безопасности: плоских с креплением на кронштейнах
3793 | ЛС 07-01-01 Поз.: 12 |  |  | Проволока колючая одноосновная рифленая 2,8х2,3 мм, оцинкованная | т | 0.01104 | 90451.99 | 998.59 |  |  |  | ЛС 07-01-01 Поз.: 12 | Проволока колючая одноосновная рифленая 2,8х2,3 мм, оцинкованная
3794 | ЛС 07-01-01 Поз.: 13 |  |  | Сталь полосовая: 40х4 мм | т | 0.0096 | 60431.25 | 580.14 |  |  |  | ЛС 07-01-01 Поз.: 13 | Сталь полосовая: 40х4 мм
Благоустройство площадки 141-БС23-КР стр. 65 | [10 empty] | Благоустройство площадки 141-БС23-КР стр. 65
3795 | ЛС 07-01-01 Поз.: 14 |  |  | Устройство подстилающих и выравнивающих слоев оснований: из песка | 100 м3 | 0.0184 | 54438.59 | 1001.67 |  |  |  | ЛС 07-01-01 Поз.: 14 | Устройство подстилающих и выравнивающих слоев оснований: из песка
3796 | ЛС 07-01-01 Поз.: 15 |  |  | Песок природный для строительных: работ средний | м3 | 2.02 | 1509.75 | 3049.7 |  |  |  | ЛС 07-01-01 Поз.: 15 | Песок природный для строительных: работ средний
3797 | ЛС 07-01-01 Поз.: 16 |  |  | Устройство подстилающих и выравнивающих слоев оснований: из щебня | 100 м3 | 0.0263 | 84688.97 | 2227.32 |  |  |  | ЛС 07-01-01 Поз.: 16 | Устройство подстилающих и выравнивающих слоев оснований: из щебня
3798 | ЛС 07-01-01 Поз.: 17 |  |  | Щебень из природного камня для строительных работ марка: 400, фракция 20-40 мм | м3 | 3.3138 | 1598.02 | 5295.52 |  |  |  | ЛС 07-01-01 Поз.: 17 | Щебень из природного камня для строительных работ марка: 400, фракция 20-40 мм
Прочие работы и затраты | [10 empty] | Прочие работы и затраты
3799 | Расчет Приказ от 04.08.2020 № 421/пр п.2.10 Приложения № 9 |  |  | Размещение грунта на полигоне ТБО | руб | 1 | 86780.6 | 86780.6 |  |  |  | Расчет Приказ от 04.08.2020 № 421/пр п.2.10 Приложения № 9 | Размещение грунта на полигоне ТБО
3800 | ЛС Приказ от 4.08.2020 № 421/пр п.179 Поз.: БН |  |  | Непредвиденные затраты для объектов капитального строительства непроизводственного назначения | руб | 1 | 37180 | 37180 |  |  |  | ЛС Приказ от 4.08.2020 № 421/пр п.179 Поз.: БН | Непредвиденные затраты для объектов капитального строительства непроизводственного назначения
| Итого по разделу 31 БС 23 Многоречье | [6 empty] | 3754461.29 | [5 empty] | Итого по разделу 31 БС 23 Многоречье
| НДС 20% | [6 empty] | 750892.26
| Всего с НДС | [6 empty] | 4505353.55 | [6 empty] | Всего с НДС
Раздел 32. БС 53 Нижние отрожки | [9 empty] | Раздел 32. БС 53 Нижние отрожки
Монтаж АМС высотой 25 м и устройство фундаментов из блоков ФБС | [10 empty] | Монтаж АМС высотой 25 м и устройство фундаментов из блоков ФБС
1.1 Разработка котлована 141-БС53-ПЗУ лист 9, 141-БС53-КР стр. 61 | [10 empty] | 1.1 Разработка котлована 141-БС53-ПЗУ лист 9, 141-БС53-КР стр. 61
3801 | ЛС 02-01-01 Поз.: 1 |  |  | Разработка грунта с перемещением до 10 м бульдозерами мощностью: 79 кВт (108 л.с.), группа грунтов 1 | 1000 м3 | 0.009 | 13614.44 | 122.53 |  |  |  | ЛС 02-01-01 Поз.: 1 | Разработка грунта с перемещением до 10 м бульдозерами мощностью: 79 кВт (108 л.с.), группа грунтов 1
3802 | ЛС 02-01-01 Поз.: 2 |  |  | Погрузо-разгрузочные работы при автомобильных перевозках: Погрузка грунта растительного слоя (земля, перегной) | 1 т груза | 35 | 39.98 | 1399.3 |  |  |  | ЛС 02-01-01 Поз.: 2 | Погрузо-разгрузочные работы при автомобильных перевозках: Погрузка грунта растительного слоя (земля, перегной)
3803 | ЛС 02-01-01 Поз.: 3 |  |  | Перевозка грузов автомобилями-самосвалами грузоподъемностью 10 т работающих вне карьера на расстояние: I класс груза до 95 км (полигон ТБО ООО "Тургеневский карьер") | 1 т груза | 35 | 662.13 | 23174.55 |  |  |  | ЛС 02-01-01 Поз.: 3 | Перевозка грузов автомобилями-самосвалами грузоподъемностью 10 т работающих вне карьера на расстояние: I класс груза до 95 км (полигон ТБО ООО "Тургеневский карьер")
3804 | ЛС 02-01-01 Поз.: 4 |  |  | Разработка грунта с перемещением до 10 м бульдозерами мощностью: 59 кВт (80 л.с.), группа грунтов 1 | 1000 м3 | 0 | [5 empty] | ЛС 02-01-01 Поз.: 4 | Разработка грунта с перемещением до 10 м бульдозерами мощностью: 59 кВт (80 л.с.), группа грунтов 1
3805 | ЛС 02-01-01 Поз.: 5 |  |  | Засыпка траншей и котлованов с перемещением грунта до 5 м бульдозерами мощностью: 79 кВт (108 л.с.), группа грунтов 1 | 1000 м3 | 0 | [5 empty] | ЛС 02-01-01 Поз.: 5 | Засыпка траншей и котлованов с перемещением грунта до 5 м бульдозерами мощностью: 79 кВт (108 л.с.), группа грунтов 1
3806 | ЛС 02-01-01 Поз.: 6 |  |  | Уплотнение грунта вибрационными катками 2,2 т на первый проход по одному следу при толщине слоя: 25 см | 1000 м3 | 0 | [5 empty] | ЛС 02-01-01 Поз.: 6 | Уплотнение грунта вибрационными катками 2,2 т на первый проход по одному следу при толщине слоя: 25 см
3807 | ЛС 02-01-01 Поз.: 7 |  |  | Разработка грунта с погрузкой на автомобили-самосвалы в котлованах объемом до 500 м3 экскаваторами с ковшом вместимостью 0,25 м3, группа грунтов: 3 | 1000 м3 | 0 | [5 empty] | ЛС 02-01-01 Поз.: 7 | Разработка грунта с погрузкой на автомобили-самосвалы в котлованах объемом до 500 м3 экскаваторами с ковшом вместимостью 0,25 м3, группа грунтов: 3
3808 | ЛС 02-01-01 Поз.: 8 |  |  | Перевозка грузов автомобилями-самосвалами грузоподъемностью 10 т работающих вне карьера на расстояние: I класс груза до 34 км (полигон ТБО МУП «Вариант») | 1 т груза | 37.135 | 307.75 | 11428.3 |  |  |  | ЛС 02-01-01 Поз.: 8 | Перевозка грузов автомобилями-самосвалами грузоподъемностью 10 т работающих вне карьера на расстояние: I класс груза до 34 км (полигон ТБО МУП «Вариант»)
3809 | ЛС 02-01-01 Поз.: 9 |  |  | Разработка грунта в котлованах объемом до 500 м3 экскаваторами с ковшом вместимостью 0,25 м3, группа грунтов: 3 | 1000 м3 | 0 | [5 empty] | ЛС 02-01-01 Поз.: 9 | Разработка грунта в котлованах объемом до 500 м3 экскаваторами с ковшом вместимостью 0,25 м3, группа грунтов: 3
3810 | ЛС 02-01-01 Поз.: 10 |  |  | Разработка грунта вручную в траншеях глубиной до 2 м без креплений с откосами, группа грунтов: 3 | 100 м3 | 0 | [5 empty] | ЛС 02-01-01 Поз.: 10 | Разработка грунта вручную в траншеях глубиной до 2 м без креплений с откосами, группа грунтов: 3
3811 | ЛС 02-01-01 Поз.: 11 |  |  | Засыпка траншей и котлованов с перемещением грунта до 5 м бульдозерами мощностью: 79 кВт (108 л.с.), группа грунтов 2 | 1000 м3 | 0 | [5 empty] | ЛС 02-01-01 Поз.: 11 | Засыпка траншей и котлованов с перемещением грунта до 5 м бульдозерами мощностью: 79 кВт (108 л.с.), группа грунтов 2
3812 | ЛС 02-01-01 Поз.: 12 |  |  | Уплотнение грунта вибрационными катками 2,2 т на первый проход по одному следу при толщине слоя: 25 см | 1000 м3 | 0 | [5 empty] | ЛС 02-01-01 Поз.: 12 | Уплотнение грунта вибрационными катками 2,2 т на первый проход по одному следу при толщине слоя: 25 см
1.2 Устройство основания 141-БС53-КР стр. 61 | [10 empty] | 1.2 Устройство основания 141-БС53-КР стр. 61
3813 | ЛС 02-01-01 Поз.: 13 |  |  | Устройство основания под фундаменты: щебеночного | м3 | 0 | [5 empty] | ЛС 02-01-01 Поз.: 13 | Устройство основания под фундаменты: щебеночного
3814 | ЛС 02-01-01 Поз.: 14 |  |  | Щебень из природного камня для строительных работ марка: 400, фракция 20-40 мм | м3 | 0 | [5 empty] | ЛС 02-01-01 Поз.: 14 | Щебень из природного камня для строительных работ марка: 400, фракция 20-40 мм
3815 | ЛС 02-01-01 Поз.: 15 |  |  | Устройство основания под фундаменты: гравийного | м3 | 0 | [5 empty] | ЛС 02-01-01 Поз.: 15 | Устройство основания под фундаменты: гравийного
3816 | ЛС 02-01-01 Поз.: 16 |  |  | Смесь песчано-гравийная природная | м3 | 0 | [5 empty] | ЛС 02-01-01 Поз.: 16 | Смесь песчано-гравийная природная
3817 | ЛС 02-01-01 Поз.: 17 |  |  | Устройство основания под фундаменты: песчаного | м3 | 0 | [5 empty] | ЛС 02-01-01 Поз.: 17 | Устройство основания под фундаменты: песчаного
3818 | ЛС 02-01-01 Поз.: 18 |  |  | Песок природный для строительных: работ средний | м3 | 0 | [5 empty] | ЛС 02-01-01 Поз.: 18 | Песок природный для строительных: работ средний
1.3 Укладка плит железобетонных 141-БС53-КР стр. 63 | [10 empty] | 1.3 Укладка плит железобетонных 141-БС53-КР стр. 63
3819 | ЛС 02-01-01 Поз.: 19 |  |  | Устройство дорожных покрытий из сборных прямоугольных железобетонных плит площадью: до 10,5 м2 | 100 м3 | 0 | [5 empty] | ЛС 02-01-01 Поз.: 19 | Устройство дорожных покрытий из сборных прямоугольных железобетонных плит площадью: до 10,5 м2
3820 | ЛС 02-01-01 Поз.: 20 |  |  | Сталь листовая горячекатаная марки Ст3пс толщиной: 6-8 мм (8мм) | т | 0 | [5 empty] | ЛС 02-01-01 Поз.: 20 | Сталь листовая горячекатаная марки Ст3пс толщиной: 6-8 мм (8мм)
3821 | ЛС 02-01-01 Поз.: 21 |  |  | Плиты железобетонные для покрытий автомобильных дорог | м3 | 0 | [5 empty] | ЛС 02-01-01 Поз.: 21 | Плиты железобетонные для покрытий автомобильных дорог
1.4 Планировка (обваловка фундамента) 141-БС53-КР стр. 62 | [10 empty] | 1.4 Планировка (обваловка фундамента) 141-БС53-КР стр. 62
3822 | ЛС 02-01-01 Поз.: 22 |  |  | Засыпка траншей и котлованов с перемещением грунта до 5 м бульдозерами мощностью: 79 кВт (108 л.с.), группа грунтов 2 | 1000 м3 | 0 | [5 empty] | ЛС 02-01-01 Поз.: 22 | Засыпка траншей и котлованов с перемещением грунта до 5 м бульдозерами мощностью: 79 кВт (108 л.с.), группа грунтов 2
3823 | ЛС 02-01-01 Поз.: 23 |  |  | Уплотнение грунта вибрационными катками 2,2 т на первый проход по одному следу при толщине слоя: 25 см | 1000 м3 | 0 | [5 empty] | ЛС 02-01-01 Поз.: 23 | Уплотнение грунта вибрационными катками 2,2 т на первый проход по одному следу при толщине слоя: 25 см
3824 | ЛС 02-01-01 Поз.: 24 |  |  | Устройство подстилающих и выравнивающих слоев оснований: из щебня | 100 м3 | 0 | [5 empty] | ЛС 02-01-01 Поз.: 24 | Устройство подстилающих и выравнивающих слоев оснований: из щебня
3825 | ЛС 02-01-01 Поз.: 25 |  |  | Щебень из природного камня для строительных работ марка: 400, фракция 20-40 мм | м3 | 0 | [5 empty] | ЛС 02-01-01 Поз.: 25 | Щебень из природного камня для строительных работ марка: 400, фракция 20-40 мм
1.5 Установка нижней части башни (опорные рамы) для размещения блоков ФБС 141-БС53-КР стр. 59 | [10 empty] | 1.5 Установка нижней части башни (опорные рамы) для размещения блоков ФБС 141-БС53-КР стр. 59
3826 | ЛС 02-01-01 Поз.: 26 |  |  | Установка блоков стен подвалов массой: более 1,5 т (ФБС) | 100 шт | 0 | [5 empty] | ЛС 02-01-01 Поз.: 26 | Установка блоков стен подвалов массой: более 1,5 т (ФБС)
3827 | ЛС 02-01-01 Поз.: 27 |  |  | ФБС 24.6.6-Т-В15-ЗД | шт | 0 | [5 empty] | ЛС 02-01-01 Поз.: 27 | ФБС 24.6.6-Т-В15-ЗД
3828 | ЛС 02-01-01 Поз.: 28 |  |  | Сверление установками алмазного бурения в железобетонных конструкциях горизонтальных отверстий глубиной 200 мм диаметром: 20 мм | 100 шт | 0 | [5 empty] | ЛС 02-01-01 Поз.: 28 | Сверление установками алмазного бурения в железобетонных конструкциях горизонтальных отверстий глубиной 200 мм диаметром: 20 мм
3829 | ЛС 02-01-01 Поз.: 29 |  |  | На каждые 10 мм изменения глубины сверления добавляется или исключается: к расценке 46-03-002-01 | 100 шт | 0 | [5 empty] | ЛС 02-01-01 Поз.: 29 | На каждые 10 мм изменения глубины сверления добавляется или исключается: к расценке 46-03-002-01
3830 | ЛС 02-01-01 Поз.: 30 |  |  | Установка анкерных болтов: в готовые гнезда с заделкой длиной до 1 м (Крепление Рам к блокам ФБС 24-6-6 анкер-болтами HST М12х115) | т | 0 | [5 empty] | ЛС 02-01-01 Поз.: 30 | Установка анкерных болтов: в готовые гнезда с заделкой длиной до 1 м (Крепление Рам к блокам ФБС 24-6-6 анкер-болтами HST М12х115)
3831 | ЛС 02-01-01 Поз.: 31 |  |  | Установка анкерных болтов: в готовые гнезда с заделкой длиной более 1 м (шпильки) | т | 0.0369 | 396315.45 | 14624.04 |  |  |  | ЛС 02-01-01 Поз.: 31 | Установка анкерных болтов: в готовые гнезда с заделкой длиной более 1 м (шпильки)
3832 | ЛС 02-01-01 Поз.: 32 |  |  | Устройство монолитных железобетонных фундаментов: из привозного тяжелого бетона объемом до 25 м3 | м3 | 0 | [5 empty] | ЛС 02-01-01 Поз.: 32 | Устройство монолитных железобетонных фундаментов: из привозного тяжелого бетона объемом до 25 м3
3834 | ЛС 02-01-01 Поз.: 33 |  |  | Горячекатанная арматурная сталь класса А500 С, диаметром: 12 мм | т | 0 | [5 empty] | ЛС 02-01-01 Поз.: 33 | Горячекатанная арматурная сталь класса А500 С, диаметром: 12 мм
3835 | ЛС 02-01-01 Поз.: 34 |  |  | Шпилька М12х300 мм | шт | 0 | [5 empty] | ЛС 02-01-01 Поз.: 34 | Шпилька М12х300 мм
3836 | ЛС 02-01-01 Поз.: 35 |  |  | Гайки шестигранные диаметр резьбы: 12-14 мм | т | 0 | [5 empty] | ЛС 02-01-01 Поз.: 35 | Гайки шестигранные диаметр резьбы: 12-14 мм
3837 | ЛС 02-01-01 Поз.: 36 |  |  | Шайбы диаметром 8-12 мм | кг | 0 | [5 empty] | ЛС 02-01-01 Поз.: 36 | Шайбы диаметром 8-12 мм
3838 | ЛС 02-01-01 Поз.: 37 |  |  | Устройство монолитных железобетонных фундаментов: из привозного тяжелого бетона объемом до 25 м3 (добетонка) | м3 | 0.8 | 16517.44 | 13213.95 |  |  |  | ЛС 02-01-01 Поз.: 37 | Устройство монолитных железобетонных фундаментов: из привозного тяжелого бетона объемом до 25 м3 (добетонка)
3841 | ЛС 02-01-01 Поз.: 38 |  |  | Установка блоков стен подвалов массой: до 1 т | 100 шт | 0 | [5 empty] | ЛС 02-01-01 Поз.: 38 | Установка блоков стен подвалов массой: до 1 т
3842 | ЛС 02-01-01 Поз.: 39 |  |  | ФБС 12.6.6-Т-В15-ЗД | шт | 0 | [5 empty] | ЛС 02-01-01 Поз.: 39 | ФБС 12.6.6-Т-В15-ЗД
3843 | ЛС 02-01-01 Поз.: 40 |  |  | Установка монтажных изделий массой: до 20 кг | т | 0.023 | 175030.87 | 4025.71 |  |  |  | ЛС 02-01-01 Поз.: 40 | Установка монтажных изделий массой: до 20 кг
1.6 Монтаж АМС высотой 25 метров 141-БС53-КР стр. 32,39,42,49+49А,, 141-БС-54-ПОС стр.19 | [10 empty] | 1.6 Монтаж АМС высотой 25 метров 141-БС53-КР стр. 32,39,42,49+49А,, 141-БС-54-ПОС стр.19
3844 | ЛС 02-01-01 Поз.: 41-41.5 |  |  | Установка стальных опор анкерно-угловых, свободностоящих,: трехстоечных массой до 20 т | т | 0 | [5 empty] | ЛС 02-01-01 Поз.: 41-41.5 | Установка стальных опор анкерно-угловых, свободностоящих,: трехстоечных массой до 20 т
3845 | ЛС 02-01-01 Поз.: 42 |  |  | Окраска металлических огрунтованных поверхностей: эмалью ЭП-5116 (прим.) | 100 м2 | 0 | [5 empty] | ЛС 02-01-01 Поз.: 42 | Окраска металлических огрунтованных поверхностей: эмалью ЭП-5116 (прим.)
3846 | ЛС 02-01-01 Поз.: 43 |  |  | Эмаль эпоксидная: ЭП-5116 черная | т | 0 | [5 empty] | ЛС 02-01-01 Поз.: 43 | Эмаль эпоксидная: ЭП-5116 черная
3847 | ЛС 02-01-01 Поз.: 44 |  |  | Двухкомпонентная краска «PRIMATAN SP 55» | л | 0 | [5 empty] | ЛС 02-01-01 Поз.: 44 | Двухкомпонентная краска «PRIMATAN SP 55»
Монтаж установочной рамы Ро1 | [10 empty] | Монтаж установочной рамы Ро1
2.1 Монтаж установочной рамы Ро1 141-БС53-КР стр. 22,70,71,75,77 | [10 empty] | 2.1 Монтаж установочной рамы Ро1 141-БС53-КР стр. 22,70,71,75,77
3848 | ЛС 02-01-01 Поз.: 45 |  |  | Устройство основания под фундаменты: щебеночного | м3 | 0.12 | 4393.83 | 527.26 |  |  |  | ЛС 02-01-01 Поз.: 45 | Устройство основания под фундаменты: щебеночного
3849 | ЛС 02-01-01 Поз.: 46 |  |  | Щебень из природного камня для строительных работ марка: 800, фракция 20-40 мм | м3 | 0.156 | 1686.28 | 263.06 |  |  |  | ЛС 02-01-01 Поз.: 46 | Щебень из природного камня для строительных работ марка: 800, фракция 20-40 мм
3850 | ЛС 02-01-01 Поз.: 47 |  |  | Установка металлических столбов высотой до 4 м: с погружением в бетонное основание (Установка металлических опор Он-1) | 100 шт | 0.04 | 126781.25 | 5071.25 |  |  |  | ЛС 02-01-01 Поз.: 47 | Установка металлических столбов высотой до 4 м: с погружением в бетонное основание (Установка металлических опор Он-1)
3851 | ЛС 02-01-01 Поз.: 48 |  |  | Опоры стальные | т | 0.14376 | 80235.6 | 11534.67 |  |  |  | ЛС 02-01-01 Поз.: 48 | Опоры стальные
3852 | ЛС 02-01-01 Поз.: 49 |  |  | Бетон мелкозернистый, класс: В15 (М200) | м3 | 0.2536 | 6312.66 | 1600.89 |  |  |  | ЛС 02-01-01 Поз.: 49 | Бетон мелкозернистый, класс: В15 (М200)
3853 | ЛС 02-01-01 Поз.: 50 |  |  | Установка стальных: конструкций под оборудование массой до 0,3 т (рама установочная, защита антигололедная, лестница) | т | 0.3895 | 28156.94 | 10967.13 |  |  |  | ЛС 02-01-01 Поз.: 50 | Установка стальных: конструкций под оборудование массой до 0,3 т (рама установочная, защита антигололедная, лестница)
3854 | ЛС 02-01-01 Поз.: 51 |  |  | Конструктивные элементы вспомогательного назначения: с преобладанием профильного проката собираемые из двух и более деталей, с отверстиями и без отверстий, соединяемые на сварке (рама установочная, защита антигололедная) | т | 0.359 | 95774.32 | 34382.98 |  |  |  | ЛС 02-01-01 Поз.: 51 | Конструктивные элементы вспомогательного назначения: с преобладанием профильного проката собираемые из двух и более деталей, с отверстиями и без отверстий, соединяемые на сварке (рама установочная, защита антигололедная)
3855 | ЛС 02-01-01 Поз.: 52 |  |  | Площадки просадочные, мостики, кронштейны, маршевые лестницы, пожарные щиты переходных площадок, ограждений | т | 0.0305 | 99291.15 | 3028.38 |  |  |  | ЛС 02-01-01 Поз.: 52 | Площадки просадочные, мостики, кронштейны, маршевые лестницы, пожарные щиты переходных площадок, ограждений
3856 | ЛС 02-01-01 Поз.: 53 |  |  | Окраска металлических огрунтованных поверхностей: эмалью ПФ-115 ( 2 раза) (опора Он-1, рама установочная, защита антигололедная, лестница) | 100 м2 | 0.144 | 18834.72 | 2712.2 |  |  |  | ЛС 02-01-01 Поз.: 53 | Окраска металлических огрунтованных поверхностей: эмалью ПФ-115 ( 2 раза) (опора Он-1, рама установочная, защита антигололедная, лестница)
Монтаж внешнего электроснабжения | [10 empty] | Монтаж внешнего электроснабжения
ЩУБС-1Д ,141-БС53-ИОС1 стр. 14,18,20 | [10 empty] | ЩУБС-1Д ,141-БС53-ИОС1 стр. 14,18,20
3857 | ЛС 04-01-01 Поз.: 1 |  |  | Блок управления открытого исполнения высотой и шириной до 1000х800 мм, устанавливаемый: на металлическом основании | шт | 1 | 3869.33 | 3869.33 |  |  |  | ЛС 04-01-01 Поз.: 1 | Блок управления открытого исполнения высотой и шириной до 1000х800 мм, устанавливаемый: на металлическом основании
3858 О | ЛС 04-01-01 Поз.: 2 |  |  | Щит учета электронергии ЩУБС 1-М УЗИП 2G | шт | 1 | 80858.82 | 80858.82 |  |  |  | ЛС 04-01-01 Поз.: 2 | Щит учета электронергии ЩУБС 1-М УЗИП 2G
3859 | ЛС 04-01-01 Поз.: 3 |  |  | Подвеска самонесущих изолированных проводов (СИП-2А) напряжением от 0,4 кВ до 1 кВ (со снятием напряжения) при количестве 29 опор: с использованием автогидроподъемника | 1000 м | 0.035 | 227874.57 | 7975.61 |  |  |  | ЛС 04-01-01 Поз.: 3 | Подвеска самонесущих изолированных проводов (СИП-2А) напряжением от 0,4 кВ до 1 кВ (со снятием напряжения) при количестве 29 опор: с использованием автогидроподъемника
3860 | ЛС 04-01-01 Поз.: 4 |  |  | Кабель СИП-2 4*16+1*35 | м | 35.7 | 154.49 | 5515.29 |  |  |  | ЛС 04-01-01 Поз.: 4 | Кабель СИП-2 4*16+1*35
Устройство кабельных каналов в грунте, 141-БС54-ИОС стр. 14,16,18,21 | [10 empty] | Устройство кабельных каналов в грунте, 141-БС54-ИОС стр. 14,16,18,21
3861 | ЛС 04-01-01 Поз.: 5 |  |  | Разработка грунта в траншеях экскаватором «обратная лопата» с ковшом вместимостью 0,65 (0,5-1) м3 в отвал, группа грунтов: 2 | 1000 м3 | 0.00648 | 78234.57 | 506.96 |  |  |  | ЛС 04-01-01 Поз.: 5 | Разработка грунта в траншеях экскаватором «обратная лопата» с ковшом вместимостью 0,65 (0,5-1) м3 в отвал, группа грунтов: 2
3862 | ЛС 04-01-01 Поз.: 6 |  |  | Устройство трубопровода из труб вторичного полиэтилена: до 2 отверстий | км | 0.036 | 163801.94 | 5896.87 |  |  |  | ЛС 04-01-01 Поз.: 6 | Устройство трубопровода из труб вторичного полиэтилена: до 2 отверстий
3863 | ЛС 04-01-01 Поз.: 7 |  |  | Трубы гибкие гофрированные легкие из ПНД, серии BL, с зондом, диаметром: 50 мм | 10 м | 3.6 | 1310.59 | 4718.12 |  |  |  | ЛС 04-01-01 Поз.: 7 | Трубы гибкие гофрированные легкие из ПНД, серии BL, с зондом, диаметром: 50 мм
Монтаж труб по опоре О-2 | [10 empty] | Монтаж труб по опоре О-2
3864 | ЛС 04-01-01 Поз.: 8 |  |  | Труба стальная по установленным конструкциям, по фермам, колоннам и другим стальным конструкциям, диаметр: до 50 мм | 100 м | 0.12 | 49957.58 | 5994.91 |  |  |  | ЛС 04-01-01 Поз.: 8 | Труба стальная по установленным конструкциям, по фермам, колоннам и другим стальным конструкциям, диаметр: до 50 мм
3865 | ЛС 04-01-01 Поз.: 9 |  |  | Трубы стальные бесшовные, горячедеформированные со снятой фаской из стали марок 15, 20, 25, наружным диаметром: 57 мм, толщина стенки 3 мм | м | 12 | 373.22 | 4478.64 |  |  |  | ЛС 04-01-01 Поз.: 9 | Трубы стальные бесшовные, горячедеформированные со снятой фаской из стали марок 15, 20, 25, наружным диаметром: 57 мм, толщина стенки 3 мм
3866 | ЛС 04-01-01 Поз.: 10 |  |  | Прокладка волоконно-оптических кабелей в траншее (Лента сигнальная) | км | 0.012 | 21875.83 | 262.51 |  |  |  | ЛС 04-01-01 Поз.: 10 | Прокладка волоконно-оптических кабелей в траншее (Лента сигнальная)
3867 | ЛС 04-01-01 Поз.: 11 |  |  | Лента сигнальная | 100 м | 0.12 | 1101.58 | 132.19 |  |  |  | ЛС 04-01-01 Поз.: 11 | Лента сигнальная
3868 | ЛС 04-01-01 Поз.: 12 |  |  | Засыпка траншей и котлованов с перемещением грунта до 5 м бульдозерами мощностью: 79 кВт (108 л.с.), группа грунтов 1 | 1000 м3 | 0.006409 | 7963.8 | 51.04 |  |  |  | ЛС 04-01-01 Поз.: 12 | Засыпка траншей и котлованов с перемещением грунта до 5 м бульдозерами мощностью: 79 кВт (108 л.с.), группа грунтов 1
Устройство контура заземления, 141-БС53-ИОС1 стр. 15,16,18,19,20 | [10 empty] | Устройство контура заземления, 141-БС53-ИОС1 стр. 15,16,18,19,20
3869 | ЛС 04-01-01 Поз.: 13 |  |  | Заземлитель вертикальный из угловой стали размером: 50х50х5 мм | 10 шт | 0 | [5 empty] | ЛС 04-01-01 Поз.: 13 | Заземлитель вертикальный из угловой стали размером: 50х50х5 мм
3870 | ЛС 04-01-01 Поз.: 14 |  |  | Краска "Цинол" | кг | 0 | [5 empty] | ЛС 04-01-01 Поз.: 14 | Краска "Цинол"
3871 | ЛС 04-01-01 Поз.: 15 |  |  | Сталь угловая равнополочная, марка стали: Ст3сп, размером 45х45 мм | т | 0 | [5 empty] | ЛС 04-01-01 Поз.: 15 | Сталь угловая равнополочная, марка стали: Ст3сп, размером 45х45 мм
3872 | ЛС 04-01-01 Поз.: 16 |  |  | Горячее цинкование готовых м/конструкций | т | 0 | [5 empty] | ЛС 04-01-01 Поз.: 16 | Горячее цинкование готовых м/конструкций
3873 | ЛС 04-01-01 Поз.: 17 |  |  | Заземлитель горизонтальный из стали: полосовой сечением 160 мм2 | 100 м | 0 | [5 empty] | ЛС 04-01-01 Поз.: 17 | Заземлитель горизонтальный из стали: полосовой сечением 160 мм2
3874 | ЛС 04-01-01 Поз.: 18 |  |  | Краска "Цинол" | кг | 0 | [5 empty] | ЛС 04-01-01 Поз.: 18 | Краска "Цинол"
3875 | ЛС 04-01-01 Поз.: 19 |  |  | Сталь полосовая: 40х4 мм | т | 0 | [5 empty] | ЛС 04-01-01 Поз.: 19 | Сталь полосовая: 40х4 мм
3876 | ЛС 04-01-01 Поз.: 20 |  |  | Горячее цинкование готовых м/конструкций | т | 0 | [5 empty] | ЛС 04-01-01 Поз.: 20 | Горячее цинкование готовых м/конструкций
3877 | ЛС 04-01-01 Поз.: 21 |  |  | Проводник заземляющий открыто по строительным основаниям: из полосовой стали сечением 160 мм2 | 100 м | 0.14 | 32483.93 | 4547.75 |  |  |  | ЛС 04-01-01 Поз.: 21 | Проводник заземляющий открыто по строительным основаниям: из полосовой стали сечением 160 мм2
3878 | ЛС 04-01-01 Поз.: 22 |  |  | Краска "Цинол" | кг | 0 | [5 empty] | ЛС 04-01-01 Поз.: 22 | Краска "Цинол"
3879 | ЛС 04-01-01 Поз.: 23 |  |  | Сталь полосовая: 40х4 мм | т | 0.0224 | 61031.7 | 1367.11 |  |  |  | ЛС 04-01-01 Поз.: 23 | Сталь полосовая: 40х4 мм
3880 | ЛС 04-01-01 Поз.: 24 |  |  | Горячее цинкование готовых м/конструкций | т | 0 | [5 empty] | ЛС 04-01-01 Поз.: 24 | Горячее цинкование готовых м/конструкций
3881 | ЛС 04-01-01 Поз.: 25 |  |  | Проводник заземляющий из медного изолированного провода сечением 25 мм2 открыто по строительным основаниям | 100 м | 0.12 | 44192 | 5303.04 |  |  |  | ЛС 04-01-01 Поз.: 25 | Проводник заземляющий из медного изолированного провода сечением 25 мм2 открыто по строительным основаниям
3882 | ЛС 04-01-01 Поз.: 26 |  |  | Провода силовые для электрических установок на напряжение до 450 В с медной жилой марки: ПВ1, сечением 16 мм2 | 1000 м | 0.012 | 144389.17 | 1732.67 |  |  |  | ЛС 04-01-01 Поз.: 26 | Провода силовые для электрических установок на напряжение до 450 В с медной жилой марки: ПВ1, сечением 16 мм2
3883 | ЛС 04-01-01 Поз.: 27 |  |  | Разработка грунта в траншеях экскаватором «обратная лопата» с ковшом вместимостью 0,65 (0,5-1) м3 в отвал, группа грунтов: 2 | 1000 м3 | 0.007 | 78335.71 | 548.35 |  |  |  | ЛС 04-01-01 Поз.: 27 | Разработка грунта в траншеях экскаватором «обратная лопата» с ковшом вместимостью 0,65 (0,5-1) м3 в отвал, группа грунтов: 2
3884 | ЛС 04-01-01 Поз.: 28 |  |  | Засыпка траншей и котлованов с перемещением грунта до 5 м бульдозерами мощностью: 79 кВт (108 л.с.), группа грунтов 1 | 1000 м3 | 0.007 | 7912.86 | 55.39 |  |  |  | ЛС 04-01-01 Поз.: 28 | Засыпка траншей и котлованов с перемещением грунта до 5 м бульдозерами мощностью: 79 кВт (108 л.с.), группа грунтов 1
Монтаж кабельных лотков КЛ-1; КЛ-2, 141-БС53-КР стр. 21,25,26,27 | [10 empty] | Монтаж кабельных лотков КЛ-1; КЛ-2, 141-БС53-КР стр. 21,25,26,27
3885 | ЛС 04-01-02 Поз.: 1 |  |  | Устройство основания под фундаменты: щебеночного | м3 | 0.005 | 4600 | 23 |  |  |  | ЛС 04-01-02 Поз.: 1 | Устройство основания под фундаменты: щебеночного
3886 | ЛС 04-01-02 Поз.: 2 |  |  | Щебень из природного камня для строительных работ марка: 400, фракция 20-40 мм | м3 | 0.0065 | 1692.31 | 11 |  |  |  | ЛС 04-01-02 Поз.: 2 | Щебень из природного камня для строительных работ марка: 400, фракция 20-40 мм
3887 | ЛС 04-01-02 Поз.: 3 |  |  | Установка металлических столбов высотой до 4 м: с погружением в бетонное основание (Опора О-1) | 100 шт | 0.01 | 126700 | 1267 |  |  |  | ЛС 04-01-02 Поз.: 3 | Установка металлических столбов высотой до 4 м: с погружением в бетонное основание (Опора О-1)
3888 | ЛС 04-01-02 Поз.: 4 |  |  | Бетон мелкозернистый, класс: В15 (М200) | м3 | 0.0634 | 6309.15 | 400 |  |  |  | ЛС 04-01-02 Поз.: 4 | Бетон мелкозернистый, класс: В15 (М200)
3889 | ЛС 04-01-02 Поз.: 5 |  |  | Опоры стальные | т | 0.06312 | 80243.98 | 5065 |  |  |  | ЛС 04-01-02 Поз.: 5 | Опоры стальные
Кабельный лоток КЛ-1; КЛ-2 | [10 empty] | Кабельный лоток КЛ-1; КЛ-2
3890 | ЛС 04-01-02 Поз.: 6 |  |  | Монтаж: лотков, решеток, затворов из полосовой и тонколистовой стали | т | 0.03581 | 65819.6 | 2357 |  |  |  | ЛС 04-01-02 Поз.: 6 | Монтаж: лотков, решеток, затворов из полосовой и тонколистовой стали
3891 | ЛС 04-01-02 Поз.: 7 |  |  | Конструктивные элементы вспомогательного назначения: с преобладанием профильного проката собираемые из двух и более деталей, с отверстиями и без отверстий, соединяемые на сварке | т | 0.03581 | 95783.3 | 3430 |  |  |  | ЛС 04-01-02 Поз.: 7 | Конструктивные элементы вспомогательного назначения: с преобладанием профильного проката собираемые из двух и более деталей, с отверстиями и без отверстий, соединяемые на сварке
3892 | ЛС 04-01-02 Поз.: 8 |  |  | Окраска металлических огрунтованных поверхностей: эмалью ПФ-115 ( 2 раза) (опора О-1, кабельные лотки) | 100 м2 | 0.027 | 18814.81 | 508 |  |  |  | ЛС 04-01-02 Поз.: 8 | Окраска металлических огрунтованных поверхностей: эмалью ПФ-115 ( 2 раза) (опора О-1, кабельные лотки)
Монтаж конструкций для линии внешнего электроснабжения 141-БС53-КР стр.22,78 | [10 empty] | Монтаж конструкций для линии внешнего электроснабжения 141-БС53-КР стр.22,78
3893 | ЛС 04-01-02 Поз.: 9 |  |  | Устройство основания под фундаменты: щебеночного | м3 | 0.01 | 4400 | 44 |  |  |  | ЛС 04-01-02 Поз.: 9 | Устройство основания под фундаменты: щебеночного
3894 | ЛС 04-01-02 Поз.: 10 |  |  | Щебень из природного камня для строительных работ марка: 400, фракция 20-40 мм | м3 | 0.013 | 1615.38 | 21 |  |  |  | ЛС 04-01-02 Поз.: 10 | Щебень из природного камня для строительных работ марка: 400, фракция 20-40 мм
3895 | ЛС 04-01-02 Поз.: 11 |  |  | Установка металлических столбов высотой более 4 м: с погружением в бетонное основание (Опора О-2) | 100 шт | 0.01 | 139500 | 1395 |  |  |  | ЛС 04-01-02 Поз.: 11 | Установка металлических столбов высотой более 4 м: с погружением в бетонное основание (Опора О-2)
3896 | ЛС 04-01-02 Поз.: 12 |  |  | Бетон мелкозернистый, класс: В15 (М200) | м3 | 0.083 | 6313.25 | 524 |  |  |  | ЛС 04-01-02 Поз.: 12 | Бетон мелкозернистый, класс: В15 (М200)
3897 | ЛС 04-01-02 Поз.: 13 |  |  | Опоры стальные | т | 0.05876 | 80241.66 | 4715 |  |  |  | ЛС 04-01-02 Поз.: 13 | Опоры стальные
3898 | ЛС 04-01-02 Поз.: 14 |  |  | Окраска металлических огрунтованных поверхностей: эмалью ПФ-115 ( 2 раза) | 100 м2 | 0.016 | 18937.5 | 303 |  |  |  | ЛС 04-01-02 Поз.: 14 | Окраска металлических огрунтованных поверхностей: эмалью ПФ-115 ( 2 раза)
Ограждения территории (10х10м) 141-БС53-КР стр. 22,65,66,68,69 | [10 empty] | Ограждения территории (10х10м) 141-БС53-КР стр. 22,65,66,68,69
Столб С-1 16 шт | [10 empty] | Столб С-1 16 шт
3899 | ЛС 07-01-01 Поз.: 1 |  |  | Устройство основания под фундаменты: щебеночного | м3 | 0.32 | 4399.5 | 1407.84 |  |  |  | ЛС 07-01-01 Поз.: 1 | Устройство основания под фундаменты: щебеночного
3900 | ЛС 07-01-01 Поз.: 2 |  |  | Щебень из природного камня для строительных работ марка: 400, фракция 20-40 мм | м3 | 0.42 | 1613.79 | 677.79 |  |  |  | ЛС 07-01-01 Поз.: 2 | Щебень из природного камня для строительных работ марка: 400, фракция 20-40 мм
3901 | ЛС 07-01-01 Поз.: 3 |  |  | Установка металлических столбов высотой до 4 м: с погружением в бетонное основание | 100 шт | 0.16 | 126789.31 | 20286.29 |  |  |  | ЛС 07-01-01 Поз.: 3 | Установка металлических столбов высотой до 4 м: с погружением в бетонное основание
3902 | ЛС 07-01-01 Поз.: 4 |  |  | Бетон тяжелый, класс: В15 (М200) | м3 | 1.0144 | 6878.46 | 6977.51 |  |  |  | ЛС 07-01-01 Поз.: 4 | Бетон тяжелый, класс: В15 (М200)
3903 | ЛС 07-01-01 Поз.: 5 |  |  | Опоры стальные | т | 0.6656 | 80235.5 | 53404.75 |  |  |  | ЛС 07-01-01 Поз.: 5 | Опоры стальные
Звено рядовое 16 шт (Зр1-23; Зр2-1) | [10 empty] | Звено рядовое 16 шт (Зр1-23; Зр2-1)
3904 | ЛС 07-01-01 Поз.: 6 |  |  | Устройство заграждений из готовых металлических решетчатых панелей: высотой более 2 м | 10 шт | 1.6 | 10872.41 | 17395.86 |  |  |  | ЛС 07-01-01 Поз.: 6 | Устройство заграждений из готовых металлических решетчатых панелей: высотой более 2 м
3905 | ЛС 07-01-01 Поз.: 7 |  |  | Прочие индивидуальные сварные конструкции, масса сборочной единицы: до 0,1 т | т | 1.0684 | 103793.49 | 110892.96 |  |  |  | ЛС 07-01-01 Поз.: 7 | Прочие индивидуальные сварные конструкции, масса сборочной единицы: до 0,1 т
Калитка К-1 1шт | [10 empty] | Калитка К-1 1шт
3906 | ЛС 07-01-01 Поз.: 8 |  |  | Устройство калиток: с установкой столбов бетонных | 100 шт | 0.01 | 1489799 | 14897.99 |  |  |  | ЛС 07-01-01 Поз.: 8 | Устройство калиток: с установкой столбов бетонных
3907 | ЛС 07-01-01 Поз.: 9 |  |  | Прочие индивидуальные сварные конструкции, масса сборочной единицы: до 0,1 т | т | 0.0331 | 103793.35 | 3435.56 |  |  |  | ЛС 07-01-01 Поз.: 9 | Прочие индивидуальные сварные конструкции, масса сборочной единицы: до 0,1 т
3908 | ЛС 07-01-01 Поз.: 10 |  |  | Окраска металлических огрунтованных поверхностей: эмалью ПФ-115 ( 2 раза) (опоры, секции, калитка) | 100 м2 | 0.477 | 18834.03 | 8983.83 |  |  |  | ЛС 07-01-01 Поз.: 10 | Окраска металлических огрунтованных поверхностей: эмалью ПФ-115 ( 2 раза) (опоры, секции, калитка)
3909 | ЛС 07-01-01 Поз.: 11 |  |  | Устройство барьеров безопасности: плоских с креплением на кронштейнах | 100 м | 1.2 | 13888.67 | 16666.4 |  |  |  | ЛС 07-01-01 Поз.: 11 | Устройство барьеров безопасности: плоских с креплением на кронштейнах
3910 | ЛС 07-01-01 Поз.: 12 |  |  | Проволока колючая одноосновная рифленая 2,8х2,3 мм, оцинкованная | т | 0.01104 | 91346.92 | 1008.47 |  |  |  | ЛС 07-01-01 Поз.: 12 | Проволока колючая одноосновная рифленая 2,8х2,3 мм, оцинкованная
3911 | ЛС 07-01-01 Поз.: 13 |  |  | Сталь полосовая: 40х4 мм | т | 0.0096 | 61030.21 | 585.89 |  |  |  | ЛС 07-01-01 Поз.: 13 | Сталь полосовая: 40х4 мм
Благоустройство площадки 141-БС53-КР стр. 65 | [10 empty] | Благоустройство площадки 141-БС53-КР стр. 65
3912 | ЛС 07-01-01 Поз.: 14 |  |  | Устройство подстилающих и выравнивающих слоев оснований: из песка | 100 м3 | 0.0256 | 66741.02 | 1708.57 |  |  |  | ЛС 07-01-01 Поз.: 14 | Устройство подстилающих и выравнивающих слоев оснований: из песка
3913 | ЛС 07-01-01 Поз.: 15 |  |  | Песок природный для строительных: работ средний | м3 | 2.82 | 1524.68 | 4299.6 |  |  |  | ЛС 07-01-01 Поз.: 15 | Песок природный для строительных: работ средний
3914 | ЛС 07-01-01 Поз.: 16 |  |  | Устройство подстилающих и выравнивающих слоев оснований: из щебня | 100 м3 | 0.0365 | 84682.47 | 3090.91 |  |  |  | ЛС 07-01-01 Поз.: 16 | Устройство подстилающих и выравнивающих слоев оснований: из щебня
3915 | ЛС 07-01-01 Поз.: 17 |  |  | Щебень из природного камня для строительных работ марка: 400, фракция 20-40 мм | м3 | 4.6 | 1613.84 | 7423.66 |  |  |  | ЛС 07-01-01 Поз.: 17 | Щебень из природного камня для строительных работ марка: 400, фракция 20-40 мм
Прочие работы и затраты | [10 empty] | Прочие работы и затраты
3916 | Расчет Приказ от 04.08.2020 № 421/пр п.2.10 Приложения № 9 |  |  | Размещение грунта на полигоне ТБО | руб | 1 | 18603.8 | 18603.8 |  |  |  | Расчет Приказ от 04.08.2020 № 421/пр п.2.10 Приложения № 9 | Размещение грунта на полигоне ТБО
3917 | ЛС Приказ от 4.08.2020 № 421/пр п.179 Поз.: БН |  |  | Непредвиденные затраты для объектов капитального строительства непроизводственного назначения | руб | 1 | 5840 | 5840 |  |  |  | ЛС Приказ от 4.08.2020 № 421/пр п.179 Поз.: БН | Непредвиденные затраты для объектов капитального строительства непроизводственного назначения
| Итого по разделу 32 БС 53 Нижние отрожки | [6 empty] | 589541.48 | [5 empty] | Итого по разделу 32 БС 53 Нижние отрожки
| НДС 20% | [6 empty] | 117908.3
| Всего с НДС | [6 empty] | 707449.78 | [6 empty] | Всего с НДС
Раздел 33. БС 27 Низинное | [9 empty] | Раздел 33. БС 27 Низинное
Монтаж АМС высотой 25 м и устройство фундаментов из блоков ФБС | [10 empty] | Монтаж АМС высотой 25 м и устройство фундаментов из блоков ФБС
1.1 Разработка котлована (141-БС27-ПЗУ лист 10,141-БС27-КР стр. 64,65) | [10 empty] | 1.1 Разработка котлована (141-БС27-ПЗУ лист 10,141-БС27-КР стр. 64,65)
3918 | ЛС 02-01-01 Поз.: 1 |  |  | Разработка грунта с перемещением до 10 м бульдозерами мощностью: 79 кВт (108 л.с.), группа грунтов 1 | 1000 м3 | 0.0288 | 13645.83 | 393 |  |  |  | ЛС 02-01-01 Поз.: 1 | Разработка грунта с перемещением до 10 м бульдозерами мощностью: 79 кВт (108 л.с.), группа грунтов 1
3919 | ЛС 02-01-01 Поз.: 2 |  |  | Планировка площадей бульдозерами мощностью: 79 кВт (108 л.с.) | 1000 м2 | 0.144 | 562.5 | 81 |  |  |  | ЛС 02-01-01 Поз.: 2 | Планировка площадей бульдозерами мощностью: 79 кВт (108 л.с.)
3920 | ЛС 02-01-01 Поз.: 3 |  |  | Разработка грунта в котлованах объемом до 500 м3 экскаваторами с ковшом вместимостью 0,25 м3, группа грунтов: 2 | 1000 м3 | 0.0425 | 115341.18 | 4902 |  |  |  | ЛС 02-01-01 Поз.: 3 | Разработка грунта в котлованах объемом до 500 м3 экскаваторами с ковшом вместимостью 0,25 м3, группа грунтов: 2
3921 | ЛС 02-01-01 Поз.: 4 |  |  | Разработка грунта вручную в траншеях глубиной до 2 м без креплений с откосами, группа грунтов: 1 | 100 м3 | 0.05 | 119080 | 5954 |  |  |  | ЛС 02-01-01 Поз.: 4 | Разработка грунта вручную в траншеях глубиной до 2 м без креплений с откосами, группа грунтов: 1
3922 | ЛС 02-01-01 Поз.: 5 |  |  | Засыпка траншей и котлованов с перемещением грунта до 5 м бульдозерами мощностью: 79 кВт (108 л.с.), группа грунтов 1 | 1000 м3 | 0.01665 | 7867.87 | 131 |  |  |  | ЛС 02-01-01 Поз.: 5 | Засыпка траншей и котлованов с перемещением грунта до 5 м бульдозерами мощностью: 79 кВт (108 л.с.), группа грунтов 1
3923 | ЛС 02-01-01 Поз.: 6 |  |  | Погрузо-разгрузочные работы при автомобильных перевозках: Погрузка грунта растительного слоя (земля, перегной) | 1 т груза | 84.7525 | 39.99 | 3389.25 |  |  |  | ЛС 02-01-01 Поз.: 6 | Погрузо-разгрузочные работы при автомобильных перевозках: Погрузка грунта растительного слоя (земля, перегной)
3924 | ЛС 02-01-01 Поз.: 7 |  |  | Перевозка грузов автомобилями-самосвалами грузоподъемностью 10 т работающих вне карьера на расстояние: I класс груза до 19 км,Вывоз грунта на полигон ТБО г.Джанкой (18,9 км) | 1 т груза | 84.7525 | 220.71 | 18705.72 |  |  |  | ЛС 02-01-01 Поз.: 7 | Перевозка грузов автомобилями-самосвалами грузоподъемностью 10 т работающих вне карьера на расстояние: I класс груза до 19 км,Вывоз грунта на полигон ТБО г.Джанкой (18,9 км)
1.2 Устройство основания (141-БС27-КР стр. 65) | [10 empty] | 1.2 Устройство основания (141-БС27-КР стр. 65)
3925 | ЛС 02-01-01 Поз.: 8 |  |  | Устройство основания под фундаменты: песчаного | м3 | 3 | 3670 | 11010 |  |  |  | ЛС 02-01-01 Поз.: 8 | Устройство основания под фундаменты: песчаного
3926 | ЛС 02-01-01 Поз.: 9 |  |  | Песок природный для строительных: работ средний | м3 | 3.6 | 1524.72 | 5488.99 |  |  |  | ЛС 02-01-01 Поз.: 9 | Песок природный для строительных: работ средний
3927 | ЛС 02-01-01 Поз.: 10 |  |  | Устройство основания под фундаменты: гравийного | м3 | 51.7 | 4527.58 | 234075.89 |  |  |  | ЛС 02-01-01 Поз.: 10 | Устройство основания под фундаменты: гравийного
3928 | ЛС 02-01-01 Поз.: 11 |  |  | Смесь песчано-гравийная природная | м3 | 66.18 | 1392.51 | 92156.31 |  |  |  | ЛС 02-01-01 Поз.: 11 | Смесь песчано-гравийная природная
3929 | ЛС 02-01-01 Поз.: 12 |  |  | Устройство основания под фундаменты: щебеночного | м3 | 5 | 4399 | 21995 |  |  |  | ЛС 02-01-01 Поз.: 12 | Устройство основания под фундаменты: щебеночного
3930 | ЛС 02-01-01 Поз.: 13 |  |  | Щебень из природного камня для строительных работ марка: 400, фракция 20-40 мм | м3 | 6.5 | 1613.85 | 10490.03 |  |  |  | ЛС 02-01-01 Поз.: 13 | Щебень из природного камня для строительных работ марка: 400, фракция 20-40 мм
1.3 Укладка плит железобетонных (141-БС27-КР стр. 67) | [10 empty] | 1.3 Укладка плит железобетонных (141-БС27-КР стр. 67)
3931 | ЛС 02-01-01 Поз.: 14 |  |  | Устройство дорожных покрытий из сборных прямоугольных железобетонных плит площадью: до 10,5 м2 | 100 м3 | 0.0459 | 498671.02 | 22889 |  |  |  | ЛС 02-01-01 Поз.: 14 | Устройство дорожных покрытий из сборных прямоугольных железобетонных плит площадью: до 10,5 м2
3932 | ЛС 02-01-01 Поз.: 15 |  |  | Сталь листовая горячекатаная марки Ст3пс толщиной: 6-8 мм (8мм) | т | 0.0078 | 65128.21 | 508 |  |  |  | ЛС 02-01-01 Поз.: 15 | Сталь листовая горячекатаная марки Ст3пс толщиной: 6-8 мм (8мм)
3933 | ЛС 02-01-01 Поз.: 16 |  |  | Плиты железобетонные для покрытий автомобильных дорог | м3 | 4.59 | 21122.88 | 96954.02 |  |  |  | ЛС 02-01-01 Поз.: 16 | Плиты железобетонные для покрытий автомобильных дорог
1.4 Планировка (обваловка фундамента)(141-БС27-КР стр. 66) | [10 empty] | 1.4 Планировка (обваловка фундамента)(141-БС27-КР стр. 66)
3934 | ЛС 02-01-01 Поз.: 17 |  |  | Засыпка траншей и котлованов с перемещением грунта до 5 м бульдозерами мощностью: 79 кВт (108 л.с.), группа грунтов 2 | 1000 м3 | 0.0112 | 9375 | 105 |  |  |  | ЛС 02-01-01 Поз.: 17 | Засыпка траншей и котлованов с перемещением грунта до 5 м бульдозерами мощностью: 79 кВт (108 л.с.), группа грунтов 2
3935 | ЛС 02-01-01 Поз.: 18 |  |  | Устройство основания под фундаменты: щебеночного | м3 | 5.13 | 4399.03 | 22567.02 |  |  |  | ЛС 02-01-01 Поз.: 18 | Устройство основания под фундаменты: щебеночного
3936 | ЛС 02-01-01 Поз.: 19 |  |  | Щебень из природного камня для строительных работ марка: 400, фракция 20-40 мм | м3 | 6.669 | 1613.89 | 10763.03 |  |  |  | ЛС 02-01-01 Поз.: 19 | Щебень из природного камня для строительных работ марка: 400, фракция 20-40 мм
1.5 Установка рам для пригрузов и блоков ФБС (141-БС27-КР стр. 61,62,63,68) | [10 empty] | 1.5 Установка рам для пригрузов и блоков ФБС (141-БС27-КР стр. 61,62,63,68)
3937 | ЛС 02-01-01 Поз.: 20 |  |  | Установка блоков стен подвалов массой: более 1,5 т (ФБС) | 100 шт | 0.12 | 438225 | 52587 |  |  |  | ЛС 02-01-01 Поз.: 20 | Установка блоков стен подвалов массой: более 1,5 т (ФБС)
3938 | ЛС 02-01-01 Поз.: 21 |  |  | ФБС 24.6.6-Т-В15-ЗД | шт | 12 | 7046.5 | 84558 |  |  |  | ЛС 02-01-01 Поз.: 21 | ФБС 24.6.6-Т-В15-ЗД
3939 | ЛС 02-01-01 Поз.: 22 |  |  | Сверление установками алмазного бурения в железобетонных конструкциях горизонтальных отверстий глубиной 200 мм диаметром: 20 мм | 100 шт | 0 | [5 empty] | ЛС 02-01-01 Поз.: 22 | Сверление установками алмазного бурения в железобетонных конструкциях горизонтальных отверстий глубиной 200 мм диаметром: 20 мм
3940 | ЛС 02-01-01 Поз.: 23 |  |  | На каждые 10 мм изменения глубины сверления добавляется или исключается: к расценке 46-03-002-01 | 100 шт | 0 | [5 empty] | ЛС 02-01-01 Поз.: 23 | На каждые 10 мм изменения глубины сверления добавляется или исключается: к расценке 46-03-002-01
3941 | ЛС 02-01-01 Поз.: 24 |  |  | Установка анкерных болтов: в готовые гнезда с заделкой длиной до 1 м (Крепление Рам к блокам ФБС 24-6-6 анкер-болтами HST М12х115) | т | 0 | [5 empty] | ЛС 02-01-01 Поз.: 24 | Установка анкерных болтов: в готовые гнезда с заделкой длиной до 1 м (Крепление Рам к блокам ФБС 24-6-6 анкер-болтами HST М12х115)
3942 | ЛС 02-01-01 Поз.: 25 |  |  | Установка анкерных болтов: в готовые гнезда с заделкой длиной более 1 м (шпильки) | т | 0.0738 | 396273.71 | 29245 |  |  |  | ЛС 02-01-01 Поз.: 25 | Установка анкерных болтов: в готовые гнезда с заделкой длиной более 1 м (шпильки)
3943 | ЛС 02-01-01 Поз.: 26 |  |  | Устройство монолитных железобетонных фундаментов: из привозного тяжелого бетона объемом до 25 м3 | м3 | 10.5 | 16516.95 | 173427.98 |  |  |  | ЛС 02-01-01 Поз.: 26 | Устройство монолитных железобетонных фундаментов: из привозного тяжелого бетона объемом до 25 м3
3945 | ЛС 02-01-01 Поз.: 27 |  |  | Горячекатанная арматурная сталь класса А500 С, диаметром: 12 мм | т | 0.050904 | 56969.98 | 2900 |  |  |  | ЛС 02-01-01 Поз.: 27 | Горячекатанная арматурная сталь класса А500 С, диаметром: 12 мм
3946 | ЛС 02-01-01 Поз.: 28 |  |  | Шпилька М12х300 мм | шт | 96 | 256.94 | 24666.24 |  |  |  | ЛС 02-01-01 Поз.: 28 | Шпилька М12х300 мм
3947 | ЛС 02-01-01 Поз.: 29 |  |  | Гайки шестигранные диаметр резьбы: 12-14 мм | т | 0.004608 | 143012.15 | 659 |  |  |  | ЛС 02-01-01 Поз.: 29 | Гайки шестигранные диаметр резьбы: 12-14 мм
3948 | ЛС 02-01-01 Поз.: 30 |  |  | Шайбы диаметром 8-12 мм | кг | 1.152 | 208.33 | 240 |  |  |  | ЛС 02-01-01 Поз.: 30 | Шайбы диаметром 8-12 мм
3949 | ЛС 02-01-01 Поз.: 31 |  |  | Устройство монолитных железобетонных фундаментов: из привозного тяжелого бетона объемом до 25 м3 (добетонка) | м3 | 1.2 | 16517.5 | 19821 |  |  |  | ЛС 02-01-01 Поз.: 31 | Устройство монолитных железобетонных фундаментов: из привозного тяжелого бетона объемом до 25 м3 (добетонка)
3952 | ЛС 02-01-01 Поз.: 32 |  |  | Установка блоков стен подвалов массой: до 1 т | 100 шт | 0.06 | 209433.33 | 12566 |  |  |  | ЛС 02-01-01 Поз.: 32 | Установка блоков стен подвалов массой: до 1 т
3953 | ЛС 02-01-01 Поз.: 33 |  |  | ФБС 12.6.6-Т-В15-ЗД | шт | 6 | 4709 | 28254 |  |  |  | ЛС 02-01-01 Поз.: 33 | ФБС 12.6.6-Т-В15-ЗД
3954 | ЛС 02-01-01 Поз.: 34 |  |  | Установка монтажных изделий массой: до 20 кг | т | 0.077 | 175025.97 | 13477 |  |  |  | ЛС 02-01-01 Поз.: 34 | Установка монтажных изделий массой: до 20 кг
1.6 Монтаж АМС высотой 40 м (141-БС27-КР стр. 32, 32а,38,41,51 ,51 (а,б,в,г), 52,54,60) | [10 empty] | 1.6 Монтаж АМС высотой 40 м (141-БС27-КР стр. 32, 32а,38,41,51 ,51 (а,б,в,г), 52,54,60)
3955 | ЛС 02-01-01 Поз.: 35-35.3 |  |  | Установка стальных опор анкерно-угловых, свободностоящих,: трехстоечных массой до 20 т | т | 7.108 | 391736.49 | 2784462.97 |  |  |  | ЛС 02-01-01 Поз.: 35-35.3 | Установка стальных опор анкерно-угловых, свободностоящих,: трехстоечных массой до 20 т
3956 | ЛС 02-01-01 Поз.: 36 |  |  | Окраска металлических огрунтованных поверхностей: эмалью ЭП-5116 | 100 м2 | 1.9192 | 8704.15 | 16705 |  |  |  | ЛС 02-01-01 Поз.: 36 | Окраска металлических огрунтованных поверхностей: эмалью ЭП-5116
3957 | ЛС 02-01-01 Поз.: 37 |  |  | Эмаль эпоксидная: ЭП-5116 черная | т | -0.017273 | 379556.3 | -6556 |  |  |  | ЛС 02-01-01 Поз.: 37 | Эмаль эпоксидная: ЭП-5116 черная
3958 | ЛС 02-01-01 Поз.: 38 |  |  | Двухкомпонентная краска «PRIMATAN SP 55» | л | 19 | 765 | 14535 |  |  |  | ЛС 02-01-01 Поз.: 38 | Двухкомпонентная краска «PRIMATAN SP 55»
Монтаж установочной рамы Ро1 | [10 empty] | Монтаж установочной рамы Ро1
2.1 Монтаж установочной рамы Ро1( 141-БС27-КР стр. 74,77,75,22, 74,79) | [10 empty] | 2.1 Монтаж установочной рамы Ро1( 141-БС27-КР стр. 74,77,75,22, 74,79)
3959 | ЛС 02-01-01 Поз.: 39 |  |  | Устройство основания под фундаменты: щебеночного | м3 | 0.13 | 4400 | 572 |  |  |  | ЛС 02-01-01 Поз.: 39 | Устройство основания под фундаменты: щебеночного
3960 | ЛС 02-01-01 Поз.: 40 |  |  | Щебень из природного камня для строительных работ марка: 400, фракция 20-40 мм | м3 | 0.169 | 1615.38 | 273 |  |  |  | ЛС 02-01-01 Поз.: 40 | Щебень из природного камня для строительных работ марка: 400, фракция 20-40 мм
3961 | ЛС 02-01-01 Поз.: 41 |  |  | Установка металлических столбов высотой до 4 м: с погружением в бетонное основание (Установка металлических опор Он-1) | 100 шт | 0.04 | 126750 | 5070 |  |  |  | ЛС 02-01-01 Поз.: 41 | Установка металлических столбов высотой до 4 м: с погружением в бетонное основание (Установка металлических опор Он-1)
3962 | ЛС 02-01-01 Поз.: 42 |  |  | Опоры стальные | т | 0.14376 | 80237.9 | 11535 |  |  |  | ЛС 02-01-01 Поз.: 42 | Опоры стальные
3963 | ЛС 02-01-01 Поз.: 43 |  |  | Бетон мелкозернистый, класс: В15 (М200) | м3 | 0.2536 | 6313.09 | 1601 |  |  |  | ЛС 02-01-01 Поз.: 43 | Бетон мелкозернистый, класс: В15 (М200)
3964 | ЛС 02-01-01 Поз.: 44 |  |  | Установка стальных: конструкций под оборудование массой до 0,3 т (рама установочная, защита антигололедная, лестница) | т | 0.3895 | 28156.61 | 10967 |  |  |  | ЛС 02-01-01 Поз.: 44 | Установка стальных: конструкций под оборудование массой до 0,3 т (рама установочная, защита антигололедная, лестница)
3965 | ЛС 02-01-01 Поз.: 45 |  |  | Конструктивные элементы вспомогательного назначения: с преобладанием профильного проката собираемые из двух и более деталей, с отверстиями и без отверстий, соединяемые на сварке (рама установочная, защита антигололедная) | т | 0.359 | 95774.37 | 34383 |  |  |  | ЛС 02-01-01 Поз.: 45 | Конструктивные элементы вспомогательного назначения: с преобладанием профильного проката собираемые из двух и более деталей, с отверстиями и без отверстий, соединяемые на сварке (рама установочная, защита антигололедная)
3966 | ЛС 02-01-01 Поз.: 46 |  |  | Площадки просадочные, мостики, кронштейны, маршевые лестницы, пожарные щиты переходных площадок, ограждений | т | 0.0305 | 99278.69 | 3028 |  |  |  | ЛС 02-01-01 Поз.: 46 | Площадки просадочные, мостики, кронштейны, маршевые лестницы, пожарные щиты переходных площадок, ограждений
3967 | ЛС 02-01-01 Поз.: 47 |  |  | Окраска металлических огрунтованных поверхностей: эмалью ПФ-115 ( 2 раза) (опора Он-1, рама установочная, защита антигололедная, лестница) | 100 м2 | 0.144 | 18840.28 | 2713 |  |  |  | ЛС 02-01-01 Поз.: 47 | Окраска металлических огрунтованных поверхностей: эмалью ПФ-115 ( 2 раза) (опора Он-1, рама установочная, защита антигололедная, лестница)
Монтаж внешнего электроснабжения | [10 empty] | Монтаж внешнего электроснабжения
ЩУБС-1Д (141-БС27-ИОС1 стр. 18, 20) | [10 empty] | ЩУБС-1Д (141-БС27-ИОС1 стр. 18, 20)
3968 | ЛС 04-01-01 Поз.: 1 |  |  | Блок управления открытого исполнения высотой и шириной до 1000х800 мм, устанавливаемый: на металлическом основании | шт | 1 | 3869.33 | 3869.33 |  |  |  | ЛС 04-01-01 Поз.: 1 | Блок управления открытого исполнения высотой и шириной до 1000х800 мм, устанавливаемый: на металлическом основании
3969 О | ЛС 04-01-01 Поз.: 2 |  |  | Щит учета электронергии ЩУБС 1-М УЗИП 2G | шт | 1 | 80858.82 | 80858.82 |  |  |  | ЛС 04-01-01 Поз.: 2 | Щит учета электронергии ЩУБС 1-М УЗИП 2G
3970 | ЛС 04-01-01 Поз.: 3 |  |  | Подвеска самонесущих изолированных проводов (СИП-2А) напряжением от 0,4 кВ до 1 кВ (со снятием напряжения) при количестве 29 опор: с использованием автогидроподъемника | 1000 м | 0.035 | 227874.57 | 7975.61 |  |  |  | ЛС 04-01-01 Поз.: 3 | Подвеска самонесущих изолированных проводов (СИП-2А) напряжением от 0,4 кВ до 1 кВ (со снятием напряжения) при количестве 29 опор: с использованием автогидроподъемника
3971 | ЛС 04-01-01 Поз.: 4 |  |  | Кабель СИП-2 4*16+1*35 | м | 35.7 | 154.49 | 5515.29 |  |  |  | ЛС 04-01-01 Поз.: 4 | Кабель СИП-2 4*16+1*35
Устройство кабельных каналов в грунте | [10 empty] | Устройство кабельных каналов в грунте
3972 | ЛС 04-01-01 Поз.: 5 |  |  | Разработка грунта в траншеях экскаватором «обратная лопата» с ковшом вместимостью 0,65 (0,5-1) м3 в отвал, группа грунтов: 2 | 1000 м3 | 0.00648 | 78234.57 | 506.96 |  |  |  | ЛС 04-01-01 Поз.: 5 | Разработка грунта в траншеях экскаватором «обратная лопата» с ковшом вместимостью 0,65 (0,5-1) м3 в отвал, группа грунтов: 2
3973 | ЛС 04-01-01 Поз.: 6 |  |  | Устройство трубопровода из труб вторичного полиэтилена: до 2 отверстий | км | 0.036 | 163801.94 | 5896.87 |  |  |  | ЛС 04-01-01 Поз.: 6 | Устройство трубопровода из труб вторичного полиэтилена: до 2 отверстий
3974 | ЛС 04-01-01 Поз.: 7 |  |  | Трубы гибкие гофрированные легкие из ПНД, серии BL, с зондом, диаметром: 50 мм | 10 м | 3.6 | 1310.59 | 4718.12 |  |  |  | ЛС 04-01-01 Поз.: 7 | Трубы гибкие гофрированные легкие из ПНД, серии BL, с зондом, диаметром: 50 мм
Монтаж труб по опоре О-2 (141-БС27-ИОС1 стр. 18, 21) | [10 empty] | Монтаж труб по опоре О-2 (141-БС27-ИОС1 стр. 18, 21)
3975 | ЛС 04-01-01 Поз.: 8 |  |  | Труба стальная по установленным конструкциям, по фермам, колоннам и другим стальным конструкциям, диаметр: до 50 мм | 100 м | 0.12 | 49957.58 | 5994.91 |  |  |  | ЛС 04-01-01 Поз.: 8 | Труба стальная по установленным конструкциям, по фермам, колоннам и другим стальным конструкциям, диаметр: до 50 мм
3976 | ЛС 04-01-01 Поз.: 9 |  |  | Трубы стальные бесшовные, горячедеформированные со снятой фаской из стали марок 15, 20, 25, наружным диаметром: 57 мм, толщина стенки 3 мм | м | 12 | 373.22 | 4478.64 |  |  |  | ЛС 04-01-01 Поз.: 9 | Трубы стальные бесшовные, горячедеформированные со снятой фаской из стали марок 15, 20, 25, наружным диаметром: 57 мм, толщина стенки 3 мм
3977 | ЛС 04-01-01 Поз.: 10 |  |  | Прокладка волоконно-оптических кабелей в траншее (Лента сигнальная) | км | 0.012 | 21875.83 | 262.51 |  |  |  | ЛС 04-01-01 Поз.: 10 | Прокладка волоконно-оптических кабелей в траншее (Лента сигнальная)
3978 | ЛС 04-01-01 Поз.: 11 |  |  | Лента сигнальная | 100 м | 0.12 | 1101.58 | 132.19 |  |  |  | ЛС 04-01-01 Поз.: 11 | Лента сигнальная
3979 | ЛС 04-01-01 Поз.: 12 |  |  | Засыпка траншей и котлованов с перемещением грунта до 5 м бульдозерами мощностью: 79 кВт (108 л.с.), группа грунтов 1 | 1000 м3 | 0.006408 | 7965.04 | 51.04 |  |  |  | ЛС 04-01-01 Поз.: 12 | Засыпка траншей и котлованов с перемещением грунта до 5 м бульдозерами мощностью: 79 кВт (108 л.с.), группа грунтов 1
4. Монтаж светоограждения АМС | [10 empty] | 4. Монтаж светоограждения АМС
141-БС27-ИОС1 стр. 14,16,17,18, 20,21 | [10 empty] | 141-БС27-ИОС1 стр. 14,16,17,18, 20,21
3980 | ЛС 04-01-01 Поз.: 13 |  |  | Блок управления открытого исполнения высотой и шириной до 1000х800 мм, устанавливаемый: на металлическом основании | шт | 1 | 3869.33 | 3869.33 |  |  |  | ЛС 04-01-01 Поз.: 13 | Блок управления открытого исполнения высотой и шириной до 1000х800 мм, устанавливаемый: на металлическом основании
3981 О | ЛС 04-01-01 Поз.: 14 |  |  | БУЭСОМ АКБ М-1х220В-1 х 48В-ФД | шт | 1 | 74685.62 | 74685.62 |  |  |  | ЛС 04-01-01 Поз.: 14 | БУЭСОМ АКБ М-1х220В-1 х 48В-ФД
3982 | ЛС 04-01-01 Поз.: 15 |  |  | Прожектор, отдельно устанавливаемый: на стальной мачте, с лампой мощностью 500 Вт (Монтаж светильников) | 100 шт | 0.03 | 890824.33 | 26724.73 |  |  |  | ЛС 04-01-01 Поз.: 15 | Прожектор, отдельно устанавливаемый: на стальной мачте, с лампой мощностью 500 Вт (Монтаж светильников)
3983 | ЛС 04-01-01 Поз.: 16 |  |  | Светильник ЗОМ-ПП | шт | 3 | 1759.5 | 5278.5 |  |  |  | ЛС 04-01-01 Поз.: 16 | Светильник ЗОМ-ПП
3984 | ЛС 04-01-01 Поз.: 17 |  |  | ЛСД 48 ШД 3 яруса светодиодов | шт | 3 | 1381.25 | 4143.75 |  |  |  | ЛС 04-01-01 Поз.: 17 | ЛСД 48 ШД 3 яруса светодиодов
3985 | ЛС 04-01-01 Поз.: 18 |  |  | Коробка кабельная соединительная или разветвительная | шт | 1 | 6040.51 | 6040.51 |  |  |  | ЛС 04-01-01 Поз.: 18 | Коробка кабельная соединительная или разветвительная
3986 | ЛС 04-01-01 Поз.: 19 |  |  | Коробка ABOX100 IP65 | шт | 1 | 1010.72 | 1010.72 |  |  |  | ЛС 04-01-01 Поз.: 19 | Коробка ABOX100 IP65
Прокладка кабеля электропитания от ЩУБС-1Д до Блока управления светоограждением | [10 empty] | Прокладка кабеля электропитания от ЩУБС-1Д до Блока управления светоограждением
3987 | ЛС 04-01-01 Поз.: 20 |  |  | Кабель до 35 кВ в проложенных трубах, блоках и коробах, масса 1 м кабеля: до 1 кг | 100 м | 0.17 | 14988.47 | 2548.04 |  |  |  | ЛС 04-01-01 Поз.: 20 | Кабель до 35 кВ в проложенных трубах, блоках и коробах, масса 1 м кабеля: до 1 кг
3988 | ЛС 04-01-01 Поз.: 21 |  |  | Кабель силовой с медными жилами с поливинилхлоридной изоляцией с броней из стальной ленты в шланге из поливинилхлорида: ВБбШв, напряжением 0,66 кВ, число жил - 3 и сечением 2,5 мм2 | 1000 м | 0.01734 | 141423.3 | 2452.28 |  |  |  | ЛС 04-01-01 Поз.: 21 | Кабель силовой с медными жилами с поливинилхлоридной изоляцией с броней из стальной ленты в шланге из поливинилхлорида: ВБбШв, напряжением 0,66 кВ, число жил - 3 и сечением 2,5 мм2
Прокладка кабеля электропитания от Блока управления светоограждением до Распределительной коробки ABOX10 | [10 empty] | Прокладка кабеля электропитания от Блока управления светоограждением до Распределительной коробки ABOX10
3989 | ЛС 04-01-01 Поз.: 22 |  |  | Прокладка труб гофрированных ПВХ для защиты проводов и кабелей | 100 м | 0.55 | 22339.56 | 12286.76 |  |  |  | ЛС 04-01-01 Поз.: 22 | Прокладка труб гофрированных ПВХ для защиты проводов и кабелей
3990 | ЛС 04-01-01 Поз.: 23 |  |  | Трубы гибкие гофрированные из ПВХ "DKC" диаметром: 25 мм | 10 м | 5.5 | 221.34 | 1217.37 |  |  |  | ЛС 04-01-01 Поз.: 23 | Трубы гибкие гофрированные из ПВХ "DKC" диаметром: 25 мм
3991 | ЛС 04-01-01 Поз.: 24 |  |  | Кабель до 35 кВ в проложенных трубах, блоках и коробах, масса 1 м кабеля: до 1 кг | 100 м | 0.55 | 14985.73 | 8242.15 |  |  |  | ЛС 04-01-01 Поз.: 24 | Кабель до 35 кВ в проложенных трубах, блоках и коробах, масса 1 м кабеля: до 1 кг
3992 | ЛС 04-01-01 Поз.: 25 |  |  | Кабель силовой с медными жилами с поливинилхлоридной изоляцией с броней из стальной ленты в шланге из поливинилхлорида: ВБбШв, напряжением 0,66 кВ, число жил - 3 и сечением 2,5 мм2 | 1000 м | 0.0561 | 141421.75 | 7933.76 |  |  |  | ЛС 04-01-01 Поз.: 25 | Кабель силовой с медными жилами с поливинилхлоридной изоляцией с броней из стальной ленты в шланге из поливинилхлорида: ВБбШв, напряжением 0,66 кВ, число жил - 3 и сечением 2,5 мм2
Прокладка кабеля электропитания от ABOX100 светильников ЗОМ (141-БС27-ИОС1 стр. 17, 20,21) | [10 empty] | Прокладка кабеля электропитания от ABOX100 светильников ЗОМ (141-БС27-ИОС1 стр. 17, 20,21)
3993 | ЛС 04-01-01 Поз.: 26 |  |  | Прокладка труб гофрированных ПВХ для защиты проводов и кабелей | 100 м | 0.12 | 27232.42 | 3267.89 |  |  |  | ЛС 04-01-01 Поз.: 26 | Прокладка труб гофрированных ПВХ для защиты проводов и кабелей
3994 | ЛС 04-01-01 Поз.: 27 |  |  | Трубы гибкие гофрированные из ПВХ "DKC" диаметром: 20 мм | 10 м | 1.2 | 126.48 | 151.78 |  |  |  | ЛС 04-01-01 Поз.: 27 | Трубы гибкие гофрированные из ПВХ "DKC" диаметром: 20 мм
3995 | ЛС 04-01-01 Поз.: 28 |  |  | Кабель до 35 кВ в проложенных трубах, блоках и коробах, масса 1 м кабеля: до 1 кг | 100 м | 0.12 | 18350.25 | 2202.03 |  |  |  | ЛС 04-01-01 Поз.: 28 | Кабель до 35 кВ в проложенных трубах, блоках и коробах, масса 1 м кабеля: до 1 кг
3996 | ЛС 04-01-01 Поз.: 29 |  |  | Кабель силовой с медными жилами с поливинилхлоридной изоляцией с броней из стальной ленты в шланге из поливинилхлорида: ВБбШв, напряжением 0,66 кВ, число жил - 3 и сечением 1,5 мм2 | 1000 м | 0.01224 | 88349.67 | 1081.4 |  |  |  | ЛС 04-01-01 Поз.: 29 | Кабель силовой с медными жилами с поливинилхлоридной изоляцией с броней из стальной ленты в шланге из поливинилхлорида: ВБбШв, напряжением 0,66 кВ, число жил - 3 и сечением 1,5 мм2
5. Устройство контура заземления | [10 empty] | 5. Устройство контура заземления
141-БС27-ИОС1 стр. 16, 18,19, 20 | [10 empty] | 141-БС27-ИОС1 стр. 16, 18,19, 20
3997 | ЛС 04-01-01 Поз.: 30 |  |  | Заземлитель вертикальный из угловой стали размером: 50х50х5 мм | 10 шт | 1.5 | 17407.19 | 26110.79 |  |  |  | ЛС 04-01-01 Поз.: 30 | Заземлитель вертикальный из угловой стали размером: 50х50х5 мм
3998 | ЛС 04-01-01 Поз.: 31 |  |  | Сталь угловая равнополочная, марка стали: Ст3сп, размером 45х45 мм | т | 0.1517 | 68783.78 | 10434.5 |  |  |  | ЛС 04-01-01 Поз.: 31 | Сталь угловая равнополочная, марка стали: Ст3сп, размером 45х45 мм
3999 | ЛС 04-01-01 Поз.: 32 |  |  | Заземлитель горизонтальный из стали: полосовой сечением 160 мм2 | 100 м | 0.55 | 27270.89 | 14998.99 |  |  |  | ЛС 04-01-01 Поз.: 32 | Заземлитель горизонтальный из стали: полосовой сечением 160 мм2
4000 | ЛС 04-01-01 Поз.: 33 |  |  | Сталь полосовая: 40х5 мм, марка Ст3сп | т | 0.088 | 62823.86 | 5528.5 |  |  |  | ЛС 04-01-01 Поз.: 33 | Сталь полосовая: 40х5 мм, марка Ст3сп
4001 | ЛС 04-01-01 Поз.: 34 |  |  | Проводник заземляющий открыто по строительным основаниям: из полосовой стали сечением 160 мм2 | 100 м | 0.2 | 32479.4 | 6495.88 |  |  |  | ЛС 04-01-01 Поз.: 34 | Проводник заземляющий открыто по строительным основаниям: из полосовой стали сечением 160 мм2
4002 | ЛС 04-01-01 Поз.: 35 |  |  | Сталь полосовая: 40х5 мм, марка Ст3сп | т | 0.032 | 62825.63 | 2010.42 |  |  |  | ЛС 04-01-01 Поз.: 35 | Сталь полосовая: 40х5 мм, марка Ст3сп
4003 | ЛС 04-01-01 Поз.: 36 |  |  | Проводник заземляющий из медного изолированного провода сечением 25 мм2 открыто по строительным основаниям | 100 м | 0.12 | 44192 | 5303.04 |  |  |  | ЛС 04-01-01 Поз.: 36 | Проводник заземляющий из медного изолированного провода сечением 25 мм2 открыто по строительным основаниям
4004 | ЛС 04-01-01 Поз.: 37 |  |  | Провода силовые для электрических установок на напряжение до 450 В с медной жилой марки: ПВ1, сечением 16 мм2 | 1000 м | 0.01224 | 144391.34 | 1767.35 |  |  |  | ЛС 04-01-01 Поз.: 37 | Провода силовые для электрических установок на напряжение до 450 В с медной жилой марки: ПВ1, сечением 16 мм2
4005 | ЛС 04-01-01 Поз.: 38 |  |  | Разработка грунта в траншеях экскаватором «обратная лопата» с ковшом вместимостью 0,65 (0,5-1) м3 в отвал, группа грунтов: 2 | 1000 м3 | 0.021429 | 78288.3 | 1677.64 |  |  |  | ЛС 04-01-01 Поз.: 38 | Разработка грунта в траншеях экскаватором «обратная лопата» с ковшом вместимостью 0,65 (0,5-1) м3 в отвал, группа грунтов: 2
4006 | ЛС 04-01-01 Поз.: 39 |  |  | Засыпка траншей и котлованов с перемещением грунта до 5 м бульдозерами мощностью: 79 кВт (108 л.с.), группа грунтов 1 | 1000 м3 | 0.021429 | 7913.11 | 169.57 |  |  |  | ЛС 04-01-01 Поз.: 39 | Засыпка траншей и котлованов с перемещением грунта до 5 м бульдозерами мощностью: 79 кВт (108 л.с.), группа грунтов 1
Монтаж кабельных лотков КЛ-1; КЛ-2. | [10 empty] | Монтаж кабельных лотков КЛ-1; КЛ-2.
141-БС27-КР стр. 25,26,27 | [10 empty] | 141-БС27-КР стр. 25,26,27
4007 | ЛС 04-01-02 Поз.: 1 |  |  | Устройство основания под фундаменты: щебеночного | м3 | 0.005 | 4388 | 21.94 |  |  |  | ЛС 04-01-02 Поз.: 1 | Устройство основания под фундаменты: щебеночного
4008 | ЛС 04-01-02 Поз.: 2 |  |  | Щебень из природного камня для строительных работ марка: 400, фракция 20-40 мм | м3 | 0.0065 | 1616.92 | 10.51 |  |  |  | ЛС 04-01-02 Поз.: 2 | Щебень из природного камня для строительных работ марка: 400, фракция 20-40 мм
4009 | ЛС 04-01-02 Поз.: 3 |  |  | Установка металлических столбов высотой до 4 м: с погружением в бетонное основание (Опора О-1) | 100 шт | 0.01 | 126742 | 1267.42 |  |  |  | ЛС 04-01-02 Поз.: 3 | Установка металлических столбов высотой до 4 м: с погружением в бетонное основание (Опора О-1)
4010 | ЛС 04-01-02 Поз.: 4 |  |  | Бетон мелкозернистый, класс: В15 (М200) | м3 | 0.0634 | 6313.09 | 400.25 |  |  |  | ЛС 04-01-02 Поз.: 4 | Бетон мелкозернистый, класс: В15 (М200)
4011 | ЛС 04-01-02 Поз.: 5 |  |  | Опоры стальные | т | 0.06312 | 80236.06 | 5064.5 |  |  |  | ЛС 04-01-02 Поз.: 5 | Опоры стальные
Кабельный лоток КЛ-1; КЛ-2 (141-БС27-КР стр. 25,26,27) | [10 empty] | Кабельный лоток КЛ-1; КЛ-2 (141-БС27-КР стр. 25,26,27)
4012 | ЛС 04-01-02 Поз.: 6 |  |  | Монтаж: лотков, решеток, затворов из полосовой и тонколистовой стали | т | 0.03581 | 65826.03 | 2357.23 |  |  |  | ЛС 04-01-02 Поз.: 6 | Монтаж: лотков, решеток, затворов из полосовой и тонколистовой стали
4013 | ЛС 04-01-02 Поз.: 7 |  |  | Конструктивные элементы вспомогательного назначения: с преобладанием профильного проката собираемые из двух и более деталей, с отверстиями и без отверстий, соединяемые на сварке | т | 0.03581 | 95773.53 | 3429.65 |  |  |  | ЛС 04-01-02 Поз.: 7 | Конструктивные элементы вспомогательного назначения: с преобладанием профильного проката собираемые из двух и более деталей, с отверстиями и без отверстий, соединяемые на сварке
4014 | ЛС 04-01-02 Поз.: 8 |  |  | Окраска металлических огрунтованных поверхностей: эмалью ПФ-115 ( 2 раза) | 100 м2 | 0.027 | 18818.52 | 508.1 |  |  |  | ЛС 04-01-02 Поз.: 8 | Окраска металлических огрунтованных поверхностей: эмалью ПФ-115 ( 2 раза)
Монтаж конструкций для линии внешнего электроснабжения | [10 empty] | Монтаж конструкций для линии внешнего электроснабжения
141-БС27-КР стр. 82,22 | [10 empty] | 141-БС27-КР стр. 82,22
4015 | ЛС 04-01-02 Поз.: 9 |  |  | Устройство основания под фундаменты: щебеночного | м3 | 0.01 | 4500 | 45 |  |  |  | ЛС 04-01-02 Поз.: 9 | Устройство основания под фундаменты: щебеночного
4016 | ЛС 04-01-02 Поз.: 10 |  |  | Щебень из природного камня для строительных работ марка: 400, фракция 20-40 мм | м3 | 0.01 | 1612 | 16.12 |  |  |  | ЛС 04-01-02 Поз.: 10 | Щебень из природного камня для строительных работ марка: 400, фракция 20-40 мм
4017 | ЛС 04-01-02 Поз.: 11 |  |  | Установка металлических столбов высотой более 4 м: с погружением в бетонное основание (Опора О-2) | 100 шт | 0.01 | 139367 | 1393.67 |  |  |  | ЛС 04-01-02 Поз.: 11 | Установка металлических столбов высотой более 4 м: с погружением в бетонное основание (Опора О-2)
4018 | ЛС 04-01-02 Поз.: 12 |  |  | Бетон мелкозернистый, класс: В15 (М200) | м3 | 0.083 | 6312.89 | 523.97 |  |  |  | ЛС 04-01-02 Поз.: 12 | Бетон мелкозернистый, класс: В15 (М200)
4019 | ЛС 04-01-02 Поз.: 13 |  |  | Опоры стальные | т | 0.05876 | 80235.53 | 4714.64 |  |  |  | ЛС 04-01-02 Поз.: 13 | Опоры стальные
4020 | ЛС 04-01-02 Поз.: 14 |  |  | Окраска металлических огрунтованных поверхностей: эмалью ПФ-115 ( 2 раза) | 100 м2 | 0.016 | 18835 | 301.36 |  |  |  | ЛС 04-01-02 Поз.: 14 | Окраска металлических огрунтованных поверхностей: эмалью ПФ-115 ( 2 раза)
Ограждения территории (12х12м) | [10 empty] | Ограждения территории (12х12м)
Столб С-1 24шт (141-БС27-КР стр. 22, 69,70,) | [10 empty] | Столб С-1 24шт (141-БС27-КР стр. 22, 69,70,)
4021 | ЛС 07-01-01 Поз.: 1 |  |  | Устройство основания под фундаменты: щебеночного | м3 | 0.48 | 4399.42 | 2111.72 |  |  |  | ЛС 07-01-01 Поз.: 1 | Устройство основания под фундаменты: щебеночного
4022 | ЛС 07-01-01 Поз.: 2 |  |  | Щебень из природного камня для строительных работ марка: 400, фракция 20-40 мм | м3 | 0.62 | 1613.9 | 1000.62 |  |  |  | ЛС 07-01-01 Поз.: 2 | Щебень из природного камня для строительных работ марка: 400, фракция 20-40 мм
4023 | ЛС 07-01-01 Поз.: 3 |  |  | Установка металлических столбов высотой до 4 м: с погружением в бетонное основание | 100 шт | 0.24 | 126784.38 | 30428.25 |  |  |  | ЛС 07-01-01 Поз.: 3 | Установка металлических столбов высотой до 4 м: с погружением в бетонное основание
4024 | ЛС 07-01-01 Поз.: 4 |  |  | Бетон тяжелый, класс: В15 (М200) | м3 | 1.5216 | 6878.5 | 10466.33 |  |  |  | ЛС 07-01-01 Поз.: 4 | Бетон тяжелый, класс: В15 (М200)
4025 | ЛС 07-01-01 Поз.: 5 |  |  | Опоры стальные | т | 0.9984 | 80235.51 | 80107.13 |  |  |  | ЛС 07-01-01 Поз.: 5 | Опоры стальные
Звено рядовое 24 шт (Зр1-23; Зд2-1) (141-БС27-КР стр. 22,71,72) | [10 empty] | Звено рядовое 24 шт (Зр1-23; Зд2-1) (141-БС27-КР стр. 22,71,72)
4026 | ЛС 07-01-01 Поз.: 6 |  |  | Устройство заграждений из готовых металлических решетчатых панелей: высотой более 2 м | 10 шт | 2.4 | 10872.91 | 26094.98 |  |  |  | ЛС 07-01-01 Поз.: 6 | Устройство заграждений из готовых металлических решетчатых панелей: высотой более 2 м
4027 | ЛС 07-01-01 Поз.: 7 |  |  | Прочие индивидуальные сварные конструкции, масса сборочной единицы: до 0,1 т | т | 1.2204 | 103793.47 | 126673.7 |  |  |  | ЛС 07-01-01 Поз.: 7 | Прочие индивидуальные сварные конструкции, масса сборочной единицы: до 0,1 т
Калитка К-1 1шт (141-БС27-КР стр. 22, 73,69) | [10 empty] | Калитка К-1 1шт (141-БС27-КР стр. 22, 73,69)
4028 | ЛС 07-01-01 Поз.: 8 |  |  | Устройство калиток из готовых металлических решетчатых панелей | 10 шт | 0.1 | 4717.8 | 471.78 |  |  |  | ЛС 07-01-01 Поз.: 8 | Устройство калиток из готовых металлических решетчатых панелей
4029 | ЛС 07-01-01 Поз.: 9 |  |  | Прочие индивидуальные сварные конструкции, масса сборочной единицы: до 0,1 т | т | 0.0331 | 103793.35 | 3435.56 |  |  |  | ЛС 07-01-01 Поз.: 9 | Прочие индивидуальные сварные конструкции, масса сборочной единицы: до 0,1 т
4030 | ЛС 07-01-01 Поз.: 10 |  |  | Окраска металлических огрунтованных поверхностей: эмалью ПФ-115 ( 2 раза) (опоры, секции, калитка) | 100 м2 | 0.599 | 18836.01 | 11282.77 |  |  |  | ЛС 07-01-01 Поз.: 10 | Окраска металлических огрунтованных поверхностей: эмалью ПФ-115 ( 2 раза) (опоры, секции, калитка)
4031 | ЛС 07-01-01 Поз.: 11 |  |  | Устройство барьеров безопасности: плоских с креплением на кронштейнах | 100 м | 1.44 | 13889.02 | 20000.19 |  |  |  | ЛС 07-01-01 Поз.: 11 | Устройство барьеров безопасности: плоских с креплением на кронштейнах
4032 | ЛС 07-01-01 Поз.: 12 |  |  | Проволока колючая одноосновная рифленая 2,8х2,3 мм, оцинкованная | т | 0.013248 | 91344.35 | 1210.13 |  |  |  | ЛС 07-01-01 Поз.: 12 | Проволока колючая одноосновная рифленая 2,8х2,3 мм, оцинкованная
4033 | ЛС 07-01-01 Поз.: 13 |  |  | Сталь полосовая: 40х4 мм | т | 0.0144 | 61029.86 | 878.83 |  |  |  | ЛС 07-01-01 Поз.: 13 | Сталь полосовая: 40х4 мм
Благоустройство площадки (141-БС27-КР стр. 69) | [10 empty] | Благоустройство площадки (141-БС27-КР стр. 69)
4034 | ЛС 07-01-01 Поз.: 14 |  |  | Устройство подстилающих и выравнивающих слоев оснований: из песка | 100 м3 | 0.0146 | 54443.15 | 794.87 |  |  |  | ЛС 07-01-01 Поз.: 14 | Устройство подстилающих и выравнивающих слоев оснований: из песка
4035 | ЛС 07-01-01 Поз.: 15 |  |  | Песок природный для строительных: работ средний | м3 | 1.61 | 1524.68 | 2454.73 |  |  |  | ЛС 07-01-01 Поз.: 15 | Песок природный для строительных: работ средний
4036 | ЛС 07-01-01 Поз.: 16 |  |  | Устройство подстилающих и выравнивающих слоев оснований: из щебня | 100 м3 | 0.0208 | 84655.77 | 1760.84 |  |  |  | ЛС 07-01-01 Поз.: 16 | Устройство подстилающих и выравнивающих слоев оснований: из щебня
4037 | ЛС 07-01-01 Поз.: 17 |  |  | Щебень из природного камня для строительных работ марка: 400, фракция 20-40 мм | м3 | 2.6208 | 1613.83 | 4229.53 |  |  |  | ЛС 07-01-01 Поз.: 17 | Щебень из природного камня для строительных работ марка: 400, фракция 20-40 мм
Прочие работы и затраты | [10 empty] | Прочие работы и затраты
4038 | Расчет Приказ от 04.08.2020 № 421/пр п.2.10 Приложения № 9 |  |  | Размещение грунта на полигоне ТБО | руб | 1 | 27404.4 | 27404.4 |  |  |  | Расчет Приказ от 04.08.2020 № 421/пр п.2.10 Приложения № 9 | Размещение грунта на полигоне ТБО
4039 | ЛС Приказ от 4.08.2020 № 421/пр п.179 Поз.: БН |  |  | Непредвиденные затраты для объектов капитального строительства непроизводственного назначения | руб | 1 | 46130 | 46130 |  |  |  | ЛС Приказ от 4.08.2020 № 421/пр п.179 Поз.: БН | Непредвиденные затраты для объектов капитального строительства непроизводственного назначения
| Итого по разделу 33 БС 27 Низинное | [6 empty] | 4659132.76 | [5 empty] | Итого по разделу 33 БС 27 Низинное
| НДС 20% | [6 empty] | 931826.55
| Всего с НДС | [6 empty] | 5590959.31 | [6 empty] | Всего с НДС
Раздел 34. БС 24 Нововасильевка | [9 empty] | Раздел 34. БС 24 Нововасильевка
Монтаж АМС высотой 25 м и устройство фундаментов из блоков ФБС | [10 empty] | Монтаж АМС высотой 25 м и устройство фундаментов из блоков ФБС
1.1 Разработка котлована 141-БС24-ПЗУ лист 9, 141-БС24-КР стр. 61 | [10 empty] | 1.1 Разработка котлована 141-БС24-ПЗУ лист 9, 141-БС24-КР стр. 61
4040 | ЛС 02-01-01 Поз.: 1 |  |  | Разработка грунта с перемещением до 10 м бульдозерами мощностью: 79 кВт (108 л.с.), группа грунтов 1 | 1000 м3 | 0 | [5 empty] | ЛС 02-01-01 Поз.: 1 | Разработка грунта с перемещением до 10 м бульдозерами мощностью: 79 кВт (108 л.с.), группа грунтов 1
4041 | ЛС 02-01-01 Поз.: 2 |  |  | Засыпка траншей и котлованов с перемещением грунта до 5 м бульдозерами мощностью: 79 кВт (108 л.с.), группа грунтов 1 | 1000 м3 | 0 | [5 empty] | ЛС 02-01-01 Поз.: 2 | Засыпка траншей и котлованов с перемещением грунта до 5 м бульдозерами мощностью: 79 кВт (108 л.с.), группа грунтов 1
4042 | ЛС 02-01-01 Поз.: 3 |  |  | Разработка грунта в котлованах объемом до 500 м3 экскаваторами с ковшом вместимостью 0,25 м3, группа грунтов: 2 | 1000 м3 | 0 | [5 empty] | ЛС 02-01-01 Поз.: 3 | Разработка грунта в котлованах объемом до 500 м3 экскаваторами с ковшом вместимостью 0,25 м3, группа грунтов: 2
4043 | ЛС 02-01-01 Поз.: 4 |  |  | Разработка грунта вручную в траншеях глубиной до 2 м без креплений с откосами, группа грунтов: 1 | 100 м3 | 0 | [5 empty] | ЛС 02-01-01 Поз.: 4 | Разработка грунта вручную в траншеях глубиной до 2 м без креплений с откосами, группа грунтов: 1
4044 | ЛС 02-01-01 Поз.: 5 |  |  | Погрузо-разгрузочные работы при автомобильных перевозках: Погрузка грунта растительного слоя (земля, перегной) | 1 т груза | 91.56 | 39.98 | 3660.57 |  |  |  | ЛС 02-01-01 Поз.: 5 | Погрузо-разгрузочные работы при автомобильных перевозках: Погрузка грунта растительного слоя (земля, перегной)
4045 | ЛС 02-01-01 Поз.: 6 |  |  | Перевозка грузов автомобилями-самосвалами грузоподъемностью 10 т работающих вне карьера на расстояние: I класс груза до 83 км (ТБО ОО "Тургеневский карьер) | 1 т груза | 91.56 | 592.41 | 54241.06 |  |  |  | ЛС 02-01-01 Поз.: 6 | Перевозка грузов автомобилями-самосвалами грузоподъемностью 10 т работающих вне карьера на расстояние: I класс груза до 83 км (ТБО ОО "Тургеневский карьер)
1.2 Устройство основания 141-БС24-КР стр. 61 | [10 empty] | 1.2 Устройство основания 141-БС24-КР стр. 61
4046 | ЛС 02-01-01 Поз.: 7 |  |  | Устройство основания под фундаменты: щебеночного | м3 | 0 | [5 empty] | ЛС 02-01-01 Поз.: 7 | Устройство основания под фундаменты: щебеночного
4047 | ЛС 02-01-01 Поз.: 8 |  |  | Щебень из природного камня для строительных работ марка: 400, фракция 20-40 мм | м3 | 0 | [5 empty] | ЛС 02-01-01 Поз.: 8 | Щебень из природного камня для строительных работ марка: 400, фракция 20-40 мм
4048 | ЛС 02-01-01 Поз.: 9 |  |  | Устройство основания под фундаменты: гравийного | м3 | 0 | [5 empty] | ЛС 02-01-01 Поз.: 9 | Устройство основания под фундаменты: гравийного
4049 | ЛС 02-01-01 Поз.: 10 |  |  | Смесь песчано-гравийная природная | м3 | 0 | [5 empty] | ЛС 02-01-01 Поз.: 10 | Смесь песчано-гравийная природная
4050 | ЛС 02-01-01 Поз.: 11 |  |  | Устройство основания под фундаменты: песчаного | м3 | 0 | [5 empty] | ЛС 02-01-01 Поз.: 11 | Устройство основания под фундаменты: песчаного
4051 | ЛС 02-01-01 Поз.: 12 |  |  | Песок природный для строительных: работ средний | м3 | 0 | [5 empty] | ЛС 02-01-01 Поз.: 12 | Песок природный для строительных: работ средний
1.3 Укладка плит железобетонных 141-БС24-КР стр. 63 | [10 empty] | 1.3 Укладка плит железобетонных 141-БС24-КР стр. 63
4052 | ЛС 02-01-01 Поз.: 13 |  |  | Устройство дорожных покрытий из сборных прямоугольных железобетонных плит площадью: до 10,5 м2 | 100 м3 | 0 | [5 empty] | ЛС 02-01-01 Поз.: 13 | Устройство дорожных покрытий из сборных прямоугольных железобетонных плит площадью: до 10,5 м2
4053 | ЛС 02-01-01 Поз.: 14 |  |  | Сталь листовая горячекатаная марки Ст3пс толщиной: 6-8 мм (8мм) | т | 0 | [5 empty] | ЛС 02-01-01 Поз.: 14 | Сталь листовая горячекатаная марки Ст3пс толщиной: 6-8 мм (8мм)
4054 | ЛС 02-01-01 Поз.: 15 |  |  | Плиты железобетонные для покрытий автомобильных дорог | м3 | 0 | [5 empty] | ЛС 02-01-01 Поз.: 15 | Плиты железобетонные для покрытий автомобильных дорог
1.4 Планировка (обваловка фундамента) 141-БС24-КР стр. 62 | [10 empty] | 1.4 Планировка (обваловка фундамента) 141-БС24-КР стр. 62
4055 | ЛС 02-01-01 Поз.: 16 |  |  | Засыпка траншей и котлованов с перемещением грунта до 5 м бульдозерами мощностью: 79 кВт (108 л.с.), группа грунтов 2 | 1000 м3 | 0 | [5 empty] | ЛС 02-01-01 Поз.: 16 | Засыпка траншей и котлованов с перемещением грунта до 5 м бульдозерами мощностью: 79 кВт (108 л.с.), группа грунтов 2
4056 | ЛС 02-01-01 Поз.: 17 |  |  | Устройство основания под фундаменты: щебеночного | м3 | 0 | [5 empty] | ЛС 02-01-01 Поз.: 17 | Устройство основания под фундаменты: щебеночного
4057 | ЛС 02-01-01 Поз.: 18 |  |  | Щебень из природного камня для строительных работ марка: 400, фракция 20-40 мм | м3 | 0 | [5 empty] | ЛС 02-01-01 Поз.: 18 | Щебень из природного камня для строительных работ марка: 400, фракция 20-40 мм
1.5 Установка рам для пригрузов и блоков ФБС 141-БС24-КР стр. 59 | [10 empty] | 1.5 Установка рам для пригрузов и блоков ФБС 141-БС24-КР стр. 59
4058 | ЛС 02-01-01 Поз.: 19 |  |  | Установка блоков стен подвалов массой: более 1,5 т (ФБС) | 100 шт | 0 | [5 empty] | ЛС 02-01-01 Поз.: 19 | Установка блоков стен подвалов массой: более 1,5 т (ФБС)
4059 | ЛС 02-01-01 Поз.: 20 |  |  | ФБС 24.6.6-Т-В15-ЗД | шт | 0 | [5 empty] | ЛС 02-01-01 Поз.: 20 | ФБС 24.6.6-Т-В15-ЗД
4060 | ЛС 02-01-01 Поз.: 21 |  |  | Сверление установками алмазного бурения в железобетонных конструкциях горизонтальных отверстий глубиной 200 мм диаметром: 20 мм | 100 шт | 0 | [5 empty] | ЛС 02-01-01 Поз.: 21 | Сверление установками алмазного бурения в железобетонных конструкциях горизонтальных отверстий глубиной 200 мм диаметром: 20 мм
4061 | ЛС 02-01-01 Поз.: 22 |  |  | На каждые 10 мм изменения глубины сверления добавляется или исключается: к расценке 46-03-002-01 | 100 шт | 0 | [5 empty] | ЛС 02-01-01 Поз.: 22 | На каждые 10 мм изменения глубины сверления добавляется или исключается: к расценке 46-03-002-01
4062 | ЛС 02-01-01 Поз.: 23 |  |  | Установка анкерных болтов: в готовые гнезда с заделкой длиной до 1 м (Крепление Рам к блокам ФБС 24-6-6 анкер-болтами HST М12х115) | т | 0 | [5 empty] | ЛС 02-01-01 Поз.: 23 | Установка анкерных болтов: в готовые гнезда с заделкой длиной до 1 м (Крепление Рам к блокам ФБС 24-6-6 анкер-болтами HST М12х115)
4063 | ЛС 02-01-01 Поз.: 24 |  |  | Установка анкерных болтов: в готовые гнезда с заделкой длиной более 1 м (шпильки) | т | 0.0369 | 396341.46 | 14625 |  |  |  | ЛС 02-01-01 Поз.: 24 | Установка анкерных болтов: в готовые гнезда с заделкой длиной более 1 м (шпильки)
4064 | ЛС 02-01-01 Поз.: 25 |  |  | Устройство монолитных железобетонных фундаментов: из привозного тяжелого бетона объемом до 25 м3 | м3 | 0 | [5 empty] | ЛС 02-01-01 Поз.: 25 | Устройство монолитных железобетонных фундаментов: из привозного тяжелого бетона объемом до 25 м3
4066 | ЛС 02-01-01 Поз.: 26 |  |  | Горячекатанная арматурная сталь класса А500 С, диаметром: 12 мм | т | 0 | [5 empty] | ЛС 02-01-01 Поз.: 26 | Горячекатанная арматурная сталь класса А500 С, диаметром: 12 мм
4067 | ЛС 02-01-01 Поз.: 27 |  |  | Шпилька М12х300 мм | шт | 0 | [5 empty] | ЛС 02-01-01 Поз.: 27 | Шпилька М12х300 мм
4068 | ЛС 02-01-01 Поз.: 28 |  |  | Гайки шестигранные диаметр резьбы: 12-14 мм | т | 0 | [5 empty] | ЛС 02-01-01 Поз.: 28 | Гайки шестигранные диаметр резьбы: 12-14 мм
4069 | ЛС 02-01-01 Поз.: 29 |  |  | Шайбы диаметром 8-12 мм | кг | 0 | [5 empty] | ЛС 02-01-01 Поз.: 29 | Шайбы диаметром 8-12 мм
4070 | ЛС 02-01-01 Поз.: 30 |  |  | Устройство монолитных железобетонных фундаментов: из привозного тяжелого бетона объемом до 25 м3 (добетонка) | м3 | 0.8 | 16517.5 | 13214 |  |  |  | ЛС 02-01-01 Поз.: 30 | Устройство монолитных железобетонных фундаментов: из привозного тяжелого бетона объемом до 25 м3 (добетонка)
4073 | ЛС 02-01-01 Поз.: 31 |  |  | Установка блоков стен подвалов массой: до 1 т | 100 шт | 0 | [5 empty] | ЛС 02-01-01 Поз.: 31 | Установка блоков стен подвалов массой: до 1 т
4074 | ЛС 02-01-01 Поз.: 32 |  |  | ФБС 12.6.6-Т-В15-ЗД | шт | 0 | [5 empty] | ЛС 02-01-01 Поз.: 32 | ФБС 12.6.6-Т-В15-ЗД
4075 | ЛС 02-01-01 Поз.: 33 |  |  | Установка монтажных изделий массой: до 20 кг | т | 0.023 | 175086.96 | 4027 |  |  |  | ЛС 02-01-01 Поз.: 33 | Установка монтажных изделий массой: до 20 кг
1.6 Монтаж АМС высотой 25 метров 141-БС24-КР стр. 33, 39, 42, 49,50, 52, 55, 56, 141-БС-6-ПОС стр.19 | [10 empty] | 1.6 Монтаж АМС высотой 25 метров 141-БС24-КР стр. 33, 39, 42, 49,50, 52, 55, 56, 141-БС-6-ПОС стр.19
4076 | ЛС 02-01-01 Поз.: 34-34.5 |  |  | Установка стальных опор анкерно-угловых, свободностоящих,: трехстоечных массой до 20 т | т | 0 | [5 empty] | ЛС 02-01-01 Поз.: 34-34.5 | Установка стальных опор анкерно-угловых, свободностоящих,: трехстоечных массой до 20 т
4077 | ЛС 02-01-01 Поз.: 35 |  |  | Окраска металлических огрунтованных поверхностей: эмалью ЭП-5116 (прим.) | 100 м2 | 0 | [5 empty] | ЛС 02-01-01 Поз.: 35 | Окраска металлических огрунтованных поверхностей: эмалью ЭП-5116 (прим.)
4078 | ЛС 02-01-01 Поз.: 36 |  |  | Эмаль эпоксидная: ЭП-5116 черная | т | 0 | [5 empty] | ЛС 02-01-01 Поз.: 36 | Эмаль эпоксидная: ЭП-5116 черная
4079 | ЛС 02-01-01 Поз.: 37 |  |  | Двухкомпонентная краска «PRIMATAN SP 55» | л | 0 | [5 empty] | ЛС 02-01-01 Поз.: 37 | Двухкомпонентная краска «PRIMATAN SP 55»
Монтаж установочной рамы Ро1 | [10 empty] | Монтаж установочной рамы Ро1
2.1 Монтаж установочной рамы Ро1 141-БС24-КР стр. 22, 70, 71, 76, 77 | [10 empty] | 2.1 Монтаж установочной рамы Ро1 141-БС24-КР стр. 22, 70, 71, 76, 77
4080 | ЛС 02-01-01 Поз.: 38 |  |  | Устройство основания под фундаменты: щебеночного | м3 | 0.12 | 4400 | 528 |  |  |  | ЛС 02-01-01 Поз.: 38 | Устройство основания под фундаменты: щебеночного
4081 | ЛС 02-01-01 Поз.: 39 |  |  | Щебень из природного камня для строительных работ марка: 800, фракция 20-40 мм | м3 | 0.156 | 1685.9 | 263 |  |  |  | ЛС 02-01-01 Поз.: 39 | Щебень из природного камня для строительных работ марка: 800, фракция 20-40 мм
4082 | ЛС 02-01-01 Поз.: 40 |  |  | Установка металлических столбов высотой до 4 м: с погружением в бетонное основание (Установка металлических опор Он-1) | 100 шт | 0.04 | 126750 | 5070 |  |  |  | ЛС 02-01-01 Поз.: 40 | Установка металлических столбов высотой до 4 м: с погружением в бетонное основание (Установка металлических опор Он-1)
4083 | ЛС 02-01-01 Поз.: 41 |  |  | Опоры стальные | т | 0.14376 | 80237.9 | 11535 |  |  |  | ЛС 02-01-01 Поз.: 41 | Опоры стальные
4084 | ЛС 02-01-01 Поз.: 42 |  |  | Бетон мелкозернистый, класс: В15 (М200) | м3 | 0.2536 | 6313.09 | 1601 |  |  |  | ЛС 02-01-01 Поз.: 42 | Бетон мелкозернистый, класс: В15 (М200)
4085 | ЛС 02-01-01 Поз.: 43 |  |  | Установка стальных: конструкций под оборудование массой до 0,3 т (рама установочная, защита антигололедная, лестница) | т | 0.3895 | 28156.61 | 10967 |  |  |  | ЛС 02-01-01 Поз.: 43 | Установка стальных: конструкций под оборудование массой до 0,3 т (рама установочная, защита антигололедная, лестница)
4086 | ЛС 02-01-01 Поз.: 44 |  |  | Конструктивные элементы вспомогательного назначения: с преобладанием профильного проката собираемые из двух и более деталей, с отверстиями и без отверстий, соединяемые на сварке (рама установочная, защита антигололедная) | т | 0.359 | 95774.37 | 34383 |  |  |  | ЛС 02-01-01 Поз.: 44 | Конструктивные элементы вспомогательного назначения: с преобладанием профильного проката собираемые из двух и более деталей, с отверстиями и без отверстий, соединяемые на сварке (рама установочная, защита антигололедная)
4087 | ЛС 02-01-01 Поз.: 45 |  |  | Площадки просадочные, мостики, кронштейны, маршевые лестницы, пожарные щиты переходных площадок, ограждений | т | 0.0305 | 99278.69 | 3028 |  |  |  | ЛС 02-01-01 Поз.: 45 | Площадки просадочные, мостики, кронштейны, маршевые лестницы, пожарные щиты переходных площадок, ограждений
4088 | ЛС 02-01-01 Поз.: 46 |  |  | Окраска металлических огрунтованных поверхностей: эмалью ПФ-115 ( 2 раза) (опора Он-1, рама установочная, защита антигололедная, лестница) | 100 м2 | 0.144 | 18840.28 | 2713 |  |  |  | ЛС 02-01-01 Поз.: 46 | Окраска металлических огрунтованных поверхностей: эмалью ПФ-115 ( 2 раза) (опора Он-1, рама установочная, защита антигололедная, лестница)
Монтаж внешнего электроснабжения | [10 empty] | Монтаж внешнего электроснабжения
ЩУБС-1Д ,141-БС24-ИОС1 стр. 14,16 | [10 empty] | ЩУБС-1Д ,141-БС24-ИОС1 стр. 14,16
4089 | ЛС 04-01-01 Поз.: 1 |  |  | Блок управления открытого исполнения высотой и шириной до 1000х800 мм, устанавливаемый: на металлическом основании | шт | 1 | 3869 | 3869 |  |  |  | ЛС 04-01-01 Поз.: 1 | Блок управления открытого исполнения высотой и шириной до 1000х800 мм, устанавливаемый: на металлическом основании
4090 О | ЛС 04-01-01 Поз.: 2 |  |  | Щит учета электронергии ЩУБС 1-М УЗИП 2G | шт | 1 | 80859 | 80859 |  |  |  | ЛС 04-01-01 Поз.: 2 | Щит учета электронергии ЩУБС 1-М УЗИП 2G
4091 | ЛС 04-01-01 Поз.: 3 |  |  | Подвеска самонесущих изолированных проводов (СИП-2А) напряжением от 0,4 кВ до 1 кВ (со снятием напряжения) при количестве 29 опор: с использованием автогидроподъемника | 1000 м | 0.035 | 227828.57 | 7974 |  |  |  | ЛС 04-01-01 Поз.: 3 | Подвеска самонесущих изолированных проводов (СИП-2А) напряжением от 0,4 кВ до 1 кВ (со снятием напряжения) при количестве 29 опор: с использованием автогидроподъемника
4092 | ЛС 04-01-01 Поз.: 4 |  |  | Кабель СИП-2 4*16+1*35 | м | 35.7 | 154.48 | 5514.94 |  |  |  | ЛС 04-01-01 Поз.: 4 | Кабель СИП-2 4*16+1*35
Устройство кабельных каналов в грунте, 141-БС24-ИОС стр. 14, 16 | [10 empty] | Устройство кабельных каналов в грунте, 141-БС24-ИОС стр. 14, 16
4093 | ЛС 04-01-01 Поз.: 5 |  |  | Разработка грунта в траншеях экскаватором «обратная лопата» с ковшом вместимостью 0,65 (0,5-1) м3 в отвал, группа грунтов: 2 | 1000 м3 | 0.00648 | 78086.42 | 506 |  |  |  | ЛС 04-01-01 Поз.: 5 | Разработка грунта в траншеях экскаватором «обратная лопата» с ковшом вместимостью 0,65 (0,5-1) м3 в отвал, группа грунтов: 2
4094 | ЛС 04-01-01 Поз.: 6 |  |  | Устройство трубопровода из труб вторичного полиэтилена: до 2 отверстий | км | 0.036 | 163777.78 | 5896 |  |  |  | ЛС 04-01-01 Поз.: 6 | Устройство трубопровода из труб вторичного полиэтилена: до 2 отверстий
4095 | ЛС 04-01-01 Поз.: 7 |  |  | Трубы гибкие гофрированные легкие из ПНД, серии BL, с зондом, диаметром: 50 мм | 10 м | 3.6 | 1310.56 | 4718.02 |  |  |  | ЛС 04-01-01 Поз.: 7 | Трубы гибкие гофрированные легкие из ПНД, серии BL, с зондом, диаметром: 50 мм
Монтаж труб по опоре О-2 | [10 empty] | Монтаж труб по опоре О-2
4096 | ЛС 04-01-01 Поз.: 8 |  |  | Труба стальная по установленным конструкциям, по фермам, колоннам и другим стальным конструкциям, диаметр: до 50 мм | 100 м | 0.12 | 49950 | 5994 |  |  |  | ЛС 04-01-01 Поз.: 8 | Труба стальная по установленным конструкциям, по фермам, колоннам и другим стальным конструкциям, диаметр: до 50 мм
4097 | ЛС 04-01-01 Поз.: 9 |  |  | Трубы стальные бесшовные, горячедеформированные со снятой фаской из стали марок 15, 20, 25, наружным диаметром: 57 мм, толщина стенки 3 мм | м | 12 | 373.25 | 4479 |  |  |  | ЛС 04-01-01 Поз.: 9 | Трубы стальные бесшовные, горячедеформированные со снятой фаской из стали марок 15, 20, 25, наружным диаметром: 57 мм, толщина стенки 3 мм
4098 | ЛС 04-01-01 Поз.: 10 |  |  | Прокладка волоконно-оптических кабелей в траншее (Лента сигнальная) | км | 0.012 | 21916.67 | 263 |  |  |  | ЛС 04-01-01 Поз.: 10 | Прокладка волоконно-оптических кабелей в траншее (Лента сигнальная)
4099 | ЛС 04-01-01 Поз.: 11 |  |  | Лента сигнальная | 100 м | 0.12 | 1100 | 132 |  |  |  | ЛС 04-01-01 Поз.: 11 | Лента сигнальная
4100 | ЛС 04-01-01 Поз.: 12 |  |  | Засыпка траншей и котлованов с перемещением грунта до 5 м бульдозерами мощностью: 79 кВт (108 л.с.), группа грунтов 1 | 1000 м3 | 0.006408 | 7958.8 | 51 |  |  |  | ЛС 04-01-01 Поз.: 12 | Засыпка траншей и котлованов с перемещением грунта до 5 м бульдозерами мощностью: 79 кВт (108 л.с.), группа грунтов 1
4. Монтаж светоограждения АМС, 141-БС24-ИОС1 стр. 18, 20 | [10 empty] | 4. Монтаж светоограждения АМС, 141-БС24-ИОС1 стр. 18, 20
4101 | ЛС 04-01-01 Поз.: 13 |  |  | Блок управления открытого исполнения высотой и шириной до 1000х800 мм, устанавливаемый: на металлическом основании | шт | 1 | 3869 | 3869 |  |  |  | ЛС 04-01-01 Поз.: 13 | Блок управления открытого исполнения высотой и шириной до 1000х800 мм, устанавливаемый: на металлическом основании
4102 О | ЛС 04-01-01 Поз.: 14 |  |  | БУЭСОМ АКБ М-1х220В-1х48В-ФД (арт.01) | шт | 1 | 74686 | 74686 |  |  |  | ЛС 04-01-01 Поз.: 14 | БУЭСОМ АКБ М-1х220В-1х48В-ФД (арт.01)
4103 | ЛС 04-01-01 Поз.: 15 |  |  | Прожектор, отдельно устанавливаемый: на стальной мачте, с лампой мощностью 500 Вт (Монтаж светильников) | 100 шт | 0.03 | 890800 | 26724 |  |  |  | ЛС 04-01-01 Поз.: 15 | Прожектор, отдельно устанавливаемый: на стальной мачте, с лампой мощностью 500 Вт (Монтаж светильников)
4104 | ЛС 04-01-01 Поз.: 16 |  |  | Светильник ЗОМ-ПП | шт | 3 | 1759.67 | 5279.01 |  |  |  | ЛС 04-01-01 Поз.: 16 | Светильник ЗОМ-ПП
4105 | ЛС 04-01-01 Поз.: 17 |  |  | Лампа ЛСД 48 ШД 3 яруса светодиодов | шт | 3 | 1381.33 | 4143.99 |  |  |  | ЛС 04-01-01 Поз.: 17 | Лампа ЛСД 48 ШД 3 яруса светодиодов
4106 | ЛС 04-01-01 Поз.: 18 |  |  | Коробка кабельная соединительная или разветвительная | шт | 1 | 6040 | 6040 |  |  |  | ЛС 04-01-01 Поз.: 18 | Коробка кабельная соединительная или разветвительная
4107 | ЛС 04-01-01 Поз.: 19 |  |  | Коробка ABOX100 IP65 | шт | 1 | 1011 | 1011 |  |  |  | ЛС 04-01-01 Поз.: 19 | Коробка ABOX100 IP65
Прокладка кабеля электропитания от ЩУБС-1Д до Блока управления светоограждением, 141-БС21-ИОС1 стр. 18, 20 | [10 empty] | Прокладка кабеля электропитания от ЩУБС-1Д до Блока управления светоограждением, 141-БС21-ИОС1 стр. 18, 20
4108 | ЛС 04-01-01 Поз.: 20 |  |  | Кабель до 35 кВ в проложенных трубах, блоках и коробах, масса 1 м кабеля: до 1 кг | 100 м | 0.17 | 14988.24 | 2548 |  |  |  | ЛС 04-01-01 Поз.: 20 | Кабель до 35 кВ в проложенных трубах, блоках и коробах, масса 1 м кабеля: до 1 кг
4109 | ЛС 04-01-01 Поз.: 21 |  |  | Кабель силовой с медными жилами с поливинилхлоридной изоляцией с броней из стальной ленты в шланге из поливинилхлорида: ВБбШв, напряжением 0,66 кВ, число жил - 3 и сечением 2,5 мм2 | 1000 м | 0.01734 | 141407.15 | 2452 |  |  |  | ЛС 04-01-01 Поз.: 21 | Кабель силовой с медными жилами с поливинилхлоридной изоляцией с броней из стальной ленты в шланге из поливинилхлорида: ВБбШв, напряжением 0,66 кВ, число жил - 3 и сечением 2,5 мм2
Прокладка кабеля электропитания от Блока управления светоограждением до Распределительной коробки ABOX10, 141-БС21-ИОС1 стр. 17, 20 | [10 empty] | Прокладка кабеля электропитания от Блока управления светоограждением до Распределительной коробки ABOX10, 141-БС21-ИОС1 стр. 17, 20
4110 | ЛС 04-01-01 Поз.: 22 |  |  | Прокладка труб гофрированных ПВХ для защиты проводов и кабелей | 100 м | 0.4 | 22340 | 8936 |  |  |  | ЛС 04-01-01 Поз.: 22 | Прокладка труб гофрированных ПВХ для защиты проводов и кабелей
4111 | ЛС 04-01-01 Поз.: 23 |  |  | Трубы гибкие гофрированные из ПВХ "DKC" диаметром: 25 мм | 10 м | 4 | 221.25 | 885 |  |  |  | ЛС 04-01-01 Поз.: 23 | Трубы гибкие гофрированные из ПВХ "DKC" диаметром: 25 мм
4112 | ЛС 04-01-01 Поз.: 24 |  |  | Кабель до 35 кВ в проложенных трубах, блоках и коробах, масса 1 м кабеля: до 1 кг | 100 м | 0.4 | 14990 | 5996 |  |  |  | ЛС 04-01-01 Поз.: 24 | Кабель до 35 кВ в проложенных трубах, блоках и коробах, масса 1 м кабеля: до 1 кг
4113 | ЛС 04-01-01 Поз.: 25 |  |  | Кабель силовой с медными жилами с поливинилхлоридной изоляцией с броней из стальной ленты в шланге из поливинилхлорида: ВБбШв, напряжением 0,66 кВ, число жил - 3 и сечением 2,5 мм2 | 1000 м | 0.0408 | 141421.57 | 5770 |  |  |  | ЛС 04-01-01 Поз.: 25 | Кабель силовой с медными жилами с поливинилхлоридной изоляцией с броней из стальной ленты в шланге из поливинилхлорида: ВБбШв, напряжением 0,66 кВ, число жил - 3 и сечением 2,5 мм2
Прокладка кабеля электропитания от ABOX100 светильников ЗОМ, 141-БС21-ИОС1 стр. 17, 20 | [10 empty] | Прокладка кабеля электропитания от ABOX100 светильников ЗОМ, 141-БС21-ИОС1 стр. 17, 20
4114 | ЛС 04-01-01 Поз.: 26 |  |  | Прокладка труб гофрированных ПВХ для защиты проводов и кабелей | 100 м | 0.12 | 27241.67 | 3269 |  |  |  | ЛС 04-01-01 Поз.: 26 | Прокладка труб гофрированных ПВХ для защиты проводов и кабелей
4115 | ЛС 04-01-01 Поз.: 27 |  |  | Трубы гибкие гофрированные из ПВХ "DKC" диаметром: 20 мм | 10 м | 1.2 | 126.67 | 152 |  |  |  | ЛС 04-01-01 Поз.: 27 | Трубы гибкие гофрированные из ПВХ "DKC" диаметром: 20 мм
4116 | ЛС 04-01-01 Поз.: 28 |  |  | Кабель до 35 кВ в проложенных трубах, блоках и коробах, масса 1 м кабеля: до 1 кг | 100 м | 0.12 | 18366.67 | 2204 |  |  |  | ЛС 04-01-01 Поз.: 28 | Кабель до 35 кВ в проложенных трубах, блоках и коробах, масса 1 м кабеля: до 1 кг
4117 | ЛС 04-01-01 Поз.: 29 |  |  | Кабель силовой с медными жилами с поливинилхлоридной изоляцией с броней из стальной ленты в шланге из поливинилхлорида: ВБбШв, напряжением 0,66 кВ, число жил - 3 и сечением 1,5 мм2 | 1000 м | 0.01224 | 88316.99 | 1081 |  |  |  | ЛС 04-01-01 Поз.: 29 | Кабель силовой с медными жилами с поливинилхлоридной изоляцией с броней из стальной ленты в шланге из поливинилхлорида: ВБбШв, напряжением 0,66 кВ, число жил - 3 и сечением 1,5 мм2
Устройство контура заземления, 141-БС24-ИОС1 стр. 13, 14, 15, 16 | [10 empty] | Устройство контура заземления, 141-БС24-ИОС1 стр. 13, 14, 15, 16
4118 | ЛС 04-01-01 Поз.: 30 |  |  | Заземлитель вертикальный из угловой стали размером: 50х50х5 мм | 10 шт | 0 | [5 empty] | ЛС 04-01-01 Поз.: 30 | Заземлитель вертикальный из угловой стали размером: 50х50х5 мм
4119 | ЛС 04-01-01 Поз.: 31 |  |  | Сталь угловая равнополочная, марка стали: Ст3сп, размером 45х45 мм | т | 0 | [5 empty] | ЛС 04-01-01 Поз.: 31 | Сталь угловая равнополочная, марка стали: Ст3сп, размером 45х45 мм
4120 | ЛС 04-01-01 Поз.: 32 |  |  | Заземлитель горизонтальный из стали: полосовой сечением 160 мм2 | 100 м | 0 | [5 empty] | ЛС 04-01-01 Поз.: 32 | Заземлитель горизонтальный из стали: полосовой сечением 160 мм2
4121 | ЛС 04-01-01 Поз.: 33 |  |  | Сталь полосовая: 40х4 мм | т | 0 | [5 empty] | ЛС 04-01-01 Поз.: 33 | Сталь полосовая: 40х4 мм
4122 | ЛС 04-01-01 Поз.: 34 |  |  | Проводник заземляющий открыто по строительным основаниям: из полосовой стали сечением 160 мм2 | 100 м | 0.14 | 32485.71 | 4548 |  |  |  | ЛС 04-01-01 Поз.: 34 | Проводник заземляющий открыто по строительным основаниям: из полосовой стали сечением 160 мм2
4123 | ЛС 04-01-01 Поз.: 35 |  |  | Сталь полосовая: 40х4 мм | т | 0.0224 | 61026.79 | 1367 |  |  |  | ЛС 04-01-01 Поз.: 35 | Сталь полосовая: 40х4 мм
4124 | ЛС 04-01-01 Поз.: 36 |  |  | Проводник заземляющий из медного изолированного провода сечением 25 мм2 открыто по строительным основаниям | 100 м | 0.12 | 44183.33 | 5302 |  |  |  | ЛС 04-01-01 Поз.: 36 | Проводник заземляющий из медного изолированного провода сечением 25 мм2 открыто по строительным основаниям
4125 | ЛС 04-01-01 Поз.: 37 |  |  | Провода силовые для электрических установок на напряжение до 450 В с медной жилой марки: ПВ1, сечением 16 мм2 | 1000 м | 0.012 | 144416.67 | 1733 |  |  |  | ЛС 04-01-01 Поз.: 37 | Провода силовые для электрических установок на напряжение до 450 В с медной жилой марки: ПВ1, сечением 16 мм2
4126 | ЛС 04-01-01 Поз.: 38 |  |  | Разработка грунта в траншеях экскаватором «обратная лопата» с ковшом вместимостью 0,65 (0,5-1) м3 в отвал, группа грунтов: 2 | 1000 м3 | 0.01 | 78200 | 782 |  |  |  | ЛС 04-01-01 Поз.: 38 | Разработка грунта в траншеях экскаватором «обратная лопата» с ковшом вместимостью 0,65 (0,5-1) м3 в отвал, группа грунтов: 2
4127 | ЛС 04-01-01 Поз.: 39 |  |  | Засыпка траншей и котлованов с перемещением грунта до 5 м бульдозерами мощностью: 79 кВт (108 л.с.), группа грунтов 1 | 1000 м3 | 0.01 | 7900 | 79 |  |  |  | ЛС 04-01-01 Поз.: 39 | Засыпка траншей и котлованов с перемещением грунта до 5 м бульдозерами мощностью: 79 кВт (108 л.с.), группа грунтов 1
Монтаж кабельных лотков КЛ-1; КЛ-2, 141-БС24-КР стр. 25, 26 ,27 | [10 empty] | Монтаж кабельных лотков КЛ-1; КЛ-2, 141-БС24-КР стр. 25, 26 ,27
4128 | ЛС 04-01-02 Поз.: 1 |  |  | Устройство основания под фундаменты: щебеночного | м3 | 0.005 | 4600 | 23 |  |  |  | ЛС 04-01-02 Поз.: 1 | Устройство основания под фундаменты: щебеночного
4129 | ЛС 04-01-02 Поз.: 2 |  |  | Щебень из природного камня для строительных работ марка: 400, фракция 20-40 мм | м3 | 0.0065 | 1692.31 | 11 |  |  |  | ЛС 04-01-02 Поз.: 2 | Щебень из природного камня для строительных работ марка: 400, фракция 20-40 мм
4130 | ЛС 04-01-02 Поз.: 3 |  |  | Установка металлических столбов высотой до 4 м: с погружением в бетонное основание (Опора О-1) | 100 шт | 0.01 | 126700 | 1267 |  |  |  | ЛС 04-01-02 Поз.: 3 | Установка металлических столбов высотой до 4 м: с погружением в бетонное основание (Опора О-1)
4131 | ЛС 04-01-02 Поз.: 4 |  |  | Бетон мелкозернистый, класс: В15 (М200) | м3 | 0.0634 | 6309.15 | 400 |  |  |  | ЛС 04-01-02 Поз.: 4 | Бетон мелкозернистый, класс: В15 (М200)
4132 | ЛС 04-01-02 Поз.: 5 |  |  | Опоры стальные | т | 0.06312 | 80243.98 | 5065 |  |  |  | ЛС 04-01-02 Поз.: 5 | Опоры стальные
Кабельный лоток КЛ-1; КЛ-2 | [10 empty] | Кабельный лоток КЛ-1; КЛ-2
4133 | ЛС 04-01-02 Поз.: 6 |  |  | Монтаж: лотков, решеток, затворов из полосовой и тонколистовой стали | т | 0.03581 | 65819.6 | 2357 |  |  |  | ЛС 04-01-02 Поз.: 6 | Монтаж: лотков, решеток, затворов из полосовой и тонколистовой стали
4134 | ЛС 04-01-02 Поз.: 7 |  |  | Конструктивные элементы вспомогательного назначения: с преобладанием профильного проката собираемые из двух и более деталей, с отверстиями и без отверстий, соединяемые на сварке | т | 0.03581 | 95783.3 | 3430 |  |  |  | ЛС 04-01-02 Поз.: 7 | Конструктивные элементы вспомогательного назначения: с преобладанием профильного проката собираемые из двух и более деталей, с отверстиями и без отверстий, соединяемые на сварке
4135 | ЛС 04-01-02 Поз.: 8 |  |  | Окраска металлических огрунтованных поверхностей: эмалью ПФ-115 ( 2 раза) (опора О-1, кабельные лотки) | 100 м2 | 0.027 | 18814.81 | 508 |  |  |  | ЛС 04-01-02 Поз.: 8 | Окраска металлических огрунтованных поверхностей: эмалью ПФ-115 ( 2 раза) (опора О-1, кабельные лотки)
Монтаж конструкций для линии внешнего электроснабжения 141-БС24-КР стр.22, 77, 78 | [10 empty] | Монтаж конструкций для линии внешнего электроснабжения 141-БС24-КР стр.22, 77, 78
4136 | ЛС 04-01-02 Поз.: 9 |  |  | Устройство основания под фундаменты: щебеночного | м3 | 0.01 | 4400 | 44 |  |  |  | ЛС 04-01-02 Поз.: 9 | Устройство основания под фундаменты: щебеночного
4137 | ЛС 04-01-02 Поз.: 10 |  |  | Щебень из природного камня для строительных работ марка: 400, фракция 20-40 мм | м3 | 0.01 | 1600 | 16 |  |  |  | ЛС 04-01-02 Поз.: 10 | Щебень из природного камня для строительных работ марка: 400, фракция 20-40 мм
4138 | ЛС 04-01-02 Поз.: 11 |  |  | Установка металлических столбов высотой более 4 м: с погружением в бетонное основание (Опора О-2) | 100 шт | 0.01 | 139500 | 1395 |  |  |  | ЛС 04-01-02 Поз.: 11 | Установка металлических столбов высотой более 4 м: с погружением в бетонное основание (Опора О-2)
4139 | ЛС 04-01-02 Поз.: 12 |  |  | Бетон мелкозернистый, класс: В15 (М200) | м3 | 0.083 | 6313.25 | 524 |  |  |  | ЛС 04-01-02 Поз.: 12 | Бетон мелкозернистый, класс: В15 (М200)
4140 | ЛС 04-01-02 Поз.: 13 |  |  | Опоры стальные | т | 0.05876 | 80241.66 | 4715 |  |  |  | ЛС 04-01-02 Поз.: 13 | Опоры стальные
4141 | ЛС 04-01-02 Поз.: 14 |  |  | Окраска металлических огрунтованных поверхностей: эмалью ПФ-115 ( 2 раза) | 100 м2 | 0.016 | 18937.5 | 303 |  |  |  | ЛС 04-01-02 Поз.: 14 | Окраска металлических огрунтованных поверхностей: эмалью ПФ-115 ( 2 раза)
Ограждения территории (10х10м) 141-БС24-КР стр. 21, 64, 65, 66, 67, 68, 69 | [10 empty] | Ограждения территории (10х10м) 141-БС24-КР стр. 21, 64, 65, 66, 67, 68, 69
Столб С-1 16 шт | [10 empty] | Столб С-1 16 шт
4142 | ЛС 07-01-01 Поз.: 1 |  |  | Устройство основания под фундаменты: щебеночного | м3 | 0.32 | 4400 | 1408 |  |  |  | ЛС 07-01-01 Поз.: 1 | Устройство основания под фундаменты: щебеночного
4143 | ЛС 07-01-01 Поз.: 2 |  |  | Щебень из природного камня для строительных работ марка: 400, фракция 20-40 мм | м3 | 0.42 | 1614.29 | 678 |  |  |  | ЛС 07-01-01 Поз.: 2 | Щебень из природного камня для строительных работ марка: 400, фракция 20-40 мм
4144 | ЛС 07-01-01 Поз.: 3 |  |  | Установка металлических столбов высотой до 4 м: с погружением в бетонное основание | 100 шт | 0.16 | 126806.25 | 20289 |  |  |  | ЛС 07-01-01 Поз.: 3 | Установка металлических столбов высотой до 4 м: с погружением в бетонное основание
4145 | ЛС 07-01-01 Поз.: 4 |  |  | Бетон тяжелый, класс: В15 (М200) | м3 | 1.0144 | 6878.94 | 6978 |  |  |  | ЛС 07-01-01 Поз.: 4 | Бетон тяжелый, класс: В15 (М200)
4146 | ЛС 07-01-01 Поз.: 5 |  |  | Опоры стальные | т | 0.6656 | 80235.88 | 53405 |  |  |  | ЛС 07-01-01 Поз.: 5 | Опоры стальные
Звено рядовое 16 шт (Зр1-23; Зр2-1) | [10 empty] | Звено рядовое 16 шт (Зр1-23; Зр2-1)
4147 | ЛС 07-01-01 Поз.: 6 |  |  | Устройство заграждений из готовых металлических решетчатых панелей: высотой более 2 м | 10 шт | 1.6 | 10871.88 | 17395.01 |  |  |  | ЛС 07-01-01 Поз.: 6 | Устройство заграждений из готовых металлических решетчатых панелей: высотой более 2 м
4148 | ЛС 07-01-01 Поз.: 7 |  |  | Прочие индивидуальные сварные конструкции, масса сборочной единицы: до 0,1 т | т | 1.0684 | 103793.52 | 110893 |  |  |  | ЛС 07-01-01 Поз.: 7 | Прочие индивидуальные сварные конструкции, масса сборочной единицы: до 0,1 т
Калитка К-1 1шт | [10 empty] | Калитка К-1 1шт
4149 | ЛС 07-01-01 Поз.: 8 |  |  | Устройство калиток: с установкой столбов бетонных | 100 шт | 0.01 | 1489900 | 14899 |  |  |  | ЛС 07-01-01 Поз.: 8 | Устройство калиток: с установкой столбов бетонных
4150 | ЛС 07-01-01 Поз.: 9 |  |  | Прочие индивидуальные сварные конструкции, масса сборочной единицы: до 0,1 т | т | 0.0331 | 103806.65 | 3436 |  |  |  | ЛС 07-01-01 Поз.: 9 | Прочие индивидуальные сварные конструкции, масса сборочной единицы: до 0,1 т
4151 | ЛС 07-01-01 Поз.: 10 |  |  | Окраска металлических огрунтованных поверхностей: эмалью ПФ-115 ( 2 раза) (опоры, секции, калитка) | 100 м2 | 0.477 | 18830.19 | 8982 |  |  |  | ЛС 07-01-01 Поз.: 10 | Окраска металлических огрунтованных поверхностей: эмалью ПФ-115 ( 2 раза) (опоры, секции, калитка)
4152 | ЛС 07-01-01 Поз.: 11 |  |  | Устройство барьеров безопасности: плоских с креплением на кронштейнах | 100 м | 1.2 | 13889.17 | 16667 |  |  |  | ЛС 07-01-01 Поз.: 11 | Устройство барьеров безопасности: плоских с креплением на кронштейнах
4153 | ЛС 07-01-01 Поз.: 12 |  |  | Проволока колючая одноосновная рифленая 2,8х2,3 мм, оцинкованная | т | 0.01104 | 91304.35 | 1008 |  |  |  | ЛС 07-01-01 Поз.: 12 | Проволока колючая одноосновная рифленая 2,8х2,3 мм, оцинкованная
4154 | ЛС 07-01-01 Поз.: 13 |  |  | Сталь полосовая: 40х4 мм | т | 0.0096 | 61041.67 | 586 |  |  |  | ЛС 07-01-01 Поз.: 13 | Сталь полосовая: 40х4 мм
Благоустройство площадки 141-БС24-КР стр. 65 | [10 empty] | Благоустройство площадки 141-БС24-КР стр. 65
4155 | ЛС 07-01-01 Поз.: 14 |  |  | Устройство подстилающих и выравнивающих слоев оснований: из песка | 100 м3 | 0.0256 | 54414.06 | 1393 |  |  |  | ЛС 07-01-01 Поз.: 14 | Устройство подстилающих и выравнивающих слоев оснований: из песка
4156 | ЛС 07-01-01 Поз.: 15 |  |  | Песок природный для строительных: работ средний | м3 | 2.82 | 1524.82 | 4299.99 |  |  |  | ЛС 07-01-01 Поз.: 15 | Песок природный для строительных: работ средний
4157 | ЛС 07-01-01 Поз.: 16 |  |  | Устройство подстилающих и выравнивающих слоев оснований: из щебня | 100 м3 | 0.0365 | 84684.93 | 3091 |  |  |  | ЛС 07-01-01 Поз.: 16 | Устройство подстилающих и выравнивающих слоев оснований: из щебня
4158 | ЛС 07-01-01 Поз.: 17 |  |  | Щебень из природного камня для строительных работ марка: 400, фракция 20-40 мм | м3 | 4.599 | 1613.83 | 7422 |  |  |  | ЛС 07-01-01 Поз.: 17 | Щебень из природного камня для строительных работ марка: 400, фракция 20-40 мм
Прочие работы и затраты | [10 empty] | Прочие работы и затраты
4159 | Расчет Приказ от 04.08.2020 № 421/пр п.2.10 Приложения № 9 |  |  | Размещение грунта на полигоне ТБО | руб | 1 | 12365.4 | 12365.4 |  |  |  | Расчет Приказ от 04.08.2020 № 421/пр п.2.10 Приложения № 9 | Размещение грунта на полигоне ТБО
4160 | ЛС Приказ от 4.08.2020 № 421/пр п.179 Поз.: БН |  |  | Непредвиденные затраты для объектов капитального строительства непроизводственного назначения | руб | 1 | 7550 | 7550 |  |  |  | ЛС Приказ от 4.08.2020 № 421/пр п.179 Поз.: БН | Непредвиденные затраты для объектов капитального строительства непроизводственного назначения
| Итого по разделу 34 БС 24 Нововасильевка | [6 empty] | 761771.99 | [5 empty] | Итого по разделу 34 БС 24 Нововасильевка
| НДС 20% | [6 empty] | 152354.4
| Всего с НДС | [6 empty] | 914126.39 | [6 empty] | Всего с НДС
Раздел 35. БС 3 Новополье | [9 empty] | Раздел 35. БС 3 Новополье
Монтаж АМС высотой 40 м и устройство фундаментов из блоков ФБС | [10 empty] | Монтаж АМС высотой 40 м и устройство фундаментов из блоков ФБС
1.1 Разработка котлована 141-БС3-ПЗУ лист 9, 141-БС3-КР стр. 65 | [10 empty] | 1.1 Разработка котлована 141-БС3-ПЗУ лист 9, 141-БС3-КР стр. 65
4161 | ЛС 02-01-01 Поз.: 1 |  |  | Разработка грунта с погрузкой на автомобили-самосвалы экскаваторами с ковшом вместимостью: 0,25 м3, группа грунтов 2 | 1000 м3 | 0 | [5 empty] | ЛС 02-01-01 Поз.: 1 | Разработка грунта с погрузкой на автомобили-самосвалы экскаваторами с ковшом вместимостью: 0,25 м3, группа грунтов 2
4162 | ЛС 02-01-01 Поз.: 2 |  |  | Перевозка грузов автомобилями-самосвалами грузоподъемностью 10 т работающих вне карьера на расстояние: I класс груза до 116 км (ТБО МУП "Экоград") | 1 т груза | 457.59 | 784.11 | 358800.89 |  |  |  | ЛС 02-01-01 Поз.: 2 | Перевозка грузов автомобилями-самосвалами грузоподъемностью 10 т работающих вне карьера на расстояние: I класс груза до 116 км (ТБО МУП "Экоград")
4163 | ЛС 02-01-01 Поз.: 3 |  |  | Разработка грунта в котлованах объемом до 500 м3 экскаваторами с ковшом вместимостью 0,25 м3, группа грунтов: 2 | 1000 м3 | 0 | [5 empty] | ЛС 02-01-01 Поз.: 3 | Разработка грунта в котлованах объемом до 500 м3 экскаваторами с ковшом вместимостью 0,25 м3, группа грунтов: 2
4164 | ЛС 02-01-01 Поз.: 4 |  |  | Разработка грунта вручную в траншеях глубиной до 2 м без креплений с откосами, группа грунтов: 1 | 100 м3 | 0 | [5 empty] | ЛС 02-01-01 Поз.: 4 | Разработка грунта вручную в траншеях глубиной до 2 м без креплений с откосами, группа грунтов: 1
1.2 Устройство основания 141-БС3-КР стр. 65 | [10 empty] | 1.2 Устройство основания 141-БС3-КР стр. 65
4165 | ЛС 02-01-01 Поз.: 5 |  |  | Устройство основания под фундаменты: щебеночного | м3 | 0 | [5 empty] | ЛС 02-01-01 Поз.: 5 | Устройство основания под фундаменты: щебеночного
4166 | ЛС 02-01-01 Поз.: 6 |  |  | Щебень из природного камня для строительных работ марка: 400, фракция 20-40 мм | м3 | 0 | [5 empty] | ЛС 02-01-01 Поз.: 6 | Щебень из природного камня для строительных работ марка: 400, фракция 20-40 мм
4167 | ЛС 02-01-01 Поз.: 7, 7.1 |  |  | Устройство основания под фундаменты: гравийного | м3 | 0 | [5 empty] | ЛС 02-01-01 Поз.: 7, 7.1 | Устройство основания под фундаменты: гравийного
4168 | ЛС 02-01-01 Поз.: 8 |  |  | Устройство основания под фундаменты: песчаного | м3 | 0 | [5 empty] | ЛС 02-01-01 Поз.: 8 | Устройство основания под фундаменты: песчаного
4169 | ЛС 02-01-01 Поз.: 9 |  |  | Песок природный для строительных: работ средний | м3 | 0 | [5 empty] | ЛС 02-01-01 Поз.: 9 | Песок природный для строительных: работ средний
1.3 Укладка плит железобетонных 141-БС3-КР стр. 67 | [10 empty] | 1.3 Укладка плит железобетонных 141-БС3-КР стр. 67
4170 | ЛС 02-01-01 Поз.: 10 |  |  | Устройство дорожных покрытий из сборных прямоугольных железобетонных плит площадью: до 10,5 м2 | 100 м3 | 0 | [5 empty] | ЛС 02-01-01 Поз.: 10 | Устройство дорожных покрытий из сборных прямоугольных железобетонных плит площадью: до 10,5 м2
4171 | ЛС 02-01-01 Поз.: 11 |  |  | Сталь листовая горячекатаная марки Ст3пс толщиной: 6-8 мм (8мм) | т | 0 | [5 empty] | ЛС 02-01-01 Поз.: 11 | Сталь листовая горячекатаная марки Ст3пс толщиной: 6-8 мм (8мм)
4172 | ЛС 02-01-01 Поз.: 12 |  |  | Плиты железобетонные для покрытий автомобильных дорог | м3 | 0 | [5 empty] | ЛС 02-01-01 Поз.: 12 | Плиты железобетонные для покрытий автомобильных дорог
1.4 Планировка (обваловка фундамента) 141-БС3-КР стр. 66 | [10 empty] | 1.4 Планировка (обваловка фундамента) 141-БС3-КР стр. 66
4173 | ЛС 02-01-01 Поз.: 13 |  |  | Засыпка траншей и котлованов с перемещением грунта до 5 м бульдозерами мощностью: 79 кВт (108 л.с.), группа грунтов 2 | 1000 м3 | 0 | [5 empty] | ЛС 02-01-01 Поз.: 13 | Засыпка траншей и котлованов с перемещением грунта до 5 м бульдозерами мощностью: 79 кВт (108 л.с.), группа грунтов 2
4174 | ЛС 02-01-01 Поз.: 14 |  |  | Устройство основания под фундаменты: щебеночного | м3 | 0 | [5 empty] | ЛС 02-01-01 Поз.: 14 | Устройство основания под фундаменты: щебеночного
4175 | ЛС 02-01-01 Поз.: 15 |  |  | Щебень из природного камня для строительных работ марка: 400, фракция 20-40 мм | м3 | 0 | [5 empty] | ЛС 02-01-01 Поз.: 15 | Щебень из природного камня для строительных работ марка: 400, фракция 20-40 мм
1.5 Установка рам для пригрузов и блоков ФБС 141-БС3-КР стр. 59,60,61,62,63,68 | [10 empty] | 1.5 Установка рам для пригрузов и блоков ФБС 141-БС3-КР стр. 59,60,61,62,63,68
4176 | ЛС 02-01-01 Поз.: 16 |  |  | Установка блоков стен подвалов массой: более 1,5 т (ФБС) | 100 шт | 0 | [5 empty] | ЛС 02-01-01 Поз.: 16 | Установка блоков стен подвалов массой: более 1,5 т (ФБС)
4177 | ЛС 02-01-01 Поз.: 17 |  |  | ФБС 24.6.6-Т-В15-ЗД | шт | 0 | [5 empty] | ЛС 02-01-01 Поз.: 17 | ФБС 24.6.6-Т-В15-ЗД
4178 | ЛС 02-01-01 Поз.: 18 |  |  | Сверление установками алмазного бурения в железобетонных конструкциях горизонтальных отверстий глубиной 200 мм диаметром: 20 мм | 100 шт | 0 | [5 empty] | ЛС 02-01-01 Поз.: 18 | Сверление установками алмазного бурения в железобетонных конструкциях горизонтальных отверстий глубиной 200 мм диаметром: 20 мм
4179 | ЛС 02-01-01 Поз.: 19 |  |  | На каждые 10 мм изменения глубины сверления добавляется или исключается: к расценке 46-03-002-01 | 100 шт | 0 | [5 empty] | ЛС 02-01-01 Поз.: 19 | На каждые 10 мм изменения глубины сверления добавляется или исключается: к расценке 46-03-002-01
4180 | ЛС 02-01-01 Поз.: 20 |  |  | Установка анкерных болтов: в готовые гнезда с заделкой длиной до 1 м (Крепление Рам к блокам ФБС 24-6-6 анкер-болтами HST М12х115) | т | 0 | [5 empty] | ЛС 02-01-01 Поз.: 20 | Установка анкерных болтов: в готовые гнезда с заделкой длиной до 1 м (Крепление Рам к блокам ФБС 24-6-6 анкер-болтами HST М12х115)
4181 | ЛС 02-01-01 Поз.: 21 |  |  | Установка анкерных болтов: в готовые гнезда с заделкой длиной более 1 м (шпильки) | т | 0.0738 | 396273.71 | 29245 |  |  |  | ЛС 02-01-01 Поз.: 21 | Установка анкерных болтов: в готовые гнезда с заделкой длиной более 1 м (шпильки)
4182 | ЛС 02-01-01 Поз.: 22 |  |  | Устройство монолитных железобетонных фундаментов: из привозного тяжелого бетона объемом до 25 м3 | м3 | 0 | [5 empty] | ЛС 02-01-01 Поз.: 22 | Устройство монолитных железобетонных фундаментов: из привозного тяжелого бетона объемом до 25 м3
4183 | ЛС 02-01-01 Поз.: 23 |  |  | Горячекатанная арматурная сталь класса А500 С, диаметром: 12 мм | т | 0 | [5 empty] | ЛС 02-01-01 Поз.: 23 | Горячекатанная арматурная сталь класса А500 С, диаметром: 12 мм
4184 | ЛС 02-01-01 Поз.: 24 |  |  | Шпилька М12х300 мм | шт | 0 | [5 empty] | ЛС 02-01-01 Поз.: 24 | Шпилька М12х300 мм
4185 | ЛС 02-01-01 Поз.: 25 |  |  | Гайки шестигранные диаметр резьбы: 12-14 мм | т | 0 | [5 empty] | ЛС 02-01-01 Поз.: 25 | Гайки шестигранные диаметр резьбы: 12-14 мм
4186 | ЛС 02-01-01 Поз.: 26 |  |  | Шайбы диаметром 8-12 мм | кг | 0 | [5 empty] | ЛС 02-01-01 Поз.: 26 | Шайбы диаметром 8-12 мм
4187 | ЛС 02-01-01 Поз.: 27 |  |  | Устройство монолитных железобетонных фундаментов: из привозного тяжелого бетона объемом до 25 м3 (добетонка) | м3 | 1.2 | 16517.5 | 19821 |  |  |  | ЛС 02-01-01 Поз.: 27 | Устройство монолитных железобетонных фундаментов: из привозного тяжелого бетона объемом до 25 м3 (добетонка)
4188 | ЛС 02-01-01 Поз.: 28 |  |  | Установка блоков стен подвалов массой: до 1 т | 100 шт | 0 | [5 empty] | ЛС 02-01-01 Поз.: 28 | Установка блоков стен подвалов массой: до 1 т
4189 | ЛС 02-01-01 Поз.: 29 |  |  | ФБС 12.6.6-Т-В15-ЗД | шт | 0 | [5 empty] | ЛС 02-01-01 Поз.: 29 | ФБС 12.6.6-Т-В15-ЗД
4190 | ЛС 02-01-01 Поз.: 30 |  |  | Установка монтажных изделий массой: до 20 кг | т | 0.077 | 175025.97 | 13477 |  |  |  | ЛС 02-01-01 Поз.: 30 | Установка монтажных изделий массой: до 20 кг
4191 | ЛС 02-01-01 Поз.: 31 |  |  | Монтаж опорных конструкций: этажерочного типа | т | 0 | [5 empty] | ЛС 02-01-01 Поз.: 31 | Монтаж опорных конструкций: этажерочного типа
4192 | ЛС 02-01-01 Поз.: 32 |  |  | Конструкции стальные индивидуальные: решетчатые сварные массой 0,1-0,5 т | т | 0 | [5 empty] | ЛС 02-01-01 Поз.: 32 | Конструкции стальные индивидуальные: решетчатые сварные массой 0,1-0,5 т
4193 | ЛС 02-01-01 Поз.: 33 |  |  | Горячее цинкование готовых м/конструкций | т | 0 | [5 empty] | ЛС 02-01-01 Поз.: 33 | Горячее цинкование готовых м/конструкций
1.6 Монтаж АМС высотой 40 метров 141-БС3-КР стр. 32,38,41,51,52,54,60, 141-БС-3-ПОС стр.20 | [10 empty] | 1.6 Монтаж АМС высотой 40 метров 141-БС3-КР стр. 32,38,41,51,52,54,60, 141-БС-3-ПОС стр.20
4194 | ЛС 02-01-01 Поз.: 34-34.5 |  |  | Установка стальных опор анкерно-угловых, свободностоящих,: трехстоечных массой до 20 т | т | 5.905 | 402877.39 | 2378990.99 |  |  |  | ЛС 02-01-01 Поз.: 34-34.5 | Установка стальных опор анкерно-угловых, свободностоящих,: трехстоечных массой до 20 т
4195 | ЛС 02-01-01 Поз.: 35 |  |  | Окраска металлических огрунтованных поверхностей: эмалью ЭП-5116 (прим.) | 100 м2 | 1.5944 | 8703.59 | 13877 |  |  |  | ЛС 02-01-01 Поз.: 35 | Окраска металлических огрунтованных поверхностей: эмалью ЭП-5116 (прим.)
4196 | ЛС 02-01-01 Поз.: 36 |  |  | Эмаль эпоксидная: ЭП-5116 черная | т | -0.01435 | 379522.77 | -5446 |  |  |  | ЛС 02-01-01 Поз.: 36 | Эмаль эпоксидная: ЭП-5116 черная
4197 | ЛС 02-01-01 Поз.: 37 |  |  | Двухкомпонентная краска «PRIMATAN SP 55» | л | 17.5384 | 765.01 | 13417.05 |  |  |  | ЛС 02-01-01 Поз.: 37 | Двухкомпонентная краска «PRIMATAN SP 55»
Монтаж установочной рамы Ро1 | [10 empty] | Монтаж установочной рамы Ро1
2.1 Монтаж установочной рамы Ро1 141-БС9-КР стр.24,79, 141-БС9-КР стр. 24,85,86,141-БС9-КР стр. 80,81,84 | [10 empty] | 2.1 Монтаж установочной рамы Ро1 141-БС9-КР стр.24,79, 141-БС9-КР стр. 24,85,86,141-БС9-КР стр. 80,81,84
4198 | ЛС 02-01-01 Поз.: 38 |  |  | Устройство основания под фундаменты: щебеночного | м3 | 0 | [5 empty] | ЛС 02-01-01 Поз.: 38 | Устройство основания под фундаменты: щебеночного
4199 | ЛС 02-01-01 Поз.: 39 |  |  | Щебень из природного камня для строительных работ марка: 800, фракция 20-40 мм | м3 | 0 | [5 empty] | ЛС 02-01-01 Поз.: 39 | Щебень из природного камня для строительных работ марка: 800, фракция 20-40 мм
4200 | ЛС 02-01-01 Поз.: 40 |  |  | Установка металлических столбов высотой до 4 м: с погружением в бетонное основание (Установка металлических опор Он-1) | 100 шт | 0 | [5 empty] | ЛС 02-01-01 Поз.: 40 | Установка металлических столбов высотой до 4 м: с погружением в бетонное основание (Установка металлических опор Он-1)
4201 | ЛС 02-01-01 Поз.: 41 |  |  | Опоры стальные | т | 0 | [5 empty] | ЛС 02-01-01 Поз.: 41 | Опоры стальные
4202 | ЛС 02-01-01 Поз.: 42 |  |  | Бетон мелкозернистый, класс: В15 (М200) | м3 | 0 | [5 empty] | ЛС 02-01-01 Поз.: 42 | Бетон мелкозернистый, класс: В15 (М200)
4203 | ЛС 02-01-01 Поз.: 43 |  |  | Установка стальных: конструкций под оборудование массой до 0,3 т (рама установочная, защита антигололедная, лестница) | т | 0 | [5 empty] | ЛС 02-01-01 Поз.: 43 | Установка стальных: конструкций под оборудование массой до 0,3 т (рама установочная, защита антигололедная, лестница)
4204 | ЛС 02-01-01 Поз.: 44 |  |  | Конструктивные элементы вспомогательного назначения: с преобладанием профильного проката собираемые из двух и более деталей, с отверстиями и без отверстий, соединяемые на сварке (рама установочная, защита антигололедная) | т | 0 | [5 empty] | ЛС 02-01-01 Поз.: 44 | Конструктивные элементы вспомогательного назначения: с преобладанием профильного проката собираемые из двух и более деталей, с отверстиями и без отверстий, соединяемые на сварке (рама установочная, защита антигололедная)
4205 | ЛС 02-01-01 Поз.: 45 |  |  | Площадки просадочные, мостики, кронштейны, маршевые лестницы, пожарные щиты переходных площадок, ограждений | т | 0 | [5 empty] | ЛС 02-01-01 Поз.: 45 | Площадки просадочные, мостики, кронштейны, маршевые лестницы, пожарные щиты переходных площадок, ограждений
4206 | ЛС 02-01-01 Поз.: 46 |  |  | Окраска металлических огрунтованных поверхностей: эмалью ПФ-115 ( 2 раза) (опора Он-1, рама установочная, защита антигололедная, лестница) | 100 м2 | 0 | [5 empty] | ЛС 02-01-01 Поз.: 46 | Окраска металлических огрунтованных поверхностей: эмалью ПФ-115 ( 2 раза) (опора Он-1, рама установочная, защита антигололедная, лестница)
Монтаж внешнего электроснабжения | [10 empty] | Монтаж внешнего электроснабжения
ЩУБС-1Д ,141-БС3-ИОС1 стр.18,20 | [10 empty] | ЩУБС-1Д ,141-БС3-ИОС1 стр.18,20
4207 | ЛС 04-01-01 Поз.: 1 |  |  | Блок управления открытого исполнения высотой и шириной до 1000х800 мм, устанавливаемый: на металлическом основании | шт | 1 | 3869 | 3869 |  |  |  | ЛС 04-01-01 Поз.: 1 | Блок управления открытого исполнения высотой и шириной до 1000х800 мм, устанавливаемый: на металлическом основании
4208 О | ЛС 04-01-01 Поз.: 2 |  |  | Щит учета электронергии ЩУБС 1-М УЗИП 2G | шт | 1 | 80859 | 80859 |  |  |  | ЛС 04-01-01 Поз.: 2 | Щит учета электронергии ЩУБС 1-М УЗИП 2G
4209 | ЛС 04-01-01 Поз.: 3 |  |  | Подвеска самонесущих изолированных проводов (СИП-2А) напряжением от 0,4 кВ до 1 кВ (со снятием напряжения) при количестве 29 опор: с использованием автогидроподъемника | 1000 м | 0.035 | 227828.57 | 7974 |  |  |  | ЛС 04-01-01 Поз.: 3 | Подвеска самонесущих изолированных проводов (СИП-2А) напряжением от 0,4 кВ до 1 кВ (со снятием напряжения) при количестве 29 опор: с использованием автогидроподъемника
4210 | ЛС 04-01-01 Поз.: 4 |  |  | Кабель СИП-2 4*16+1*35 | м | 35.7 | 154.48 | 5514.94 |  |  |  | ЛС 04-01-01 Поз.: 4 | Кабель СИП-2 4*16+1*35
Устройство кабельных каналов в грунте ,141-БС3-ИОС стр.18, 20 | [10 empty] | Устройство кабельных каналов в грунте ,141-БС3-ИОС стр.18, 20
4211 | ЛС 04-01-01 Поз.: 5 |  |  | Разработка грунта в траншеях экскаватором «обратная лопата» с ковшом вместимостью 0,65 (0,5-1) м3 в отвал, группа грунтов: 2 | 1000 м3 | 0.00648 | 78086.42 | 506 |  |  |  | ЛС 04-01-01 Поз.: 5 | Разработка грунта в траншеях экскаватором «обратная лопата» с ковшом вместимостью 0,65 (0,5-1) м3 в отвал, группа грунтов: 2
4212 | ЛС 04-01-01 Поз.: 6 |  |  | Устройство трубопровода из труб вторичного полиэтилена: до 2 отверстий | км | 0.036 | 163777.78 | 5896 |  |  |  | ЛС 04-01-01 Поз.: 6 | Устройство трубопровода из труб вторичного полиэтилена: до 2 отверстий
4213 | ЛС 04-01-01 Поз.: 7 |  |  | Трубы гибкие гофрированные легкие из ПНД, серии BL, с зондом, диаметром: 50 мм | 10 м | 3.6 | 1310.56 | 4718.02 |  |  |  | ЛС 04-01-01 Поз.: 7 | Трубы гибкие гофрированные легкие из ПНД, серии BL, с зондом, диаметром: 50 мм
Монтаж труб по опоре О-2 | [10 empty] | Монтаж труб по опоре О-2
4214 | ЛС 04-01-01 Поз.: 8 |  |  | Труба стальная по установленным конструкциям, по фермам, колоннам и другим стальным конструкциям, диаметр: до 50 мм | 100 м | 0.12 | 49950 | 5994 |  |  |  | ЛС 04-01-01 Поз.: 8 | Труба стальная по установленным конструкциям, по фермам, колоннам и другим стальным конструкциям, диаметр: до 50 мм
4215 | ЛС 04-01-01 Поз.: 9 |  |  | Трубы стальные бесшовные, горячедеформированные со снятой фаской из стали марок 15, 20, 25, наружным диаметром: 57 мм, толщина стенки 3 мм | м | 12 | 373.25 | 4479 |  |  |  | ЛС 04-01-01 Поз.: 9 | Трубы стальные бесшовные, горячедеформированные со снятой фаской из стали марок 15, 20, 25, наружным диаметром: 57 мм, толщина стенки 3 мм
4216 | ЛС 04-01-01 Поз.: 10 |  |  | Прокладка волоконно-оптических кабелей в траншее (Лента сигнальная) | км | 0.012 | 21916.67 | 263 |  |  |  | ЛС 04-01-01 Поз.: 10 | Прокладка волоконно-оптических кабелей в траншее (Лента сигнальная)
4217 | ЛС 04-01-01 Поз.: 11 |  |  | Лента сигнальная | 100 м | 0.12 | 1100 | 132 |  |  |  | ЛС 04-01-01 Поз.: 11 | Лента сигнальная
4218 | ЛС 04-01-01 Поз.: 12 |  |  | Засыпка траншей и котлованов с перемещением грунта до 5 м бульдозерами мощностью: 79 кВт (108 л.с.), группа грунтов 1 | 1000 м3 | 0.006408 | 7958.8 | 51 |  |  |  | ЛС 04-01-01 Поз.: 12 | Засыпка траншей и котлованов с перемещением грунта до 5 м бульдозерами мощностью: 79 кВт (108 л.с.), группа грунтов 1
Устройство контура заземления 141-БС3-ИОС1 стр. 18, 21 | [10 empty] | Устройство контура заземления 141-БС3-ИОС1 стр. 18, 21
4219 | ЛС 04-01-01 Поз.: 13 |  |  | Заземлитель вертикальный из угловой стали размером: 50х50х5 мм | 10 шт | 0 | [5 empty] | ЛС 04-01-01 Поз.: 13 | Заземлитель вертикальный из угловой стали размером: 50х50х5 мм
4220 | ЛС 04-01-01 Поз.: 14 |  |  | Сталь угловая равнополочная, марка стали: Ст3сп, размером 45х45 мм | т | 0 | [5 empty] | ЛС 04-01-01 Поз.: 14 | Сталь угловая равнополочная, марка стали: Ст3сп, размером 45х45 мм
4221 | ЛС 04-01-01 Поз.: 15 |  |  | Заземлитель горизонтальный из стали: полосовой сечением 160 мм2 | 100 м | 0 | [5 empty] | ЛС 04-01-01 Поз.: 15 | Заземлитель горизонтальный из стали: полосовой сечением 160 мм2
4222 | ЛС 04-01-01 Поз.: 16 |  |  | Сталь полосовая: 40х4 мм | т | 0 | [5 empty] | ЛС 04-01-01 Поз.: 16 | Сталь полосовая: 40х4 мм
4223 | ЛС 04-01-01 Поз.: 17 |  |  | Проводник заземляющий открыто по строительным основаниям: из полосовой стали сечением 160 мм2 | 100 м | 0.1 | 32480 | 3248 |  |  |  | ЛС 04-01-01 Поз.: 17 | Проводник заземляющий открыто по строительным основаниям: из полосовой стали сечением 160 мм2
4224 | ЛС 04-01-01 Поз.: 18 |  |  | Сталь полосовая: 40х4 мм | т | 0.016 | 61000 | 976 |  |  |  | ЛС 04-01-01 Поз.: 18 | Сталь полосовая: 40х4 мм
4225 | ЛС 04-01-01 Поз.: 19 |  |  | Проводник заземляющий из медного изолированного провода сечением 25 мм2 открыто по строительным основаниям | 100 м | 0.12 | 44183.33 | 5302 |  |  |  | ЛС 04-01-01 Поз.: 19 | Проводник заземляющий из медного изолированного провода сечением 25 мм2 открыто по строительным основаниям
4226 | ЛС 04-01-01 Поз.: 20 |  |  | Провода силовые для электрических установок на напряжение до 450 В с медной жилой марки: ПВ1, сечением 16 мм2 | 1000 м | 0.012 | 144416.67 | 1733 |  |  |  | ЛС 04-01-01 Поз.: 20 | Провода силовые для электрических установок на напряжение до 450 В с медной жилой марки: ПВ1, сечением 16 мм2
4227 | ЛС 04-01-01 Поз.: 21 |  |  | Разработка грунта в траншеях экскаватором «обратная лопата» с ковшом вместимостью 0,65 (0,5-1) м3 в отвал, группа грунтов: 2 | 1000 м3 | 0.021429 | 78258.43 | 1677 |  |  |  | ЛС 04-01-01 Поз.: 21 | Разработка грунта в траншеях экскаватором «обратная лопата» с ковшом вместимостью 0,65 (0,5-1) м3 в отвал, группа грунтов: 2
4228 | ЛС 04-01-01 Поз.: 22 |  |  | Засыпка траншей и котлованов с перемещением грунта до 5 м бульдозерами мощностью: 79 кВт (108 л.с.), группа грунтов 1 | 1000 м3 | 0.021429 | 7933.17 | 170 |  |  |  | ЛС 04-01-01 Поз.: 22 | Засыпка траншей и котлованов с перемещением грунта до 5 м бульдозерами мощностью: 79 кВт (108 л.с.), группа грунтов 1
Монтаж кабельных лотков КЛ-1; КЛ-2, 141-БС3-КР стр. 25, 26 ,27 | [10 empty] | Монтаж кабельных лотков КЛ-1; КЛ-2, 141-БС3-КР стр. 25, 26 ,27
4229 | ЛС 04-01-02 Поз.: 1 |  |  | Устройство основания под фундаменты: щебеночного | м3 | 0.005 | 4600 | 23 |  |  |  | ЛС 04-01-02 Поз.: 1 | Устройство основания под фундаменты: щебеночного
4230 | ЛС 04-01-02 Поз.: 2 |  |  | Щебень из природного камня для строительных работ марка: 400, фракция 20-40 мм | м3 | 0.0065 | 1692.31 | 11 |  |  |  | ЛС 04-01-02 Поз.: 2 | Щебень из природного камня для строительных работ марка: 400, фракция 20-40 мм
4231 | ЛС 04-01-02 Поз.: 3 |  |  | Установка металлических столбов высотой до 4 м: с погружением в бетонное основание (Опора О-1) | 100 шт | 0.01 | 126700 | 1267 |  |  |  | ЛС 04-01-02 Поз.: 3 | Установка металлических столбов высотой до 4 м: с погружением в бетонное основание (Опора О-1)
4232 | ЛС 04-01-02 Поз.: 4 |  |  | Бетон мелкозернистый, класс: В15 (М200) | м3 | 0.0634 | 6309.15 | 400 |  |  |  | ЛС 04-01-02 Поз.: 4 | Бетон мелкозернистый, класс: В15 (М200)
4233 | ЛС 04-01-02 Поз.: 5 |  |  | Опоры стальные | т | 0.06312 | 80243.98 | 5065 |  |  |  | ЛС 04-01-02 Поз.: 5 | Опоры стальные
Кабельный лоток КЛ-1; КЛ-2 | [10 empty] | Кабельный лоток КЛ-1; КЛ-2
4234 | ЛС 04-01-02 Поз.: 6 |  |  | Монтаж: лотков, решеток, затворов из полосовой и тонколистовой стали | т | 0.03581 | 65819.6 | 2357 |  |  |  | ЛС 04-01-02 Поз.: 6 | Монтаж: лотков, решеток, затворов из полосовой и тонколистовой стали
4235 | ЛС 04-01-02 Поз.: 7 |  |  | Конструктивные элементы вспомогательного назначения: с преобладанием профильного проката собираемые из двух и более деталей, с отверстиями и без отверстий, соединяемые на сварке | т | 0.03581 | 95783.3 | 3430 |  |  |  | ЛС 04-01-02 Поз.: 7 | Конструктивные элементы вспомогательного назначения: с преобладанием профильного проката собираемые из двух и более деталей, с отверстиями и без отверстий, соединяемые на сварке
4236 | ЛС 04-01-02 Поз.: 8 |  |  | Окраска металлических огрунтованных поверхностей: эмалью ПФ-115 ( 2 раза) (опора О-1, кабельные лотки) | 100 м2 | 0.027 | 18814.81 | 508 |  |  |  | ЛС 04-01-02 Поз.: 8 | Окраска металлических огрунтованных поверхностей: эмалью ПФ-115 ( 2 раза) (опора О-1, кабельные лотки)
Монтаж конструкций для линии внешнего электроснабжения 141-БС3-КР стр.87 | [10 empty] | Монтаж конструкций для линии внешнего электроснабжения 141-БС3-КР стр.87
4237 | ЛС 04-01-02 Поз.: 9 |  |  | Устройство основания под фундаменты: щебеночного | м3 | 0.01 | 4400 | 44 |  |  |  | ЛС 04-01-02 Поз.: 9 | Устройство основания под фундаменты: щебеночного
4238 | ЛС 04-01-02 Поз.: 10 |  |  | Щебень из природного камня для строительных работ марка: 400, фракция 20-40 мм | м3 | 0.01 | 1600 | 16 |  |  |  | ЛС 04-01-02 Поз.: 10 | Щебень из природного камня для строительных работ марка: 400, фракция 20-40 мм
4239 | ЛС 04-01-02 Поз.: 11 |  |  | Установка металлических столбов высотой более 4 м: с погружением в бетонное основание (Опора О-2) | 100 шт | 0.01 | 139500 | 1395 |  |  |  | ЛС 04-01-02 Поз.: 11 | Установка металлических столбов высотой более 4 м: с погружением в бетонное основание (Опора О-2)
4240 | ЛС 04-01-02 Поз.: 12 |  |  | Бетон мелкозернистый, класс: В15 (М200) | м3 | 0.083 | 6313.25 | 524 |  |  |  | ЛС 04-01-02 Поз.: 12 | Бетон мелкозернистый, класс: В15 (М200)
4241 | ЛС 04-01-02 Поз.: 13 |  |  | Опоры стальные | т | 0.05876 | 80241.66 | 4715 |  |  |  | ЛС 04-01-02 Поз.: 13 | Опоры стальные
4242 | ЛС 04-01-02 Поз.: 14 |  |  | Окраска металлических огрунтованных поверхностей: эмалью ПФ-115 ( 2 раза) | 100 м2 | 0.016 | 18937.5 | 303 |  |  |  | ЛС 04-01-02 Поз.: 14 | Окраска металлических огрунтованных поверхностей: эмалью ПФ-115 ( 2 раза)
Ограждения территории (12х12м) 141-БС3-КР стр. 22,69,70,72,73 | [10 empty] | Ограждения территории (12х12м) 141-БС3-КР стр. 22,69,70,72,73
Столб С-1 24шт | [10 empty] | Столб С-1 24шт
4243 | ЛС 07-01-01 Поз.: 1 |  |  | Устройство основания под фундаменты: щебеночного | м3 | 0.48 | 4400 | 2112 |  |  |  | ЛС 07-01-01 Поз.: 1 | Устройство основания под фундаменты: щебеночного
4244 | ЛС 07-01-01 Поз.: 2 |  |  | Щебень из природного камня для строительных работ марка: 400, фракция 20-40 мм | м3 | 0.62 | 1614.52 | 1001 |  |  |  | ЛС 07-01-01 Поз.: 2 | Щебень из природного камня для строительных работ марка: 400, фракция 20-40 мм
4245 | ЛС 07-01-01 Поз.: 3 |  |  | Установка металлических столбов высотой до 4 м: с погружением в бетонное основание | 100 шт | 0.24 | 126783.33 | 30428 |  |  |  | ЛС 07-01-01 Поз.: 3 | Установка металлических столбов высотой до 4 м: с погружением в бетонное основание
4246 | ЛС 07-01-01 Поз.: 4 |  |  | Бетон тяжелый, класс: В15 (М200) | м3 | 1.5216 | 6878.29 | 10466.01 |  |  |  | ЛС 07-01-01 Поз.: 4 | Бетон тяжелый, класс: В15 (М200)
4247 | ЛС 07-01-01 Поз.: 5 |  |  | Опоры стальные | т | 0.9984 | 80235.38 | 80107 |  |  |  | ЛС 07-01-01 Поз.: 5 | Опоры стальные
Звено рядовое 24 шт (Зр1-23; Зр2-1) | [10 empty] | Звено рядовое 24 шт (Зр1-23; Зр2-1)
4248 | ЛС 07-01-01 Поз.: 6 |  |  | Устройство заграждений из готовых металлических решетчатых панелей: высотой более 2 м | 10 шт | 2.4 | 10872.92 | 26095.01 |  |  |  | ЛС 07-01-01 Поз.: 6 | Устройство заграждений из готовых металлических решетчатых панелей: высотой более 2 м
4249 | ЛС 07-01-01 Поз.: 7 |  |  | Прочие индивидуальные сварные конструкции, масса сборочной единицы: до 0,1 т | т | 1.2204 | 103793.71 | 126674 |  |  |  | ЛС 07-01-01 Поз.: 7 | Прочие индивидуальные сварные конструкции, масса сборочной единицы: до 0,1 т
Калитка К-1 1шт | [10 empty] | Калитка К-1 1шт
4250 | ЛС 07-01-01 Поз.: 8 |  |  | Устройство калиток: с установкой столбов бетонных | 100 шт | 0.01 | 1489900 | 14899 |  |  |  | ЛС 07-01-01 Поз.: 8 | Устройство калиток: с установкой столбов бетонных
4251 | ЛС 07-01-01 Поз.: 9 |  |  | Прочие индивидуальные сварные конструкции, масса сборочной единицы: до 0,1 т | т | 0.0331 | 103806.65 | 3436 |  |  |  | ЛС 07-01-01 Поз.: 9 | Прочие индивидуальные сварные конструкции, масса сборочной единицы: до 0,1 т
4252 | ЛС 07-01-01 Поз.: 10 |  |  | Окраска металлических огрунтованных поверхностей: эмалью ПФ-115 ( 2 раза) (опоры, секции, калитка) | 100 м2 | 0.608 | 18837.17 | 11453 |  |  |  | ЛС 07-01-01 Поз.: 10 | Окраска металлических огрунтованных поверхностей: эмалью ПФ-115 ( 2 раза) (опоры, секции, калитка)
4253 | ЛС 07-01-01 Поз.: 11 |  |  | Устройство барьеров безопасности: плоских с креплением на кронштейнах | 100 м | 1.44 | 13889.58 | 20001 |  |  |  | ЛС 07-01-01 Поз.: 11 | Устройство барьеров безопасности: плоских с креплением на кронштейнах
4254 | ЛС 07-01-01 Поз.: 12 |  |  | Проволока колючая одноосновная рифленая 2,8х2,3 мм, оцинкованная | т | 0.013248 | 91334.54 | 1210 |  |  |  | ЛС 07-01-01 Поз.: 12 | Проволока колючая одноосновная рифленая 2,8х2,3 мм, оцинкованная
4255 | ЛС 07-01-01 Поз.: 13 |  |  | Сталь полосовая: 40х4 мм | т | 0.0144 | 61041.67 | 879 |  |  |  | ЛС 07-01-01 Поз.: 13 | Сталь полосовая: 40х4 мм
Благоустройство площадки 141-БС3-КР стр. 69 | [10 empty] | Благоустройство площадки 141-БС3-КР стр. 69
4256 | ЛС 07-01-01 Поз.: 14 |  |  | Устройство подстилающих и выравнивающих слоев оснований: из песка | 100 м3 | 0.0146 | 54520.55 | 796 |  |  |  | ЛС 07-01-01 Поз.: 14 | Устройство подстилающих и выравнивающих слоев оснований: из песка
4257 | ЛС 07-01-01 Поз.: 15 |  |  | Песок природный для строительных: работ средний | м3 | 1.61 | 1524.84 | 2454.99 |  |  |  | ЛС 07-01-01 Поз.: 15 | Песок природный для строительных: работ средний
4258 | ЛС 07-01-01 Поз.: 16 |  |  | Устройство подстилающих и выравнивающих слоев оснований: из щебня | 100 м3 | 0.0208 | 84759.62 | 1763 |  |  |  | ЛС 07-01-01 Поз.: 16 | Устройство подстилающих и выравнивающих слоев оснований: из щебня
4259 | ЛС 07-01-01 Поз.: 17 |  |  | Щебень из природного камня для строительных работ марка: 400, фракция 20-40 мм | м3 | 2.6208 | 1614.01 | 4230 |  |  |  | ЛС 07-01-01 Поз.: 17 | Щебень из природного камня для строительных работ марка: 400, фракция 20-40 мм
Прочие работы и затраты | [10 empty] | Прочие работы и затраты
4260 | Расчет Приказ от 04.08.2020 № 421/пр п.2.10 Приложения № 9 |  |  | Размещение грунта на полигоне ТБО | руб | 1 | 60490.2 | 60490.2 |  |  |  | Расчет Приказ от 04.08.2020 № 421/пр п.2.10 Приложения № 9 | Размещение грунта на полигоне ТБО
4261 | ЛС Приказ от 4.08.2020 № 421/пр п.179 Поз.: БН |  |  | Непредвиденные затраты для объектов капитального строительства непроизводственного назначения | руб | 1 | 33740 | 33740 |  |  |  | ЛС Приказ от 4.08.2020 № 421/пр п.179 Поз.: БН | Непредвиденные затраты для объектов капитального строительства непроизводственного назначения
| Итого по разделу 35 БС 3 Новополье | [6 empty] | 3407838.1 | [5 empty] | Итого по разделу 35 БС 3 Новополье
| НДС 20% | [6 empty] | 681567.62
| Всего с НДС | [6 empty] | 4089405.72 | [6 empty] | Всего с НДС
Раздел 36. БС 9 Поворотное | [9 empty] | Раздел 36. БС 9 Поворотное
Устройство подпорной стенки | [10 empty] | Устройство подпорной стенки
1.1 Устройство свай СБН-10 141-БС9-КР стр. 103 | [10 empty] | 1.1 Устройство свай СБН-10 141-БС9-КР стр. 103
4262 | ЛС 01-01-01 Поз.: 1 |  |  | Устройство железобетонных буронабивных свай с бурением скважин вращательным (шнековым) способом в грунтах: 3 группы диаметром до 600 мм, длина свай до 12 м | м3 | 39.2 | 13493.32 | 528938.14 |  |  |  | ЛС 01-01-01 Поз.: 1 | Устройство железобетонных буронабивных свай с бурением скважин вращательным (шнековым) способом в грунтах: 3 группы диаметром до 600 мм, длина свай до 12 м
4263 | ЛС 01-01-01 Поз.: 2 |  |  | Каркасы металлические (КП-1) | т | 8.19 | 93060.81 | 762168.03 |  |  |  | ЛС 01-01-01 Поз.: 2 | Каркасы металлические (КП-1)
4264 | ЛС 01-01-01 Поз.: 3 |  |  | Бетон мелкозернистый, класс: В25 (М350) (Расход поТабл. 5.4 п.47 в) К=1,1) | м3 | 43.12 | 6663.75 | 287340.9 |  |  |  | ЛС 01-01-01 Поз.: 3 | Бетон мелкозернистый, класс: В25 (М350) (Расход поТабл. 5.4 п.47 в) К=1,1)
4265 | ЛС 01-01-01 Поз.: 4 |  |  | Надбавка к отпускной цене на водонепроницаемость W6 1,5% | м3 | 43.12 | 87.92 | 3791.11 |  |  |  | ЛС 01-01-01 Поз.: 4 | Надбавка к отпускной цене на водонепроницаемость W6 1,5%
1.2 Устройство свай СБН-8 141-БС9-КР стр. 103 | [10 empty] | 1.2 Устройство свай СБН-8 141-БС9-КР стр. 103
4266 | ЛС 01-01-01 Поз.: 5 |  |  | Устройство железобетонных буронабивных свай с бурением скважин вращательным (шнековым) способом в грунтах: 3 группы диаметром до 600 мм, длина свай до 12 м | м3 | 9.42 | 13493.52 | 127108.96 |  |  |  | ЛС 01-01-01 Поз.: 5 | Устройство железобетонных буронабивных свай с бурением скважин вращательным (шнековым) способом в грунтах: 3 группы диаметром до 600 мм, длина свай до 12 м
4267 | ЛС 01-01-01 Поз.: 6 |  |  | Каркасы металлические (КП-1) | т | 1.4262 | 93060.58 | 132723 |  |  |  | ЛС 01-01-01 Поз.: 6 | Каркасы металлические (КП-1)
4268 | ЛС 01-01-01 Поз.: 7 |  |  | Бетон мелкозернистый, класс: В25 (М350) (Расход поТабл. 5.4 п.47 в) К=1,1) | м3 | 10.362 | 6663.77 | 69049.98 |  |  |  | ЛС 01-01-01 Поз.: 7 | Бетон мелкозернистый, класс: В25 (М350) (Расход поТабл. 5.4 п.47 в) К=1,1)
4269 | ЛС 01-01-01 Поз.: 8 |  |  | Надбавка к отпускной цене на водонепроницаемость W6 1,5% | м3 | 10.362 | 87.92 | 911.03 |  |  |  | ЛС 01-01-01 Поз.: 8 | Надбавка к отпускной цене на водонепроницаемость W6 1,5%
1.3 Устройство свай СБН-6 141-БС9-КР стр. 103 | [10 empty] | 1.3 Устройство свай СБН-6 141-БС9-КР стр. 103
4270 | ЛС 01-01-01 Поз.: 9 |  |  | Устройство железобетонных буронабивных свай с бурением скважин вращательным (шнековым) способом в грунтах: 3 группы диаметром до 600 мм, длина свай до 12 м | м3 | 10.62 | 13493.41 | 143300.01 |  |  |  | ЛС 01-01-01 Поз.: 9 | Устройство железобетонных буронабивных свай с бурением скважин вращательным (шнековым) способом в грунтах: 3 группы диаметром до 600 мм, длина свай до 12 м
4271 | ЛС 01-01-01 Поз.: 10 |  |  | Каркасы металлические (КП-1) | т | 1.3428 | 93060.77 | 124962 |  |  |  | ЛС 01-01-01 Поз.: 10 | Каркасы металлические (КП-1)
4272 | ЛС 01-01-01 Поз.: 11 |  |  | Бетон мелкозернистый, класс: В25 (М350) (Расход поТабл. 5.4 п.47 в) К=1,1) | м3 | 11.682 | 6663.76 | 77846.04 |  |  |  | ЛС 01-01-01 Поз.: 11 | Бетон мелкозернистый, класс: В25 (М350) (Расход поТабл. 5.4 п.47 в) К=1,1)
4273 | ЛС 01-01-01 Поз.: 12 |  |  | Надбавка к отпускной цене на водонепроницаемость W6 1,5% | м3 | 11.682 | 87.91 | 1026.96 |  |  |  | ЛС 01-01-01 Поз.: 12 | Надбавка к отпускной цене на водонепроницаемость W6 1,5%
1.4 Устройство свай СБН-4,5 141-БС9-КР стр. 104 | [10 empty] | 1.4 Устройство свай СБН-4,5 141-БС9-КР стр. 104
4274 | ЛС 01-01-01 Поз.: 13 |  |  | Устройство железобетонных буронабивных свай с бурением скважин вращательным (шнековым) способом в грунтах: 3 группы диаметром до 600 мм, длина свай до 12 м | м3 | 5.28 | 13493.94 | 71248 |  |  |  | ЛС 01-01-01 Поз.: 13 | Устройство железобетонных буронабивных свай с бурением скважин вращательным (шнековым) способом в грунтах: 3 группы диаметром до 600 мм, длина свай до 12 м
4275 | ЛС 01-01-01 Поз.: 14 |  |  | Каркасы металлические (КП-1) | т | 0.38838 | 93060.92 | 36143 |  |  |  | ЛС 01-01-01 Поз.: 14 | Каркасы металлические (КП-1)
4276 | ЛС 01-01-01 Поз.: 15 |  |  | Бетон мелкозернистый, класс: В25 (М350) (Расход поТабл. 5.4 п.47 в) К=1,1) | м3 | 5.808 | 6663.74 | 38703 |  |  |  | ЛС 01-01-01 Поз.: 15 | Бетон мелкозернистый, класс: В25 (М350) (Расход поТабл. 5.4 п.47 в) К=1,1)
4277 | ЛС 01-01-01 Поз.: 16 |  |  | Надбавка к отпускной цене на водонепроницаемость W6 1,5% | м3 | 5.808 | 87.98 | 510.99 |  |  |  | ЛС 01-01-01 Поз.: 16 | Надбавка к отпускной цене на водонепроницаемость W6 1,5%
1.5 Устройство свай СБН-3 141-БС9-КР стр. 104 | [10 empty] | 1.5 Устройство свай СБН-3 141-БС9-КР стр. 104
4278 | ЛС 01-01-01 Поз.: 17 |  |  | Устройство железобетонных буронабивных свай с бурением скважин вращательным (шнековым) способом в грунтах: 3 группы диаметром до 600 мм, длина свай до 12 м | м3 | 3.54 | 13493.22 | 47766 |  |  |  | ЛС 01-01-01 Поз.: 17 | Устройство железобетонных буронабивных свай с бурением скважин вращательным (шнековым) способом в грунтах: 3 группы диаметром до 600 мм, длина свай до 12 м
4279 | ЛС 01-01-01 Поз.: 18 |  |  | Каркасы металлические (КП-1) | т | 0.213 | 93061.03 | 19822 |  |  |  | ЛС 01-01-01 Поз.: 18 | Каркасы металлические (КП-1)
4280 | ЛС 01-01-01 Поз.: 19 |  |  | Бетон мелкозернистый, класс: В25 (М350) (Расход поТабл. 5.4 в) К=1,1) | м3 | 3.894 | 6663.84 | 25948.99 |  |  |  | ЛС 01-01-01 Поз.: 19 | Бетон мелкозернистый, класс: В25 (М350) (Расход поТабл. 5.4 в) К=1,1)
4281 | ЛС 01-01-01 Поз.: 20 |  |  | Надбавка к отпускной цене на водонепроницаемость W6 1,5% | м3 | 3.894 | 87.83 | 342.01 |  |  |  | ЛС 01-01-01 Поз.: 20 | Надбавка к отпускной цене на водонепроницаемость W6 1,5%
1.6 Устройство прижимной стенки 141-БС9-КР стр. 101 | [10 empty] | 1.6 Устройство прижимной стенки 141-БС9-КР стр. 101
4282 | ЛС 01-01-01 Поз.: 21 |  |  | Устройство стен подвалов и подпорных стен железобетонных высотой: до 6 м, толщиной до 300 мм | 100 м3 | 0.108 | 1665703.7 | 179896 |  |  |  | ЛС 01-01-01 Поз.: 21 | Устройство стен подвалов и подпорных стен железобетонных высотой: до 6 м, толщиной до 300 мм
4283 | ЛС 01-01-01 Поз.: 22 |  |  | Бетон мелкозернистый, класс: В25 (М350) | м3 | 10.962 | 6663.75 | 73048.03 |  |  |  | ЛС 01-01-01 Поз.: 22 | Бетон мелкозернистый, класс: В25 (М350)
4284 | ЛС 01-01-01 Поз.: 23 |  |  | Надбавка к отпускной цене на водонепроницаемость W6 1,5% | м3 | 10.8 | 87.96 | 949.97 |  |  |  | ЛС 01-01-01 Поз.: 23 | Надбавка к отпускной цене на водонепроницаемость W6 1,5%
4285 | ЛС 01-01-01 Поз.: 24 |  |  | Горячекатанная арматурная сталь класса А500 С, диаметром: 12 мм | т | 1.403 | 56962.94 | 79919 |  |  |  | ЛС 01-01-01 Поз.: 24 | Горячекатанная арматурная сталь класса А500 С, диаметром: 12 мм
4286 | ЛС 01-01-01 Поз.: 25 |  |  | Сверление горизонтальных отверстий в железобетонных конструкциях стен перфоратором глубиной 200 мм диаметром: 20 мм | 100 шт | 3.1 | 9545.16 | 29590 |  |  |  | ЛС 01-01-01 Поз.: 25 | Сверление горизонтальных отверстий в железобетонных конструкциях стен перфоратором глубиной 200 мм диаметром: 20 мм
4287 | ЛС 01-01-01 Поз.: 26 |  |  | На каждые 10 мм изменения глубины сверления добавлять или исключать: к расценке 46-03-014-45 | 100 шт | -3.1 | 781.94 | -2424.01 |  |  |  | ЛС 01-01-01 Поз.: 26 | На каждые 10 мм изменения глубины сверления добавлять или исключать: к расценке 46-03-014-45
4288 | ЛС 01-01-01 Поз.: 27 |  |  | Установка анкерных болтов: в готовые гнезда с заделкой длиной до 1 м (Горизонтальные стержни) | т | 0.069 | 512710.14 | 35377 |  |  |  | ЛС 01-01-01 Поз.: 27 | Установка анкерных болтов: в готовые гнезда с заделкой длиной до 1 м (Горизонтальные стержни)
1.7 Устройство монолитной обвязочной балки 141-БС9-КР стр. 100 | [10 empty] | 1.7 Устройство монолитной обвязочной балки 141-БС9-КР стр. 100
4289 | ЛС 01-01-01 Поз.: 28 |  |  | Устройство фундаментных балок | 100 м3 | 0.07 | 2056885.71 | 143982 |  |  |  | ЛС 01-01-01 Поз.: 28 | Устройство фундаментных балок
4290 | ЛС 01-01-01 Поз.: 29 |  |  | Бетон мелкозернистый, класс: В25 (М350) | м3 | 7.105 | 6663.76 | 47346.01 |  |  |  | ЛС 01-01-01 Поз.: 29 | Бетон мелкозернистый, класс: В25 (М350)
4291 | ЛС 01-01-01 Поз.: 30 |  |  | Надбавка к отпускной цене на водонепроницаемость W6 1,5% | м3 | 7 | 87.86 | 615.02 |  |  |  | ЛС 01-01-01 Поз.: 30 | Надбавка к отпускной цене на водонепроницаемость W6 1,5%
4292 | ЛС 01-01-01 Поз.: 31 |  |  | Горячекатанная арматурная сталь класса А500 С, диаметром: 25 мм | т | 0.595 | 55984.87 | 33311 |  |  |  | ЛС 01-01-01 Поз.: 31 | Горячекатанная арматурная сталь класса А500 С, диаметром: 25 мм
4293 | ЛС 01-01-01 Поз.: 32 |  |  | Установка арматуры | т | 0.477 | 40039.83 | 19099 |  |  |  | ЛС 01-01-01 Поз.: 32 | Установка арматуры
4294 | ЛС 01-01-01 Поз.: 33 |  |  | Горячекатанная арматурная сталь класса А500 С, диаметром: 25 мм | т | 0.39 | 55984.62 | 21834 |  |  |  | ЛС 01-01-01 Поз.: 33 | Горячекатанная арматурная сталь класса А500 С, диаметром: 25 мм
4295 | ЛС 01-01-01 Поз.: 34 |  |  | Горячекатаная арматурная сталь гладкая класса А-I, диаметром: 8 мм | т | 0.087 | 56701.15 | 4933 |  |  |  | ЛС 01-01-01 Поз.: 34 | Горячекатаная арматурная сталь гладкая класса А-I, диаметром: 8 мм
Монтаж АМС высотой 40 м и устройство фундаментов из блоков ФБС | [10 empty] | Монтаж АМС высотой 40 м и устройство фундаментов из блоков ФБС
2.1 Разработка котлована 141-Б9-ПЗУ лист 9 141-БС9-КР стр. 70 | [10 empty] | 2.1 Разработка котлована 141-Б9-ПЗУ лист 9 141-БС9-КР стр. 70
4296 | ЛС 02-01-01 Поз.: 1 |  |  | Разработка грунта с перемещением до 10 м бульдозерами мощностью: 79 кВт (108 л.с.), группа грунтов 1 | 1000 м3 | 0.0288 | 13645.83 | 393 |  |  |  | ЛС 02-01-01 Поз.: 1 | Разработка грунта с перемещением до 10 м бульдозерами мощностью: 79 кВт (108 л.с.), группа грунтов 1
4297 | ЛС 02-01-01 Поз.: 2 |  |  | Разработка грунта с погрузкой на автомобили-самосвалы в котлованах объемом до 500 м3 экскаваторами с ковшом вместимостью 0,25 м3, группа грунтов: 2 | 1000 м3 | 0.129 | 136100.78 | 17557 |  |  |  | ЛС 02-01-01 Поз.: 2 | Разработка грунта с погрузкой на автомобили-самосвалы в котлованах объемом до 500 м3 экскаваторами с ковшом вместимостью 0,25 м3, группа грунтов: 2
4298 | ЛС 02-01-01 Поз.: 3 |  |  | Засыпка траншей и котлованов с перемещением грунта до 5 м бульдозерами мощностью: 79 кВт (108 л.с.), группа грунтов 1 | 1000 м3 | 0.0002 | 10000 | 2 |  |  |  | ЛС 02-01-01 Поз.: 3 | Засыпка траншей и котлованов с перемещением грунта до 5 м бульдозерами мощностью: 79 кВт (108 л.с.), группа грунтов 1
4299 | ЛС 02-01-01 Поз.: 4 |  |  | Уплотнение грунта вибрационными катками 2,2 т на первый проход по одному следу при толщине слоя: 25 см | 1000 м3 | 0.0002 | 30000 | 6 |  |  |  | ЛС 02-01-01 Поз.: 4 | Уплотнение грунта вибрационными катками 2,2 т на первый проход по одному следу при толщине слоя: 25 см
4300 | ЛС 02-01-01 Поз.: 5 |  |  | Разработка грунта в котлованах объемом до 500 м3 экскаваторами с ковшом вместимостью 0,25 м3, группа грунтов: 2 | 1000 м3 | 0.0168 | 115297.62 | 1937 |  |  |  | ЛС 02-01-01 Поз.: 5 | Разработка грунта в котлованах объемом до 500 м3 экскаваторами с ковшом вместимостью 0,25 м3, группа грунтов: 2
4301 | ЛС 02-01-01 Поз.: 6 |  |  | Разработка грунта вручную в траншеях глубиной до 2 м без креплений с откосами, группа грунтов: 1 | 100 м3 | 0.048 | 119125 | 5718 |  |  |  | ЛС 02-01-01 Поз.: 6 | Разработка грунта вручную в траншеях глубиной до 2 м без креплений с откосами, группа грунтов: 1
4302 | ЛС 02-01-01 Поз.: 7 |  |  | Погрузо-разгрузочные работы при автомобильных перевозках: Погрузка грунта растительного слоя (земля, перегной) | 1 т груза | 68.215 | 39.98 | 2727.24 |  |  |  | ЛС 02-01-01 Поз.: 7 | Погрузо-разгрузочные работы при автомобильных перевозках: Погрузка грунта растительного слоя (земля, перегной)
4303 | ЛС 02-01-01 Поз.: 8 |  |  | Перевозка грузов автомобилями-самосвалами грузоподъемностью 10 т работающих вне карьера на расстояние: I класс груза до 70 км (полигон ТБО ООО "Тургеневский карьер") | 1 т груза | 293.965 | 516.92 | 151956.39 |  |  |  | ЛС 02-01-01 Поз.: 8 | Перевозка грузов автомобилями-самосвалами грузоподъемностью 10 т работающих вне карьера на расстояние: I класс груза до 70 км (полигон ТБО ООО "Тургеневский карьер")
2.2 Устройство основания 141-БС9-КР стр. 70 | [10 empty] | 2.2 Устройство основания 141-БС9-КР стр. 70
4304 | ЛС 02-01-01 Поз.: 9 |  |  | Устройство основания под фундаменты: щебеночного | м3 | 4.8 | 4398.96 | 21115.01 |  |  |  | ЛС 02-01-01 Поз.: 9 | Устройство основания под фундаменты: щебеночного
4305 | ЛС 02-01-01 Поз.: 10 |  |  | Щебень из природного камня для строительных работ марка: 400, фракция 20-40 мм | м3 | 6.24 | 1613.78 | 10069.99 |  |  |  | ЛС 02-01-01 Поз.: 10 | Щебень из природного камня для строительных работ марка: 400, фракция 20-40 мм
4306 | ЛС 02-01-01 Поз.: 11 |  |  | Устройство основания под фундаменты: гравийного | м3 | 14.4 | 4527.57 | 65197.01 |  |  |  | ЛС 02-01-01 Поз.: 11 | Устройство основания под фундаменты: гравийного
4307 | ЛС 02-01-01 Поз.: 12 |  |  | Смесь песчано-гравийная природная | м3 | 18.462 | 1392.48 | 25707.97 |  |  |  | ЛС 02-01-01 Поз.: 12 | Смесь песчано-гравийная природная
4308 | ЛС 02-01-01 Поз.: 13 |  |  | Устройство основания под фундаменты: песчаного | м3 | 2.4 | 3668.75 | 8805 |  |  |  | ЛС 02-01-01 Поз.: 13 | Устройство основания под фундаменты: песчаного
4309 | ЛС 02-01-01 Поз.: 14 |  |  | Песок природный для строительных: работ средний | м3 | 2.88 | 1524.65 | 4390.99 |  |  |  | ЛС 02-01-01 Поз.: 14 | Песок природный для строительных: работ средний
2.3 Укладка плит железобетонных 141-БС9-КР стр. 72 | [10 empty] | 2.3 Укладка плит железобетонных 141-БС9-КР стр. 72
4310 | ЛС 02-01-01 Поз.: 15 |  |  | Устройство дорожных покрытий из сборных прямоугольных железобетонных плит площадью: до 10,5 м2 | 100 м3 | 0.0459 | 498671.02 | 22889 |  |  |  | ЛС 02-01-01 Поз.: 15 | Устройство дорожных покрытий из сборных прямоугольных железобетонных плит площадью: до 10,5 м2
4311 | ЛС 02-01-01 Поз.: 16 |  |  | Сталь листовая горячекатаная марки Ст3пс толщиной: 6-8 мм (8мм) | т | 0.003672 | 65087.15 | 239 |  |  |  | ЛС 02-01-01 Поз.: 16 | Сталь листовая горячекатаная марки Ст3пс толщиной: 6-8 мм (8мм)
4312 | ЛС 02-01-01 Поз.: 17 |  |  | Плиты железобетонные для покрытий автомобильных дорог | м3 | 4.59 | 21122.88 | 96954.02 |  |  |  | ЛС 02-01-01 Поз.: 17 | Плиты железобетонные для покрытий автомобильных дорог
2.4 Планировка (обваловка фундамента) 141-БС9-КР стр. 71 | [10 empty] | 2.4 Планировка (обваловка фундамента) 141-БС9-КР стр. 71
4313 | ЛС 02-01-01 Поз.: 18 |  |  | Засыпка траншей и котлованов с перемещением грунта до 5 м бульдозерами мощностью: 79 кВт (108 л.с.), группа грунтов 1 | 1000 м3 | 0.01122 | 7843.14 | 88 |  |  |  | ЛС 02-01-01 Поз.: 18 | Засыпка траншей и котлованов с перемещением грунта до 5 м бульдозерами мощностью: 79 кВт (108 л.с.), группа грунтов 1
4314 | ЛС 02-01-01 Поз.: 19 |  |  | Уплотнение грунта вибрационными катками 2,2 т на первый проход по одному следу при толщине слоя: 25 см | 1000 м3 | 0.01122 | 31639.93 | 355 |  |  |  | ЛС 02-01-01 Поз.: 19 | Уплотнение грунта вибрационными катками 2,2 т на первый проход по одному следу при толщине слоя: 25 см
4315 | ЛС 02-01-01 Поз.: 20 |  |  | Устройство подстилающих и выравнивающих слоев оснований: из щебня | 100 м3 | 0.0513 | 84717.35 | 4346 |  |  |  | ЛС 02-01-01 Поз.: 20 | Устройство подстилающих и выравнивающих слоев оснований: из щебня
4316 | ЛС 02-01-01 Поз.: 21 |  |  | Щебень из природного камня для строительных работ марка: 400, фракция 20-40 мм | м3 | 6.4638 | 1613.91 | 10431.99 |  |  |  | ЛС 02-01-01 Поз.: 21 | Щебень из природного камня для строительных работ марка: 400, фракция 20-40 мм
2.5 Установка нижней части башни (опорные рамы) для размещения блоков ФБС 141-БС9-КР стр. 68 | [10 empty] | 2.5 Установка нижней части башни (опорные рамы) для размещения блоков ФБС 141-БС9-КР стр. 68
4317 | ЛС 02-01-01 Поз.: 22 |  |  | Установка блоков стен подвалов массой: более 1,5 т (ФБС) | 100 шт | 0.12 | 438225 | 52587 |  |  |  | ЛС 02-01-01 Поз.: 22 | Установка блоков стен подвалов массой: более 1,5 т (ФБС)
4318 | ЛС 02-01-01 Поз.: 23 |  |  | ФБС 24.6.6-Т-В15-ЗД | шт | 12 | 7046.5 | 84558 |  |  |  | ЛС 02-01-01 Поз.: 23 | ФБС 24.6.6-Т-В15-ЗД
4319 | ЛС 02-01-01 Поз.: 24 |  |  | Сверление установками алмазного бурения в железобетонных конструкциях горизонтальных отверстий глубиной 200 мм диаметром: 20 мм | 100 шт | 0 | [5 empty] | ЛС 02-01-01 Поз.: 24 | Сверление установками алмазного бурения в железобетонных конструкциях горизонтальных отверстий глубиной 200 мм диаметром: 20 мм
4320 | ЛС 02-01-01 Поз.: 25 |  |  | На каждые 10 мм изменения глубины сверления добавляется или исключается: к расценке 46-03-002-01 | 100 шт | 0 | [5 empty] | ЛС 02-01-01 Поз.: 25 | На каждые 10 мм изменения глубины сверления добавляется или исключается: к расценке 46-03-002-01
4321 | ЛС 02-01-01 Поз.: 26 |  |  | Установка анкерных болтов: в готовые гнезда с заделкой длиной до 1 м (Крепление Рам к блокам ФБС 24-6-6 анкер-болтами HST М12х115) | т | 0 | [5 empty] | ЛС 02-01-01 Поз.: 26 | Установка анкерных болтов: в готовые гнезда с заделкой длиной до 1 м (Крепление Рам к блокам ФБС 24-6-6 анкер-болтами HST М12х115)
4322 | ЛС 02-01-01 Поз.: 27 |  |  | Установка анкерных болтов: в готовые гнезда с заделкой длиной более 1 м (шпильки) | т | 0.0738 | 396273.71 | 29245 |  |  |  | ЛС 02-01-01 Поз.: 27 | Установка анкерных болтов: в готовые гнезда с заделкой длиной более 1 м (шпильки)
4323 | ЛС 02-01-01 Поз.: 28 |  |  | Устройство монолитных железобетонных фундаментов: из привозного тяжелого бетона объемом до 25 м3 | м3 | 10.5 | 16516.95 | 173427.98 |  |  |  | ЛС 02-01-01 Поз.: 28 | Устройство монолитных железобетонных фундаментов: из привозного тяжелого бетона объемом до 25 м3
4325 | ЛС 02-01-01 Поз.: 29 |  |  | Горячекатанная арматурная сталь класса А500 С, диаметром: 12 мм | т | 0.050904 | 56969.98 | 2900 |  |  |  | ЛС 02-01-01 Поз.: 29 | Горячекатанная арматурная сталь класса А500 С, диаметром: 12 мм
4326 | ЛС 02-01-01 Поз.: 30 |  |  | Шпилька М12х300 мм | шт | 96 | 256.94 | 24666.24 |  |  |  | ЛС 02-01-01 Поз.: 30 | Шпилька М12х300 мм
4327 | ЛС 02-01-01 Поз.: 31 |  |  | Гайки шестигранные диаметр резьбы: 12-14 мм | т | 0.004608 | 143012.15 | 659 |  |  |  | ЛС 02-01-01 Поз.: 31 | Гайки шестигранные диаметр резьбы: 12-14 мм
4328 | ЛС 02-01-01 Поз.: 32 |  |  | Шайбы диаметром 8-12 мм | кг | 1.152 | 208.33 | 240 |  |  |  | ЛС 02-01-01 Поз.: 32 | Шайбы диаметром 8-12 мм
4329 | ЛС 02-01-01 Поз.: 33 |  |  | Устройство монолитных железобетонных фундаментов: из привозного тяжелого бетона объемом до 25 м3 (добетонка) | м3 | 1.2 | 16517.5 | 19821 |  |  |  | ЛС 02-01-01 Поз.: 33 | Устройство монолитных железобетонных фундаментов: из привозного тяжелого бетона объемом до 25 м3 (добетонка)
4332 | ЛС 02-01-01 Поз.: 34 |  |  | Установка блоков стен подвалов массой: до 1 т | 100 шт | 0.06 | 209433.33 | 12566 |  |  |  | ЛС 02-01-01 Поз.: 34 | Установка блоков стен подвалов массой: до 1 т
4333 | ЛС 02-01-01 Поз.: 35 |  |  | ФБС 12.6.6-Т-В15-ЗД | шт | 6 | 4709 | 28254 |  |  |  | ЛС 02-01-01 Поз.: 35 | ФБС 12.6.6-Т-В15-ЗД
4334 | ЛС 02-01-01 Поз.: 36 |  |  | Установка монтажных изделий массой: до 20 кг | т | 0.077382 | 174989.02 | 13541 |  |  |  | ЛС 02-01-01 Поз.: 36 | Установка монтажных изделий массой: до 20 кг
2.6 Монтаж АМС высотой 40 метров 141-БС9-КР стр. 34+35,41,44,54+55+56+57+58,61,65 141-БС9-ПОС стр.20 | [10 empty] | 2.6 Монтаж АМС высотой 40 метров 141-БС9-КР стр. 34+35,41,44,54+55+56+57+58,61,65 141-БС9-ПОС стр.20
4335 | ЛС 02-01-01 Поз.: 37-37.5 |  |  | Установка стальных опор анкерно-угловых, свободностоящих,: трехстоечных массой до 20 т | т | 6.953 | 396068.46 | 2753864 |  |  |  | ЛС 02-01-01 Поз.: 37-37.5 | Установка стальных опор анкерно-угловых, свободностоящих,: трехстоечных массой до 20 т
4336 | ЛС 02-01-01 Поз.: 38 |  |  | Окраска металлических огрунтованных поверхностей: эмалью ЭП-5116 (прим.) | 100 м2 | 1.8773 | 8703.41 | 16339 |  |  |  | ЛС 02-01-01 Поз.: 38 | Окраска металлических огрунтованных поверхностей: эмалью ЭП-5116 (прим.)
4337 | ЛС 02-01-01 Поз.: 39 |  |  | Эмаль эпоксидная: ЭП-5116 черная | т | -0.016896 | 379561.78 | -6413 |  |  |  | ЛС 02-01-01 Поз.: 39 | Эмаль эпоксидная: ЭП-5116 черная
4338 | ЛС 02-01-01 Поз.: 40 |  |  | Двухкомпонентная краска «PRIMATAN SP 55» | л | 20.6504 | 765.02 | 15797.98 |  |  |  | ЛС 02-01-01 Поз.: 40 | Двухкомпонентная краска «PRIMATAN SP 55»
Монтаж установочной рамы Ро1 | [10 empty] | Монтаж установочной рамы Ро1
3.1 Монтаж установочной рамы Ро1 141-БС9-КР стр. 75,89,93 | [10 empty] | 3.1 Монтаж установочной рамы Ро1 141-БС9-КР стр. 75,89,93
4339 | ЛС 02-01-01 Поз.: 41 |  |  | Устройство основания под фундаменты: щебеночного | м3 | 0.12 | 4400 | 528 |  |  |  | ЛС 02-01-01 Поз.: 41 | Устройство основания под фундаменты: щебеночного
4340 | ЛС 02-01-01 Поз.: 42 |  |  | Щебень из природного камня для строительных работ марка: 400, фракция 20-40 мм | м3 | 0.156 | 1615.38 | 252 |  |  |  | ЛС 02-01-01 Поз.: 42 | Щебень из природного камня для строительных работ марка: 400, фракция 20-40 мм
4341 | ЛС 02-01-01 Поз.: 43 |  |  | Установка металлических столбов высотой до 4 м: с погружением в бетонное основание (Установка металлических опор Он-1) | 100 шт | 0.04 | 126750 | 5070 |  |  |  | ЛС 02-01-01 Поз.: 43 | Установка металлических столбов высотой до 4 м: с погружением в бетонное основание (Установка металлических опор Он-1)
4342 | ЛС 02-01-01 Поз.: 44 |  |  | Опоры стальные | т | 0.14376 | 80237.9 | 11535 |  |  |  | ЛС 02-01-01 Поз.: 44 | Опоры стальные
4343 | ЛС 02-01-01 Поз.: 45 |  |  | Бетон мелкозернистый, класс: В15 (М200) | м3 | 0.2536 | 6313.09 | 1601 |  |  |  | ЛС 02-01-01 Поз.: 45 | Бетон мелкозернистый, класс: В15 (М200)
4344 | ЛС 02-01-01 Поз.: 46 |  |  | Установка стальных: конструкций под оборудование массой до 0,3 т (рама установочная, защита антигололедная, лестница) | т | 0.3895 | 28156.61 | 10967 |  |  |  | ЛС 02-01-01 Поз.: 46 | Установка стальных: конструкций под оборудование массой до 0,3 т (рама установочная, защита антигололедная, лестница)
4345 | ЛС 02-01-01 Поз.: 47 |  |  | Конструктивные элементы вспомогательного назначения: с преобладанием профильного проката собираемые из двух и более деталей, с отверстиями и без отверстий, соединяемые на сварке (рама установочная, защита антигололедная) | т | 0.359 | 95774.37 | 34383 |  |  |  | ЛС 02-01-01 Поз.: 47 | Конструктивные элементы вспомогательного назначения: с преобладанием профильного проката собираемые из двух и более деталей, с отверстиями и без отверстий, соединяемые на сварке (рама установочная, защита антигололедная)
4346 | ЛС 02-01-01 Поз.: 48 |  |  | Площадки просадочные, мостики, кронштейны, маршевые лестницы, пожарные щиты переходных площадок, ограждений | т | 0.0305 | 99278.69 | 3028 |  |  |  | ЛС 02-01-01 Поз.: 48 | Площадки просадочные, мостики, кронштейны, маршевые лестницы, пожарные щиты переходных площадок, ограждений
4347 | ЛС 02-01-01 Поз.: 49 |  |  | Окраска металлических огрунтованных поверхностей: эмалью ПФ-115 ( 2 раза) (опора Он-1, рама установочная, защита антигололедная, лестница) | 100 м2 | 0.144 | 18840.28 | 2713 |  |  |  | ЛС 02-01-01 Поз.: 49 | Окраска металлических огрунтованных поверхностей: эмалью ПФ-115 ( 2 раза) (опора Он-1, рама установочная, защита антигололедная, лестница)
4348 | ЛС 02-01-01 Поз.: 50 |  |  | Устройство основания под фундаменты: щебеночного | м3 | 0.01 | 4400 | 44 |  |  |  | ЛС 02-01-01 Поз.: 50 | Устройство основания под фундаменты: щебеночного
4349 | ЛС 02-01-01 Поз.: 51 |  |  | Щебень из природного камня для строительных работ марка: 400, фракция 20-40 мм | м3 | 0.013 | 1615.38 | 21 |  |  |  | ЛС 02-01-01 Поз.: 51 | Щебень из природного камня для строительных работ марка: 400, фракция 20-40 мм
4350 | ЛС 02-01-01 Поз.: 52 |  |  | Устройство бетонной подготовки | 100 м3 | 0.0004 | 270000 | 108 |  |  |  | ЛС 02-01-01 Поз.: 52 | Устройство бетонной подготовки
4351 | ЛС 02-01-01 Поз.: 53 |  |  | Бетон мелкозернистый, класс: В15 (М200) | м3 | 0.0408 | 6323.53 | 258 |  |  |  | ЛС 02-01-01 Поз.: 53 | Бетон мелкозернистый, класс: В15 (М200)
Монтаж внешнего электроснабжения | [10 empty] | Монтаж внешнего электроснабжения
ЩУБС-1Д ,141-БС9-ИОС1 стр. 14,16 | [10 empty] | ЩУБС-1Д ,141-БС9-ИОС1 стр. 14,16
4352 | ЛС 04-01-01 Поз.: 1 |  |  | Блок управления открытого исполнения высотой и шириной до 1000х800 мм, устанавливаемый: на металлическом основании | шт | 1 | 3869 | 3869 |  |  |  | ЛС 04-01-01 Поз.: 1 | Блок управления открытого исполнения высотой и шириной до 1000х800 мм, устанавливаемый: на металлическом основании
4353 О | ЛС 04-01-01 Поз.: 2 |  |  | Щит учета электронергии ЩУБС 1-М УЗИП 2G | шт | 1 | 80859 | 80859 |  |  |  | ЛС 04-01-01 Поз.: 2 | Щит учета электронергии ЩУБС 1-М УЗИП 2G
4354 | ЛС 04-01-01 Поз.: 3 |  |  | Подвеска самонесущих изолированных проводов (СИП-2А) напряжением от 0,4 кВ до 1 кВ (со снятием напряжения) при количестве 29 опор: с использованием автогидроподъемника | 1000 м | 0.035 | 227828.57 | 7974 |  |  |  | ЛС 04-01-01 Поз.: 3 | Подвеска самонесущих изолированных проводов (СИП-2А) напряжением от 0,4 кВ до 1 кВ (со снятием напряжения) при количестве 29 опор: с использованием автогидроподъемника
4355 | ЛС 04-01-01 Поз.: 4 |  |  | Кабель СИП-2 4*16+1*35 | м | 35.7 | 154.48 | 5514.94 |  |  |  | ЛС 04-01-01 Поз.: 4 | Кабель СИП-2 4*16+1*35
Устройство кабельных каналов в грунте, 141-БС9-ИОС стр. 14,16 | [10 empty] | Устройство кабельных каналов в грунте, 141-БС9-ИОС стр. 14,16
4356 | ЛС 04-01-01 Поз.: 5 |  |  | Разработка грунта в траншеях экскаватором «обратная лопата» с ковшом вместимостью 0,65 (0,5-1) м3 в отвал, группа грунтов: 2 | 1000 м3 | 0.00648 | 78086.42 | 506 |  |  |  | ЛС 04-01-01 Поз.: 5 | Разработка грунта в траншеях экскаватором «обратная лопата» с ковшом вместимостью 0,65 (0,5-1) м3 в отвал, группа грунтов: 2
4357 | ЛС 04-01-01 Поз.: 6 |  |  | Устройство трубопровода из труб вторичного полиэтилена: до 2 отверстий | км | 0.036 | 163777.78 | 5896 |  |  |  | ЛС 04-01-01 Поз.: 6 | Устройство трубопровода из труб вторичного полиэтилена: до 2 отверстий
4358 | ЛС 04-01-01 Поз.: 7 |  |  | Трубы гибкие гофрированные легкие из ПНД, серии BL, с зондом, диаметром: 50 мм | 10 м | 3.6 | 1310.56 | 4718.02 |  |  |  | ЛС 04-01-01 Поз.: 7 | Трубы гибкие гофрированные легкие из ПНД, серии BL, с зондом, диаметром: 50 мм
Монтаж труб по опоре О-2 | [10 empty] | Монтаж труб по опоре О-2
4359 | ЛС 04-01-01 Поз.: 8 |  |  | Труба стальная по установленным конструкциям, по фермам, колоннам и другим стальным конструкциям, диаметр: до 50 мм | 100 м | 0.12 | 49950 | 5994 |  |  |  | ЛС 04-01-01 Поз.: 8 | Труба стальная по установленным конструкциям, по фермам, колоннам и другим стальным конструкциям, диаметр: до 50 мм
4360 | ЛС 04-01-01 Поз.: 9 |  |  | Трубы стальные бесшовные, горячедеформированные со снятой фаской из стали марок 15, 20, 25, наружным диаметром: 57 мм, толщина стенки 3 мм | м | 12 | 373.25 | 4479 |  |  |  | ЛС 04-01-01 Поз.: 9 | Трубы стальные бесшовные, горячедеформированные со снятой фаской из стали марок 15, 20, 25, наружным диаметром: 57 мм, толщина стенки 3 мм
4361 | ЛС 04-01-01 Поз.: 10 |  |  | Прокладка волоконно-оптических кабелей в траншее (Лента сигнальная) | км | 0.012 | 21916.67 | 263 |  |  |  | ЛС 04-01-01 Поз.: 10 | Прокладка волоконно-оптических кабелей в траншее (Лента сигнальная)
4362 | ЛС 04-01-01 Поз.: 11 |  |  | Лента сигнальная | 100 м | 0.12 | 1100 | 132 |  |  |  | ЛС 04-01-01 Поз.: 11 | Лента сигнальная
4363 | ЛС 04-01-01 Поз.: 12 |  |  | Засыпка траншей и котлованов с перемещением грунта до 5 м бульдозерами мощностью: 79 кВт (108 л.с.), группа грунтов 1 | 1000 м3 | 0.006409 | 7957.56 | 51 |  |  |  | ЛС 04-01-01 Поз.: 12 | Засыпка траншей и котлованов с перемещением грунта до 5 м бульдозерами мощностью: 79 кВт (108 л.с.), группа грунтов 1
Устройство контура заземления, 141-БС9-ИОС1 стр. 15,16 | [10 empty] | Устройство контура заземления, 141-БС9-ИОС1 стр. 15,16
4364 | ЛС 04-01-01 Поз.: 13 |  |  | Разработка грунта в траншеях экскаватором «обратная лопата» с ковшом вместимостью 0,65 (0,5-1) м3 в отвал, группа грунтов: 2 | 1000 м3 | 0.021429 | 78258.43 | 1677 |  |  |  | ЛС 04-01-01 Поз.: 13 | Разработка грунта в траншеях экскаватором «обратная лопата» с ковшом вместимостью 0,65 (0,5-1) м3 в отвал, группа грунтов: 2
4365 | ЛС 04-01-01 Поз.: 14 |  |  | Заземлитель вертикальный из угловой стали размером: 50х50х5 мм | 10 шт | 1.5 | 17406.67 | 26110.01 |  |  |  | ЛС 04-01-01 Поз.: 14 | Заземлитель вертикальный из угловой стали размером: 50х50х5 мм
4366 | ЛС 04-01-01 Поз.: 15 |  |  | Краска "Цинол" | кг | 0 | [5 empty] | ЛС 04-01-01 Поз.: 15 | Краска "Цинол"
4367 | ЛС 04-01-01 Поз.: 16 |  |  | Сталь угловая равнополочная, марка стали: Ст3сп, размером 45х45 мм | т | 0.15165 | 68783.38 | 10431 |  |  |  | ЛС 04-01-01 Поз.: 16 | Сталь угловая равнополочная, марка стали: Ст3сп, размером 45х45 мм
4368 | ЛС 04-01-01 Поз.: 17 |  |  | Горячее цинкование готовых м/конструкций | т | 0 | [5 empty] | ЛС 04-01-01 Поз.: 17 | Горячее цинкование готовых м/конструкций
4369 | ЛС 04-01-01 Поз.: 18 |  |  | Заземлитель горизонтальный из стали: полосовой сечением 160 мм2 | 100 м | 0.55 | 27270.91 | 14999 |  |  |  | ЛС 04-01-01 Поз.: 18 | Заземлитель горизонтальный из стали: полосовой сечением 160 мм2
4370 | ЛС 04-01-01 Поз.: 19 |  |  | Краска "Цинол" | кг | 0 | [5 empty] | ЛС 04-01-01 Поз.: 19 | Краска "Цинол"
4371 | ЛС 04-01-01 Поз.: 20 |  |  | Сталь полосовая: 40х4 мм | т | 0.088 | 61034.09 | 5371 |  |  |  | ЛС 04-01-01 Поз.: 20 | Сталь полосовая: 40х4 мм
4372 | ЛС 04-01-01 Поз.: 21 |  |  | Горячее цинкование готовых м/конструкций | т | 0 | [5 empty] | ЛС 04-01-01 Поз.: 21 | Горячее цинкование готовых м/конструкций
4373 | ЛС 04-01-01 Поз.: 22 |  |  | Проводник заземляющий открыто по строительным основаниям: из полосовой стали сечением 160 мм2 | 100 м | 0.2 | 32485 | 6497 |  |  |  | ЛС 04-01-01 Поз.: 22 | Проводник заземляющий открыто по строительным основаниям: из полосовой стали сечением 160 мм2
4374 | ЛС 04-01-01 Поз.: 23 |  |  | Краска "Цинол" | кг | 0 | [5 empty] | ЛС 04-01-01 Поз.: 23 | Краска "Цинол"
4375 | ЛС 04-01-01 Поз.: 24 |  |  | Сталь полосовая: 40х4 мм | т | 0.032 | 61031.25 | 1953 |  |  |  | ЛС 04-01-01 Поз.: 24 | Сталь полосовая: 40х4 мм
4376 | ЛС 04-01-01 Поз.: 25 |  |  | Горячее цинкование готовых м/конструкций | т | 0 | [5 empty] | ЛС 04-01-01 Поз.: 25 | Горячее цинкование готовых м/конструкций
4377 | ЛС 04-01-01 Поз.: 26 |  |  | Проводник заземляющий из медного изолированного провода сечением 25 мм2 открыто по строительным основаниям | 100 м | 0.12 | 44183.33 | 5302 |  |  |  | ЛС 04-01-01 Поз.: 26 | Проводник заземляющий из медного изолированного провода сечением 25 мм2 открыто по строительным основаниям
4378 | ЛС 04-01-01 Поз.: 27 |  |  | Провода силовые для электрических установок на напряжение до 450 В с медной жилой марки: ПВ1, сечением 16 мм2 | 1000 м | 0.012 | 144416.67 | 1733 |  |  |  | ЛС 04-01-01 Поз.: 27 | Провода силовые для электрических установок на напряжение до 450 В с медной жилой марки: ПВ1, сечением 16 мм2
4379 | ЛС 04-01-01 Поз.: 28 |  |  | Засыпка траншей и котлованов с перемещением грунта до 5 м бульдозерами мощностью: 79 кВт (108 л.с.), группа грунтов 1 | 1000 м3 | 0.021429 | 7933.17 | 170 |  |  |  | ЛС 04-01-01 Поз.: 28 | Засыпка траншей и котлованов с перемещением грунта до 5 м бульдозерами мощностью: 79 кВт (108 л.с.), группа грунтов 1
Монтаж кабельных лотков КЛ-1; КЛ-2, 141-БС9-КР стр. 27,28,29 | [10 empty] | Монтаж кабельных лотков КЛ-1; КЛ-2, 141-БС9-КР стр. 27,28,29
4380 | ЛС 04-01-02 Поз.: 1 |  |  | Устройство основания под фундаменты: щебеночного | м3 | 0.005 | 4600 | 23 |  |  |  | ЛС 04-01-02 Поз.: 1 | Устройство основания под фундаменты: щебеночного
4381 | ЛС 04-01-02 Поз.: 2 |  |  | Щебень из природного камня для строительных работ марка: 400, фракция 20-40 мм | м3 | 0.0065 | 1692.31 | 11 |  |  |  | ЛС 04-01-02 Поз.: 2 | Щебень из природного камня для строительных работ марка: 400, фракция 20-40 мм
4382 | ЛС 04-01-02 Поз.: 3 |  |  | Установка металлических столбов высотой до 4 м: с погружением в бетонное основание (Опора О-1) | 100 шт | 0.01 | 126700 | 1267 |  |  |  | ЛС 04-01-02 Поз.: 3 | Установка металлических столбов высотой до 4 м: с погружением в бетонное основание (Опора О-1)
4383 | ЛС 04-01-02 Поз.: 4 |  |  | Бетон мелкозернистый, класс: В15 (М200) | м3 | 0.0634 | 6309.15 | 400 |  |  |  | ЛС 04-01-02 Поз.: 4 | Бетон мелкозернистый, класс: В15 (М200)
4384 | ЛС 04-01-02 Поз.: 5 |  |  | Опоры стальные | т | 0.06312 | 80243.98 | 5065 |  |  |  | ЛС 04-01-02 Поз.: 5 | Опоры стальные
Кабельный лоток КЛ-1; КЛ-2 | [10 empty] | Кабельный лоток КЛ-1; КЛ-2
4385 | ЛС 04-01-02 Поз.: 6 |  |  | Монтаж: лотков, решеток, затворов из полосовой и тонколистовой стали | т | 0.03581 | 65819.6 | 2357 |  |  |  | ЛС 04-01-02 Поз.: 6 | Монтаж: лотков, решеток, затворов из полосовой и тонколистовой стали
4386 | ЛС 04-01-02 Поз.: 7 |  |  | Конструктивные элементы вспомогательного назначения: с преобладанием профильного проката собираемые из двух и более деталей, с отверстиями и без отверстий, соединяемые на сварке | т | 0.03581 | 95783.3 | 3430 |  |  |  | ЛС 04-01-02 Поз.: 7 | Конструктивные элементы вспомогательного назначения: с преобладанием профильного проката собираемые из двух и более деталей, с отверстиями и без отверстий, соединяемые на сварке
4387 | ЛС 04-01-02 Поз.: 8 |  |  | Окраска металлических огрунтованных поверхностей: эмалью ПФ-115 ( 2 раза) (опора О-1, кабельные лотки) | 100 м2 | 0.027 | 18814.81 | 508 |  |  |  | ЛС 04-01-02 Поз.: 8 | Окраска металлических огрунтованных поверхностей: эмалью ПФ-115 ( 2 раза) (опора О-1, кабельные лотки)
Монтаж конструкций для линии внешнего электроснабжения 141-БС9-КР стр.96 | [10 empty] | Монтаж конструкций для линии внешнего электроснабжения 141-БС9-КР стр.96
4388 | ЛС 04-01-02 Поз.: 9 |  |  | Устройство основания под фундаменты: щебеночного | м3 | 0.01 | 4400 | 44 |  |  |  | ЛС 04-01-02 Поз.: 9 | Устройство основания под фундаменты: щебеночного
4389 | ЛС 04-01-02 Поз.: 10 |  |  | Щебень из природного камня для строительных работ марка: 400, фракция 20-40 мм | м3 | 0.013 | 1615.38 | 21 |  |  |  | ЛС 04-01-02 Поз.: 10 | Щебень из природного камня для строительных работ марка: 400, фракция 20-40 мм
4390 | ЛС 04-01-02 Поз.: 11 |  |  | Установка металлических столбов высотой более 4 м: с погружением в бетонное основание (Опора О-2) | 100 шт | 0.01 | 139500 | 1395 |  |  |  | ЛС 04-01-02 Поз.: 11 | Установка металлических столбов высотой более 4 м: с погружением в бетонное основание (Опора О-2)
4391 | ЛС 04-01-02 Поз.: 12 |  |  | Бетон мелкозернистый, класс: В15 (М200) | м3 | 0.083 | 6313.25 | 524 |  |  |  | ЛС 04-01-02 Поз.: 12 | Бетон мелкозернистый, класс: В15 (М200)
4392 | ЛС 04-01-02 Поз.: 13 |  |  | Опоры стальные | т | 0.05876 | 80241.66 | 4715 |  |  |  | ЛС 04-01-02 Поз.: 13 | Опоры стальные
4393 | ЛС 04-01-02 Поз.: 14 |  |  | Окраска металлических огрунтованных поверхностей: эмалью ПФ-115 ( 2 раза) | 100 м2 | 0.016 | 18937.5 | 303 |  |  |  | ЛС 04-01-02 Поз.: 14 | Окраска металлических огрунтованных поверхностей: эмалью ПФ-115 ( 2 раза)
Ограждения территории (12х12м) 141-БС9-КР стр. 69,75,76,78 | [10 empty] | Ограждения территории (12х12м) 141-БС9-КР стр. 69,75,76,78
Столб С-1, С-2, С-3, С-4, С-5, С-5а - 9 шт. | [10 empty] | Столб С-1, С-2, С-3, С-4, С-5, С-5а - 9 шт.
4394 | ЛС 07-01-01 Поз.: 1 |  |  | Устройство основания под фундаменты: щебеночного | м3 | 0.18 | 4405.56 | 793 |  |  |  | ЛС 07-01-01 Поз.: 1 | Устройство основания под фундаменты: щебеночного
4395 | ЛС 07-01-01 Поз.: 2 |  |  | Щебень из природного камня для строительных работ марка: 400, фракция 20-40 мм | м3 | 0.23 | 1613.04 | 371 |  |  |  | ЛС 07-01-01 Поз.: 2 | Щебень из природного камня для строительных работ марка: 400, фракция 20-40 мм
4396 | ЛС 07-01-01 Поз.: 3 |  |  | Установка металлических столбов высотой до 4 м: с погружением в бетонное основание | 100 шт | 0.09 | 126811.11 | 11413 |  |  |  | ЛС 07-01-01 Поз.: 3 | Установка металлических столбов высотой до 4 м: с погружением в бетонное основание
4397 | ЛС 07-01-01 Поз.: 4 |  |  | Бетон тяжелый, класс: В15 (М200) | м3 | 0.5706 | 6878.72 | 3925 |  |  |  | ЛС 07-01-01 Поз.: 4 | Бетон тяжелый, класс: В15 (М200)
4398 | ЛС 07-01-01 Поз.: 5 |  |  | Опоры стальные | т | 0.3777 | 80235.64 | 30305 |  |  |  | ЛС 07-01-01 Поз.: 5 | Опоры стальные
4399 | ЛС 07-01-01 Поз.: 6 |  |  | Установка металлических столбов высотой до 4 м: на подготовленный бетонный фундамент | 100 шт | 0.17 | 95200 | 16184 |  |  |  | ЛС 07-01-01 Поз.: 6 | Установка металлических столбов высотой до 4 м: на подготовленный бетонный фундамент
4400 | ЛС 07-01-01 Поз.: 7 |  |  | Опоры стальные | т | 0.5924 | 80234.64 | 47531 |  |  |  | ЛС 07-01-01 Поз.: 7 | Опоры стальные
4401 | ЛС 07-01-01 Поз.: 8 |  |  | Анкер-шпилька Hilti HST М12х115/20 | шт | 68 | 433.4 | 29471.2 |  |  |  | ЛС 07-01-01 Поз.: 8 | Анкер-шпилька Hilti HST М12х115/20
Звено рядовое 24 шт (Зр-1, Зр-2. Зр-3, Зр-4, Зр-5, Зр-6, Зд-2) | [10 empty] | Звено рядовое 24 шт (Зр-1, Зр-2. Зр-3, Зр-4, Зр-5, Зр-6, Зд-2)
4402 | ЛС 07-01-01 Поз.: 9 |  |  | Устройство заграждений из готовых металлических решетчатых панелей: высотой более 2 м | 10 шт | 2.4 | 10872.92 | 26095.01 |  |  |  | ЛС 07-01-01 Поз.: 9 | Устройство заграждений из готовых металлических решетчатых панелей: высотой более 2 м
4403 | ЛС 07-01-01 Поз.: 10 |  |  | Прочие индивидуальные сварные конструкции, масса сборочной единицы: до 0,1 т | т | 1.2163 | 103793.41 | 126246 |  |  |  | ЛС 07-01-01 Поз.: 10 | Прочие индивидуальные сварные конструкции, масса сборочной единицы: до 0,1 т
Калитка К-1 1шт | [10 empty] | Калитка К-1 1шт
4404 | ЛС 07-01-01 Поз.: 11 |  |  | Устройство калиток: с установкой столбов бетонных | 100 шт | 0.01 | 1489900 | 14899 |  |  |  | ЛС 07-01-01 Поз.: 11 | Устройство калиток: с установкой столбов бетонных
4405 | ЛС 07-01-01 Поз.: 12 |  |  | Прочие индивидуальные сварные конструкции, масса сборочной единицы: до 0,1 т | т | 0.0331 | 103806.65 | 3436 |  |  |  | ЛС 07-01-01 Поз.: 12 | Прочие индивидуальные сварные конструкции, масса сборочной единицы: до 0,1 т
4406 | ЛС 07-01-01 Поз.: 13 |  |  | Окраска металлических огрунтованных поверхностей: эмалью ПФ-115 ( 2 раза) (опоры, секции, калитка) | 100 м2 | 0.599 | 18836.39 | 11283 |  |  |  | ЛС 07-01-01 Поз.: 13 | Окраска металлических огрунтованных поверхностей: эмалью ПФ-115 ( 2 раза) (опоры, секции, калитка)
4407 | ЛС 07-01-01 Поз.: 14 |  |  | Устройство барьеров безопасности: плоских с креплением на кронштейнах | 100 м | 1.44 | 13889.58 | 20001 |  |  |  | ЛС 07-01-01 Поз.: 14 | Устройство барьеров безопасности: плоских с креплением на кронштейнах
4408 | ЛС 07-01-01 Поз.: 15 |  |  | Проволока колючая одноосновная рифленая 2,8х2,3 мм, оцинкованная | т | 0.01325 | 91320.75 | 1210 |  |  |  | ЛС 07-01-01 Поз.: 15 | Проволока колючая одноосновная рифленая 2,8х2,3 мм, оцинкованная
4409 | ЛС 07-01-01 Поз.: 16 |  |  | Сталь полосовая: 40х4 мм | т | 0.0456 | 61030.7 | 2783 |  |  |  | ЛС 07-01-01 Поз.: 16 | Сталь полосовая: 40х4 мм
Благоустройство площадки 141-БС9-КР стр. 74 | [10 empty] | Благоустройство площадки 141-БС9-КР стр. 74
4410 | ЛС 07-01-01 Поз.: 17 |  |  | Устройство подстилающих и выравнивающих слоев оснований: из песка | 100 м3 | 0.0146 | 54520.55 | 796 |  |  |  | ЛС 07-01-01 Поз.: 17 | Устройство подстилающих и выравнивающих слоев оснований: из песка
4411 | ЛС 07-01-01 Поз.: 18 |  |  | Песок природный для строительных: работ средний | м3 | 1.61 | 1524.84 | 2454.99 |  |  |  | ЛС 07-01-01 Поз.: 18 | Песок природный для строительных: работ средний
4412 | ЛС 07-01-01 Поз.: 19 |  |  | Устройство подстилающих и выравнивающих слоев оснований: из щебня | 100 м3 | 0.0208 | 84759.62 | 1763 |  |  |  | ЛС 07-01-01 Поз.: 19 | Устройство подстилающих и выравнивающих слоев оснований: из щебня
4413 | ЛС 07-01-01 Поз.: 20 |  |  | Щебень из природного камня для строительных работ марка: 400, фракция 20-40 мм | м3 | 2.6208 | 1614.01 | 4230 |  |  |  | ЛС 07-01-01 Поз.: 20 | Щебень из природного камня для строительных работ марка: 400, фракция 20-40 мм
Прочие работы и затраты | [10 empty] | Прочие работы и затраты
4414 | Расчет Приказ от 04.08.2020 № 421/пр п.2.10 Приложения № 9 |  |  | Размещение грунта на полигоне ТБО | руб | 1 | 39769.8 | 39769.8 |  |  |  | Расчет Приказ от 04.08.2020 № 421/пр п.2.10 Приложения № 9 | Размещение грунта на полигоне ТБО
4415 | ЛС Приказ от 4.08.2020 № 421/пр п.179 Поз.: БН |  |  | Непредвиденные затраты для объектов капитального строительства непроизводственного назначения | руб | 1 | 75200 | 75200 |  |  |  | ЛС Приказ от 4.08.2020 № 421/пр п.179 Поз.: БН | Непредвиденные затраты для объектов капитального строительства непроизводственного назначения | [6 empty] | 1147790
| Итого по разделу 36 БС 9 Поворотное | [6 empty] | 7595294.95 | [5 empty] | Итого по разделу 36 БС 9 Поворотное
| НДС 20% | [6 empty] | 1519058.99
| Всего с НДС | [6 empty] | 9114353.94 | [6 empty] | Всего с НДС
Раздел 37. БС 19 Приветное | [9 empty] | Раздел 37. БС 19 Приветное
Устройство подпорной стенки | [10 empty] | Устройство подпорной стенки
1.1 Устройство свай СБН-10 141-БС19-КР стр. 95 | [10 empty] | 1.1 Устройство свай СБН-10 141-БС19-КР стр. 95
4416 | ЛС 01-01-01 Поз.: 1 |  |  | Устройство железобетонных буронабивных свай с бурением скважин вращательным (шнековым) способом в грунтах: 3 группы диаметром до 600 мм, длина свай до 24 м | м3 | 137.5 | 18247.52 | 2509034 |  |  |  | ЛС 01-01-01 Поз.: 1 | Устройство железобетонных буронабивных свай с бурением скважин вращательным (шнековым) способом в грунтах: 3 группы диаметром до 600 мм, длина свай до 24 м
4417 | ЛС 01-01-01 Поз.: 2 |  |  | Каркасы металлические (КП-1) | т | 30.634 | 93060.81 | 2850824.85 |  |  |  | ЛС 01-01-01 Поз.: 2 | Каркасы металлические (КП-1)
4418 | ЛС 01-01-01 Поз.: 3 |  |  | Бетон мелкозернистый, класс: В25 (М350) (Расход поТабл. 5.4 п.47 в) К=1,1) | м3 | 151.25 | 6663.76 | 1007893.7 |  |  |  | ЛС 01-01-01 Поз.: 3 | Бетон мелкозернистый, класс: В25 (М350) (Расход поТабл. 5.4 п.47 в) К=1,1)
4419 | ЛС 01-01-01 Поз.: 4 |  |  | Надбавка к отпускной цене на водонепроницаемость W6 1,5% | м3 | 151.25 | 87.93 | 13299.41 |  |  |  | ЛС 01-01-01 Поз.: 4 | Надбавка к отпускной цене на водонепроницаемость W6 1,5%
1.2 Устройство свай СБН-6 141-БС19-КР стр. 95 | [10 empty] | 1.2 Устройство свай СБН-6 141-БС19-КР стр. 95
4420 | ЛС 01-01-01 Поз.: 5 |  |  | Устройство железобетонных буронабивных свай с бурением скважин вращательным (шнековым) способом в грунтах: 3 группы диаметром до 600 мм, длина свай до 12 м | м3 | 14.16 | 13493.36 | 191065.98 |  |  |  | ЛС 01-01-01 Поз.: 5 | Устройство железобетонных буронабивных свай с бурением скважин вращательным (шнековым) способом в грунтах: 3 группы диаметром до 600 мм, длина свай до 12 м
4421 | ЛС 01-01-01 Поз.: 6 |  |  | Каркасы металлические (КП-2) | т | 1.7904 | 93060.77 | 166616 |  |  |  | ЛС 01-01-01 Поз.: 6 | Каркасы металлические (КП-2)
4422 | ЛС 01-01-01 Поз.: 7 |  |  | Бетон мелкозернистый, класс: В25 (М350) (Расход поТабл. 5.4 п.47 в) К=1,1) | м3 | 15.576 | 6663.78 | 103795.04 |  |  |  | ЛС 01-01-01 Поз.: 7 | Бетон мелкозернистый, класс: В25 (М350) (Расход поТабл. 5.4 п.47 в) К=1,1)
4423 | ЛС 01-01-01 Поз.: 8 |  |  | Надбавка к отпускной цене на водонепроницаемость W6 1,5% | м3 | 15.576 | 87.96 | 1370.06 |  |  |  | ЛС 01-01-01 Поз.: 8 | Надбавка к отпускной цене на водонепроницаемость W6 1,5%
1.3 Устройство свай СБН-3 141-БС19-КР стр. 93 | [10 empty] | 1.3 Устройство свай СБН-3 141-БС19-КР стр. 93
4424 | ЛС 01-01-01 Поз.: 9 |  |  | Устройство железобетонных буронабивных свай с бурением скважин вращательным (шнековым) способом в грунтах: 3 группы диаметром до 600 мм, длина свай до 12 м | м3 | 5.9 | 13493.05 | 79609 |  |  |  | ЛС 01-01-01 Поз.: 9 | Устройство железобетонных буронабивных свай с бурением скважин вращательным (шнековым) способом в грунтах: 3 группы диаметром до 600 мм, длина свай до 12 м
4425 | ЛС 01-01-01 Поз.: 10 |  |  | Каркасы металлические (КП-3) | т | 0.355 | 93061.97 | 33037 |  |  |  | ЛС 01-01-01 Поз.: 10 | Каркасы металлические (КП-3)
4426 | ЛС 01-01-01 Поз.: 11 |  |  | Бетон мелкозернистый, класс: В25 (М350) (Расход поТабл. 5.4 п.47 в) К=1,1) | м3 | 6.49 | 6663.79 | 43248 |  |  |  | ЛС 01-01-01 Поз.: 11 | Бетон мелкозернистый, класс: В25 (М350) (Расход поТабл. 5.4 п.47 в) К=1,1)
4427 | ЛС 01-01-01 Поз.: 12 |  |  | Надбавка к отпускной цене на водонепроницаемость W6 1,5% | м3 | 6.49 | 87.98 | 570.99 |  |  |  | ЛС 01-01-01 Поз.: 12 | Надбавка к отпускной цене на водонепроницаемость W6 1,5%
1.6 Устройство прижимной стенки 141-БС19-КР стр. 93 | [10 empty] | 1.6 Устройство прижимной стенки 141-БС19-КР стр. 93
4428 | ЛС 01-01-01 Поз.: 13 |  |  | Устройство стен подвалов и подпорных стен железобетонных высотой: до 6 м, толщиной до 300 мм | 100 м3 | 0.083 | 1665698.8 | 138253 |  |  |  | ЛС 01-01-01 Поз.: 13 | Устройство стен подвалов и подпорных стен железобетонных высотой: до 6 м, толщиной до 300 мм
4429 | ЛС 01-01-01 Поз.: 14 |  |  | Бетон мелкозернистый, класс: В25 (М350) | м3 | 8.4245 | 6663.78 | 56139.01 |  |  |  | ЛС 01-01-01 Поз.: 14 | Бетон мелкозернистый, класс: В25 (М350)
4430 | ЛС 01-01-01 Поз.: 15 |  |  | Надбавка к отпускной цене на водонепроницаемость W6 1,5% | м3 | 8.3 | 87.95 | 729.99 |  |  |  | ЛС 01-01-01 Поз.: 15 | Надбавка к отпускной цене на водонепроницаемость W6 1,5%
4431 | ЛС 01-01-01 Поз.: 16 |  |  | Горячекатанная арматурная сталь класса А500 С, диаметром: 12 мм | т | 1.528 | 56962.7 | 87039.01 |  |  |  | ЛС 01-01-01 Поз.: 16 | Горячекатанная арматурная сталь класса А500 С, диаметром: 12 мм
4432 | ЛС 01-01-01 Поз.: 17 |  |  | Сверление горизонтальных отверстий в железобетонных конструкциях стен перфоратором глубиной 200 мм диаметром: 20 мм | 100 шт | 3.8 | 9545.79 | 36274 |  |  |  | ЛС 01-01-01 Поз.: 17 | Сверление горизонтальных отверстий в железобетонных конструкциях стен перфоратором глубиной 200 мм диаметром: 20 мм
4433 | ЛС 01-01-01 Поз.: 18 |  |  | На каждые 10 мм изменения глубины сверления добавлять или исключать: к расценке 46-03-014-45 | 100 шт | -3.8 | 782.63 | -2973.99 |  |  |  | ЛС 01-01-01 Поз.: 18 | На каждые 10 мм изменения глубины сверления добавлять или исключать: к расценке 46-03-014-45
4434 | ЛС 01-01-01 Поз.: 19 |  |  | Установка анкерных болтов: в готовые гнезда с заделкой длиной до 1 м (Горизонтальные стержни) | т | 0.085 | 512705.88 | 43580 |  |  |  | ЛС 01-01-01 Поз.: 19 | Установка анкерных болтов: в готовые гнезда с заделкой длиной до 1 м (Горизонтальные стержни)
1.7 Устройство монолитной обвязочной балки 141-БС19-КР стр. 93 | [10 empty] | 1.7 Устройство монолитной обвязочной балки 141-БС19-КР стр. 93
4435 | ЛС 01-01-01 Поз.: 20 |  |  | Устройство фундаментных балок | 100 м3 | 0.08 | 2056875 | 164550 |  |  |  | ЛС 01-01-01 Поз.: 20 | Устройство фундаментных балок
4436 | ЛС 01-01-01 Поз.: 21 |  |  | Бетон мелкозернистый, класс: В25 (М350) | м3 | 8.12 | 6663.79 | 54109.97 |  |  |  | ЛС 01-01-01 Поз.: 21 | Бетон мелкозернистый, класс: В25 (М350)
4437 | ЛС 01-01-01 Поз.: 22 |  |  | Надбавка к отпускной цене на водонепроницаемость W6 1,5% | м3 | 8 | 87.88 | 703.04 |  |  |  | ЛС 01-01-01 Поз.: 22 | Надбавка к отпускной цене на водонепроницаемость W6 1,5%
4438 | ЛС 01-01-01 Поз.: 23 |  |  | Горячекатанная арматурная сталь класса А500 С, диаметром: 25 мм | т | 0.68 | 55985.29 | 38070 |  |  |  | ЛС 01-01-01 Поз.: 23 | Горячекатанная арматурная сталь класса А500 С, диаметром: 25 мм
4439 | ЛС 01-01-01 Поз.: 24 |  |  | Установка арматуры | т | 0.53538 | 40040.72 | 21437 |  |  |  | ЛС 01-01-01 Поз.: 24 | Установка арматуры
4440 | ЛС 01-01-01 Поз.: 25 |  |  | Горячекатанная арматурная сталь класса А500 С, диаметром: 25 мм | т | 0.439 | 55984.05 | 24577 |  |  |  | ЛС 01-01-01 Поз.: 25 | Горячекатанная арматурная сталь класса А500 С, диаметром: 25 мм
4441 | ЛС 01-01-01 Поз.: 26 |  |  | Горячекатаная арматурная сталь гладкая класса А-I, диаметром: 8 мм | т | 0.09638 | 56702.64 | 5465 |  |  |  | ЛС 01-01-01 Поз.: 26 | Горячекатаная арматурная сталь гладкая класса А-I, диаметром: 8 мм
Монтаж АМС высотой 40 м и устройство фундаментов из блоков ФБС | [10 empty] | Монтаж АМС высотой 40 м и устройство фундаментов из блоков ФБС
2.1 Разработка котлована 141-Б19-ПЗУ лист 11 141-БС19-КР стр. 64 | [10 empty] | 2.1 Разработка котлована 141-Б19-ПЗУ лист 11 141-БС19-КР стр. 64
4442 | ЛС 02-01-01 Поз.: 1 |  |  | Разработка грунта с перемещением до 10 м бульдозерами мощностью: 79 кВт (108 л.с.), группа грунтов 2 | 1000 м3 | 0.0288 | 16875 | 486 |  |  |  | ЛС 02-01-01 Поз.: 1 | Разработка грунта с перемещением до 10 м бульдозерами мощностью: 79 кВт (108 л.с.), группа грунтов 2
4443 | ЛС 02-01-01 Поз.: 2 |  |  | Разработка грунта с погрузкой на автомобили-самосвалы в котлованах объемом до 1000 м3 экскаваторами с ковшом вместимостью 0,5 м3, группа грунтов: 4 | 1000 м3 | 0.1466 | 172673.94 | 25314 |  |  |  | ЛС 02-01-01 Поз.: 2 | Разработка грунта с погрузкой на автомобили-самосвалы в котлованах объемом до 1000 м3 экскаваторами с ковшом вместимостью 0,5 м3, группа грунтов: 4
4444 | ЛС 02-01-01 Поз.: 3 |  |  | Разработка грунта с погрузкой на автомобили-самосвалы в котлованах объемом до 1000 м3 экскаваторами с ковшом вместимостью 0,5 м3, группа грунтов: 4 | 1000 м3 | 0.01038 | 172736.03 | 1793 |  |  |  | ЛС 02-01-01 Поз.: 3 | Разработка грунта с погрузкой на автомобили-самосвалы в котлованах объемом до 1000 м3 экскаваторами с ковшом вместимостью 0,5 м3, группа грунтов: 4
4445 | ЛС 02-01-01 Поз.: 4 |  |  | Разработка грунта в отвал в котлованах объемом до 1000 м3 экскаваторами с ковшом вместимостью 0,5 (0,5-0,63) м3, группа грунтов: 4 | 1000 м3 | 0.00662 | 136253.78 | 902 |  |  |  | ЛС 02-01-01 Поз.: 4 | Разработка грунта в отвал в котлованах объемом до 1000 м3 экскаваторами с ковшом вместимостью 0,5 (0,5-0,63) м3, группа грунтов: 4
4446 | ЛС 02-01-01 Поз.: 5 |  |  | Разработка грунта вручную в траншеях глубиной до 2 м без креплений с откосами, группа грунтов: 4 | 100 м3 | 0.046 | 392326.09 | 18047 |  |  |  | ЛС 02-01-01 Поз.: 5 | Разработка грунта вручную в траншеях глубиной до 2 м без креплений с откосами, группа грунтов: 4
4447 | ЛС 02-01-01 Поз.: 6 |  |  | Погрузо-разгрузочные работы при автомобильных перевозках: Погрузка грунта растительного слоя (земля, перегной) | 1 т груза | 50.4 | 39.98 | 2014.99 |  |  |  | ЛС 02-01-01 Поз.: 6 | Погрузо-разгрузочные работы при автомобильных перевозках: Погрузка грунта растительного слоя (земля, перегной)
4448 | ЛС 02-01-01 Поз.: 7 |  |  | Перевозка грузов автомобилями-самосвалами грузоподъемностью 10 т работающих вне карьера на расстояние: I класс груза до 135 км (полигон ТБО ООО "Тургеневский карьер") | 1 т груза | 325.115 | 894.39 | 290779.6 |  |  |  | ЛС 02-01-01 Поз.: 7 | Перевозка грузов автомобилями-самосвалами грузоподъемностью 10 т работающих вне карьера на расстояние: I класс груза до 135 км (полигон ТБО ООО "Тургеневский карьер")
2.2 Устройство основания 141-БС19-КР стр. 64 | [10 empty] | 2.2 Устройство основания 141-БС19-КР стр. 64
4449 | ЛС 02-01-01 Поз.: 8 |  |  | Устройство основания под фундаменты: щебеночного | м3 | 4.8 | 4398.96 | 21115.01 |  |  |  | ЛС 02-01-01 Поз.: 8 | Устройство основания под фундаменты: щебеночного
4450 | ЛС 02-01-01 Поз.: 9 |  |  | Щебень из природного камня для строительных работ марка: 400, фракция 20-40 мм | м3 | 6.24 | 1613.78 | 10069.99 |  |  |  | ЛС 02-01-01 Поз.: 9 | Щебень из природного камня для строительных работ марка: 400, фракция 20-40 мм
4451 | ЛС 02-01-01 Поз.: 10 |  |  | Устройство основания под фундаменты: гравийного | м3 | 14.4 | 4527.57 | 65197.01 |  |  |  | ЛС 02-01-01 Поз.: 10 | Устройство основания под фундаменты: гравийного
4452 | ЛС 02-01-01 Поз.: 11 |  |  | Смесь песчано-гравийная природная | м3 | 18.432 | 1392.52 | 25666.93 |  |  |  | ЛС 02-01-01 Поз.: 11 | Смесь песчано-гравийная природная
4453 | ЛС 02-01-01 Поз.: 12 |  |  | Устройство основания под фундаменты: песчаного | м3 | 2.4 | 3668.75 | 8805 |  |  |  | ЛС 02-01-01 Поз.: 12 | Устройство основания под фундаменты: песчаного
4454 | ЛС 02-01-01 Поз.: 13 |  |  | Песок природный для строительных: работ средний | м3 | 2.88 | 1524.65 | 4390.99 |  |  |  | ЛС 02-01-01 Поз.: 13 | Песок природный для строительных: работ средний
2.3 Укладка плит железобетонных 141-БС19-КР стр. 66 | [10 empty] | 2.3 Укладка плит железобетонных 141-БС19-КР стр. 66
4455 | ЛС 02-01-01 Поз.: 14 |  |  | Устройство дорожных покрытий из сборных прямоугольных железобетонных плит площадью: до 10,5 м2 | 100 м3 | 0.0459 | 498671.02 | 22889 |  |  |  | ЛС 02-01-01 Поз.: 14 | Устройство дорожных покрытий из сборных прямоугольных железобетонных плит площадью: до 10,5 м2
4456 | ЛС 02-01-01 Поз.: 15 |  |  | Сталь листовая горячекатаная марки Ст3пс толщиной: 6-8 мм (8мм) | т | 0.003672 | 65087.15 | 239 |  |  |  | ЛС 02-01-01 Поз.: 15 | Сталь листовая горячекатаная марки Ст3пс толщиной: 6-8 мм (8мм)
4457 | ЛС 02-01-01 Поз.: 16 |  |  | Плиты железобетонные для покрытий автомобильных дорог | м3 | 4.59 | 21122.88 | 96954.02 |  |  |  | ЛС 02-01-01 Поз.: 16 | Плиты железобетонные для покрытий автомобильных дорог
2.4 Планировка (обваловка фундамента) 141-БС19-КР стр. 65 | [10 empty] | 2.4 Планировка (обваловка фундамента) 141-БС19-КР стр. 65
4458 | ЛС 02-01-01 Поз.: 17 |  |  | Засыпка траншей и котлованов с перемещением грунта до 5 м бульдозерами мощностью: 79 кВт (108 л.с.), группа грунтов 1 | 1000 м3 | 0.01122 | 7843.14 | 88 |  |  |  | ЛС 02-01-01 Поз.: 17 | Засыпка траншей и котлованов с перемещением грунта до 5 м бульдозерами мощностью: 79 кВт (108 л.с.), группа грунтов 1
4459 | ЛС 02-01-01 Поз.: 18 |  |  | Уплотнение грунта вибрационными катками 2,2 т на первый проход по одному следу при толщине слоя: 25 см | 1000 м3 | 0.01122 | 31639.93 | 355 |  |  |  | ЛС 02-01-01 Поз.: 18 | Уплотнение грунта вибрационными катками 2,2 т на первый проход по одному следу при толщине слоя: 25 см
4460 | ЛС 02-01-01 Поз.: 19 |  |  | Устройство подстилающих и выравнивающих слоев оснований: из щебня | 100 м3 | 0.0513 | 84717.35 | 4346 |  |  |  | ЛС 02-01-01 Поз.: 19 | Устройство подстилающих и выравнивающих слоев оснований: из щебня
4461 | ЛС 02-01-01 Поз.: 20 |  |  | Щебень из природного камня для строительных работ марка: 400, фракция 20-40 мм | м3 | 6.4638 | 1613.91 | 10431.99 |  |  |  | ЛС 02-01-01 Поз.: 20 | Щебень из природного камня для строительных работ марка: 400, фракция 20-40 мм
2.5 Установка нижней части башни (опорные рамы) для размещения блоков ФБС 141-БС19-КР стр. 62 | [10 empty] | 2.5 Установка нижней части башни (опорные рамы) для размещения блоков ФБС 141-БС19-КР стр. 62
4462 | ЛС 02-01-01 Поз.: 21 |  |  | Установка блоков стен подвалов массой: более 1,5 т (ФБС) | 100 шт | 0.06 | 438216.67 | 26293 |  |  |  | ЛС 02-01-01 Поз.: 21 | Установка блоков стен подвалов массой: более 1,5 т (ФБС)
4463 | ЛС 02-01-01 Поз.: 22 |  |  | ФБС 24.6.6-Т-В15-ЗД | шт | 6 | 7046.5 | 42279 |  |  |  | ЛС 02-01-01 Поз.: 22 | ФБС 24.6.6-Т-В15-ЗД
4464 | ЛС 02-01-01 Поз.: 23 |  |  | Сверление установками алмазного бурения в железобетонных конструкциях горизонтальных отверстий глубиной 200 мм диаметром: 20 мм | 100 шт | 0 | [5 empty] | ЛС 02-01-01 Поз.: 23 | Сверление установками алмазного бурения в железобетонных конструкциях горизонтальных отверстий глубиной 200 мм диаметром: 20 мм
4465 | ЛС 02-01-01 Поз.: 24 |  |  | На каждые 10 мм изменения глубины сверления добавляется или исключается: к расценке 46-03-002-01 | 100 шт | 0 | [5 empty] | ЛС 02-01-01 Поз.: 24 | На каждые 10 мм изменения глубины сверления добавляется или исключается: к расценке 46-03-002-01
4466 | ЛС 02-01-01 Поз.: 25 |  |  | Установка анкерных болтов: в готовые гнезда с заделкой длиной до 1 м (Крепление Рам к блокам ФБС 24-6-6 анкер-болтами HST М12х115) | т | 0 | [5 empty] | ЛС 02-01-01 Поз.: 25 | Установка анкерных болтов: в готовые гнезда с заделкой длиной до 1 м (Крепление Рам к блокам ФБС 24-6-6 анкер-болтами HST М12х115)
4467 | ЛС 02-01-01 Поз.: 26 |  |  | Установка анкерных болтов: в готовые гнезда с заделкой длиной более 1 м (шпильки) | т | 0.0369 | 396341.46 | 14625 |  |  |  | ЛС 02-01-01 Поз.: 26 | Установка анкерных болтов: в готовые гнезда с заделкой длиной более 1 м (шпильки)
4468 | ЛС 02-01-01 Поз.: 27 |  |  | Устройство монолитных железобетонных фундаментов: из привозного тяжелого бетона объемом до 25 м3 | м3 | 10.5 | 16516.95 | 173427.98 |  |  |  | ЛС 02-01-01 Поз.: 27 | Устройство монолитных железобетонных фундаментов: из привозного тяжелого бетона объемом до 25 м3
4470 | ЛС 02-01-01 Поз.: 28 |  |  | Горячекатанная арматурная сталь класса А500 С, диаметром: 12 мм | т | 0.050904 | 56969.98 | 2900 |  |  |  | ЛС 02-01-01 Поз.: 28 | Горячекатанная арматурная сталь класса А500 С, диаметром: 12 мм
4471 | ЛС 02-01-01 Поз.: 29 |  |  | Шпилька М12х300 мм | шт | 96 | 256.94 | 24666.24 |  |  |  | ЛС 02-01-01 Поз.: 29 | Шпилька М12х300 мм
4472 | ЛС 02-01-01 Поз.: 30 |  |  | Гайки шестигранные диаметр резьбы: 12-14 мм | т | 0.004608 | 143012.15 | 659 |  |  |  | ЛС 02-01-01 Поз.: 30 | Гайки шестигранные диаметр резьбы: 12-14 мм
4473 | ЛС 02-01-01 Поз.: 31 |  |  | Шайбы диаметром 8-12 мм | кг | 1.152 | 208.33 | 240 |  |  |  | ЛС 02-01-01 Поз.: 31 | Шайбы диаметром 8-12 мм
4474 | ЛС 02-01-01 Поз.: 32 |  |  | Устройство монолитных железобетонных фундаментов: из привозного тяжелого бетона объемом до 25 м3 (добетонка) | м3 | 0.4 | 16515 | 6606 |  |  |  | ЛС 02-01-01 Поз.: 32 | Устройство монолитных железобетонных фундаментов: из привозного тяжелого бетона объемом до 25 м3 (добетонка)
4477 | ЛС 02-01-01 Поз.: 33 |  |  | Установка блоков стен подвалов массой: до 1 т | 100 шт | 0.12 | 209391.67 | 25127 |  |  |  | ЛС 02-01-01 Поз.: 33 | Установка блоков стен подвалов массой: до 1 т
4478 | ЛС 02-01-01 Поз.: 34 |  |  | ФБС 12.6.6-Т-В15-ЗД | шт | 12 | 4709 | 56508 |  |  |  | ЛС 02-01-01 Поз.: 34 | ФБС 12.6.6-Т-В15-ЗД
4479 | ЛС 02-01-01 Поз.: 35 |  |  | Установка монтажных изделий массой: до 20 кг | т | 0.03078 | 174983.76 | 5386 |  |  |  | ЛС 02-01-01 Поз.: 35 | Установка монтажных изделий массой: до 20 кг
2.6 Монтаж АМС высотой 40 метров 141-БС19-КР стр. 31+31А,37,40,50,51+51А+51Б+51В+51Г,53,59 141-БС19-ПОС стр.20 | [10 empty] | 2.6 Монтаж АМС высотой 40 метров 141-БС19-КР стр. 31+31А,37,40,50,51+51А+51Б+51В+51Г,53,59 141-БС19-ПОС стр.20
4480 | ЛС 02-01-01 Поз.: 36-36.5 |  |  | Установка стальных опор анкерно-угловых, свободностоящих,: трехстоечных массой до 20 т | т | 7.329 | 394658.34 | 2892450.97 |  |  |  | ЛС 02-01-01 Поз.: 36-36.5 | Установка стальных опор анкерно-угловых, свободностоящих,: трехстоечных массой до 20 т
4481 | ЛС 02-01-01 Поз.: 37 |  |  | Окраска металлических огрунтованных поверхностей: эмалью ЭП-5116 (прим.) | 100 м2 | 1.9788 | 8704.13 | 17223.99 |  |  |  | ЛС 02-01-01 Поз.: 37 | Окраска металлических огрунтованных поверхностей: эмалью ЭП-5116 (прим.)
4482 | ЛС 02-01-01 Поз.: 38 |  |  | Эмаль эпоксидная: ЭП-5116 черная | т | -0.017809 | 379572.7 | -6760 |  |  |  | ЛС 02-01-01 Поз.: 38 | Эмаль эпоксидная: ЭП-5116 черная
4483 | ЛС 02-01-01 Поз.: 39 |  |  | Двухкомпонентная краска «PRIMATAN SP 55» | л | 21.7671 | 765.01 | 16652.07 |  |  |  | ЛС 02-01-01 Поз.: 39 | Двухкомпонентная краска «PRIMATAN SP 55»
Монтаж установочной рамы Ро1 | [10 empty] | Монтаж установочной рамы Ро1
3.1 Монтаж установочной рамы Ро1 141-БС19-КР стр. 80,81,85,87 | [10 empty] | 3.1 Монтаж установочной рамы Ро1 141-БС19-КР стр. 80,81,85,87
4484 | ЛС 02-01-01 Поз.: 40 |  |  | Устройство основания под фундаменты: щебеночного | м3 | 0.12 | 4400 | 528 |  |  |  | ЛС 02-01-01 Поз.: 40 | Устройство основания под фундаменты: щебеночного
4485 | ЛС 02-01-01 Поз.: 41 |  |  | Щебень из природного камня для строительных работ марка: 400, фракция 20-40 мм | м3 | 0.156 | 1615.38 | 252 |  |  |  | ЛС 02-01-01 Поз.: 41 | Щебень из природного камня для строительных работ марка: 400, фракция 20-40 мм
4486 | ЛС 02-01-01 Поз.: 42 |  |  | Установка металлических столбов высотой до 4 м: с погружением в бетонное основание (Установка металлических опор Он-1) | 100 шт | 0.04 | 126750 | 5070 |  |  |  | ЛС 02-01-01 Поз.: 42 | Установка металлических столбов высотой до 4 м: с погружением в бетонное основание (Установка металлических опор Он-1)
4487 | ЛС 02-01-01 Поз.: 43 |  |  | Опоры стальные | т | 0.14376 | 80237.9 | 11535 |  |  |  | ЛС 02-01-01 Поз.: 43 | Опоры стальные
4488 | ЛС 02-01-01 Поз.: 44 |  |  | Бетон мелкозернистый, класс: В15 (М200) | м3 | 0.2536 | 6313.09 | 1601 |  |  |  | ЛС 02-01-01 Поз.: 44 | Бетон мелкозернистый, класс: В15 (М200)
4489 | ЛС 02-01-01 Поз.: 45 |  |  | Установка стальных: конструкций под оборудование массой до 0,3 т (рама установочная, защита антигололедная, лестница) | т | 0.3895 | 28156.61 | 10967 |  |  |  | ЛС 02-01-01 Поз.: 45 | Установка стальных: конструкций под оборудование массой до 0,3 т (рама установочная, защита антигололедная, лестница)
4490 | ЛС 02-01-01 Поз.: 46 |  |  | Конструктивные элементы вспомогательного назначения: с преобладанием профильного проката собираемые из двух и более деталей, с отверстиями и без отверстий, соединяемые на сварке (рама установочная, защита антигололедная) | т | 0.359 | 95774.37 | 34383 |  |  |  | ЛС 02-01-01 Поз.: 46 | Конструктивные элементы вспомогательного назначения: с преобладанием профильного проката собираемые из двух и более деталей, с отверстиями и без отверстий, соединяемые на сварке (рама установочная, защита антигололедная)
4491 | ЛС 02-01-01 Поз.: 47 |  |  | Площадки просадочные, мостики, кронштейны, маршевые лестницы, пожарные щиты переходных площадок, ограждений | т | 0.0305 | 99278.69 | 3028 |  |  |  | ЛС 02-01-01 Поз.: 47 | Площадки просадочные, мостики, кронштейны, маршевые лестницы, пожарные щиты переходных площадок, ограждений
4492 | ЛС 02-01-01 Поз.: 48 |  |  | Окраска металлических огрунтованных поверхностей: эмалью ПФ-115 ( 2 раза) (опора Он-1, рама установочная, защита антигололедная, лестница) | 100 м2 | 0.144 | 18840.28 | 2713 |  |  |  | ЛС 02-01-01 Поз.: 48 | Окраска металлических огрунтованных поверхностей: эмалью ПФ-115 ( 2 раза) (опора Он-1, рама установочная, защита антигололедная, лестница)
4493 | ЛС 02-01-01 Поз.: 49 |  |  | Устройство основания под фундаменты: щебеночного | м3 | 0.01 | 4400 | 44 |  |  |  | ЛС 02-01-01 Поз.: 49 | Устройство основания под фундаменты: щебеночного
4494 | ЛС 02-01-01 Поз.: 50 |  |  | Щебень из природного камня для строительных работ марка: 400, фракция 20-40 мм | м3 | 0.013 | 1615.38 | 21 |  |  |  | ЛС 02-01-01 Поз.: 50 | Щебень из природного камня для строительных работ марка: 400, фракция 20-40 мм
4495 | ЛС 02-01-01 Поз.: 51 |  |  | Устройство бетонной подготовки | 100 м3 | 0.0004 | 270000 | 108 |  |  |  | ЛС 02-01-01 Поз.: 51 | Устройство бетонной подготовки
4496 | ЛС 02-01-01 Поз.: 52 |  |  | Бетон мелкозернистый, класс: В15 (М200) | м3 | 0.0408 | 6323.53 | 258 |  |  |  | ЛС 02-01-01 Поз.: 52 | Бетон мелкозернистый, класс: В15 (М200)
Монтаж внешнего электроснабжения | [10 empty] | Монтаж внешнего электроснабжения
ЩУБС-1Д ,141-БС19-ИОС1 стр. 14,16 | [10 empty] | ЩУБС-1Д ,141-БС19-ИОС1 стр. 14,16
4497 | ЛС 04-01-01 Поз.: 1 |  |  | Блок управления открытого исполнения высотой и шириной до 1000х800 мм, устанавливаемый: на металлическом основании | шт | 1 | 3869 | 3869 |  |  |  | ЛС 04-01-01 Поз.: 1 | Блок управления открытого исполнения высотой и шириной до 1000х800 мм, устанавливаемый: на металлическом основании
4498 О | ЛС 04-01-01 Поз.: 2 |  |  | Щит учета электронергии ЩУБС 1-М УЗИП 2G | шт | 1 | 80859 | 80859 |  |  |  | ЛС 04-01-01 Поз.: 2 | Щит учета электронергии ЩУБС 1-М УЗИП 2G
4499 | ЛС 04-01-01 Поз.: 3 |  |  | Подвеска самонесущих изолированных проводов (СИП-2А) напряжением от 0,4 кВ до 1 кВ (со снятием напряжения) при количестве 29 опор: с использованием автогидроподъемника | 1000 м | 0.035 | 227828.57 | 7974 |  |  |  | ЛС 04-01-01 Поз.: 3 | Подвеска самонесущих изолированных проводов (СИП-2А) напряжением от 0,4 кВ до 1 кВ (со снятием напряжения) при количестве 29 опор: с использованием автогидроподъемника
4500 | ЛС 04-01-01 Поз.: 4 |  |  | Кабель СИП-2 4*16+1*35 | м | 35.7 | 154.48 | 5514.94 |  |  |  | ЛС 04-01-01 Поз.: 4 | Кабель СИП-2 4*16+1*35
Устройство кабельных каналов в грунте, 141-БС19-ИОС стр. 14,16 | [10 empty] | Устройство кабельных каналов в грунте, 141-БС19-ИОС стр. 14,16
4501 | ЛС 04-01-01 Поз.: 5 |  |  | Разработка грунта в траншеях экскаватором «обратная лопата» с ковшом вместимостью 0,65 (0,5-1) м3 в отвал, группа грунтов: 2 | 1000 м3 | 0.00648 | 78086.42 | 506 |  |  |  | ЛС 04-01-01 Поз.: 5 | Разработка грунта в траншеях экскаватором «обратная лопата» с ковшом вместимостью 0,65 (0,5-1) м3 в отвал, группа грунтов: 2
4502 | ЛС 04-01-01 Поз.: 6 |  |  | Устройство трубопровода из труб вторичного полиэтилена: более 2 отверстий | км | 0.036 | 152750 | 5499 |  |  |  | ЛС 04-01-01 Поз.: 6 | Устройство трубопровода из труб вторичного полиэтилена: более 2 отверстий
4503 | ЛС 04-01-01 Поз.: 7 |  |  | Трубы гибкие гофрированные легкие из ПНД, серии BL, с зондом, диаметром: 50 мм | 10 м | 3.6 | 1310.56 | 4718.02 |  |  |  | ЛС 04-01-01 Поз.: 7 | Трубы гибкие гофрированные легкие из ПНД, серии BL, с зондом, диаметром: 50 мм
Монтаж труб по опоре О-2 | [10 empty] | Монтаж труб по опоре О-2
4504 | ЛС 04-01-01 Поз.: 8 |  |  | Труба стальная по установленным конструкциям, по фермам, колоннам и другим стальным конструкциям, диаметр: до 50 мм | 100 м | 0.12 | 49950 | 5994 |  |  |  | ЛС 04-01-01 Поз.: 8 | Труба стальная по установленным конструкциям, по фермам, колоннам и другим стальным конструкциям, диаметр: до 50 мм
4505 | ЛС 04-01-01 Поз.: 9 |  |  | Трубы стальные бесшовные, горячедеформированные со снятой фаской из стали марок 15, 20, 25, наружным диаметром: 57 мм, толщина стенки 3 мм | м | 12 | 373.25 | 4479 |  |  |  | ЛС 04-01-01 Поз.: 9 | Трубы стальные бесшовные, горячедеформированные со снятой фаской из стали марок 15, 20, 25, наружным диаметром: 57 мм, толщина стенки 3 мм
4506 | ЛС 04-01-01 Поз.: 10 |  |  | Прокладка волоконно-оптических кабелей в траншее (Лента сигнальная) | км | 0.012 | 21916.67 | 263 |  |  |  | ЛС 04-01-01 Поз.: 10 | Прокладка волоконно-оптических кабелей в траншее (Лента сигнальная)
4507 | ЛС 04-01-01 Поз.: 11 |  |  | Лента сигнальная | 100 м | 0.12 | 1100 | 132 |  |  |  | ЛС 04-01-01 Поз.: 11 | Лента сигнальная
4508 | ЛС 04-01-01 Поз.: 12 |  |  | Засыпка траншей и котлованов с перемещением грунта до 5 м бульдозерами мощностью: 79 кВт (108 л.с.), группа грунтов 1 | 1000 м3 | 0.006409 | 7957.56 | 51 |  |  |  | ЛС 04-01-01 Поз.: 12 | Засыпка траншей и котлованов с перемещением грунта до 5 м бульдозерами мощностью: 79 кВт (108 л.с.), группа грунтов 1
Устройство контура заземления, 141-БС19-ИОС1 стр. 15,16 | [10 empty] | Устройство контура заземления, 141-БС19-ИОС1 стр. 15,16
4509 | ЛС 04-01-01 Поз.: 13 |  |  | Разработка грунта в траншеях экскаватором «обратная лопата» с ковшом вместимостью 0,65 (0,5-1) м3 в отвал, группа грунтов: 2 | 1000 м3 | 0.021429 | 78258.43 | 1677 |  |  |  | ЛС 04-01-01 Поз.: 13 | Разработка грунта в траншеях экскаватором «обратная лопата» с ковшом вместимостью 0,65 (0,5-1) м3 в отвал, группа грунтов: 2
4510 | ЛС 04-01-01 Поз.: 14 |  |  | Заземлитель вертикальный из угловой стали размером: 50х50х5 мм | 10 шт | 1.5 | 17406.67 | 26110.01 |  |  |  | ЛС 04-01-01 Поз.: 14 | Заземлитель вертикальный из угловой стали размером: 50х50х5 мм
4511 | ЛС 04-01-01 Поз.: 15 |  |  | Краска "Цинол" | кг | 0 | [5 empty] | ЛС 04-01-01 Поз.: 15 | Краска "Цинол"
4512 | ЛС 04-01-01 Поз.: 16 |  |  | Сталь угловая равнополочная, марка стали: Ст3сп, размером 45х45 мм | т | 0.15165 | 68783.38 | 10431 |  |  |  | ЛС 04-01-01 Поз.: 16 | Сталь угловая равнополочная, марка стали: Ст3сп, размером 45х45 мм
4513 | ЛС 04-01-01 Поз.: 17 |  |  | Горячее цинкование готовых м/конструкций | т | 0 | [5 empty] | ЛС 04-01-01 Поз.: 17 | Горячее цинкование готовых м/конструкций
4514 | ЛС 04-01-01 Поз.: 18 |  |  | Заземлитель горизонтальный из стали: полосовой сечением 160 мм2 | 100 м | 0.55 | 27270.91 | 14999 |  |  |  | ЛС 04-01-01 Поз.: 18 | Заземлитель горизонтальный из стали: полосовой сечением 160 мм2
4515 | ЛС 04-01-01 Поз.: 19 |  |  | Краска "Цинол" | кг | 0 | [5 empty] | ЛС 04-01-01 Поз.: 19 | Краска "Цинол"
4516 | ЛС 04-01-01 Поз.: 20 |  |  | Сталь полосовая: 40х4 мм | т | 0.088 | 61034.09 | 5371 |  |  |  | ЛС 04-01-01 Поз.: 20 | Сталь полосовая: 40х4 мм
4517 | ЛС 04-01-01 Поз.: 21 |  |  | Горячее цинкование готовых м/конструкций | т | 0 | [5 empty] | ЛС 04-01-01 Поз.: 21 | Горячее цинкование готовых м/конструкций
4518 | ЛС 04-01-01 Поз.: 22 |  |  | Проводник заземляющий открыто по строительным основаниям: из полосовой стали сечением 160 мм2 | 100 м | 0.2 | 32485 | 6497 |  |  |  | ЛС 04-01-01 Поз.: 22 | Проводник заземляющий открыто по строительным основаниям: из полосовой стали сечением 160 мм2
4519 | ЛС 04-01-01 Поз.: 23 |  |  | Краска "Цинол" | кг | 0 | [5 empty] | ЛС 04-01-01 Поз.: 23 | Краска "Цинол"
4520 | ЛС 04-01-01 Поз.: 24 |  |  | Сталь полосовая: 40х4 мм | т | 0.032 | 61031.25 | 1953 |  |  |  | ЛС 04-01-01 Поз.: 24 | Сталь полосовая: 40х4 мм
4521 | ЛС 04-01-01 Поз.: 25 |  |  | Горячее цинкование готовых м/конструкций | т | 0 | [5 empty] | ЛС 04-01-01 Поз.: 25 | Горячее цинкование готовых м/конструкций
4522 | ЛС 04-01-01 Поз.: 26 |  |  | Проводник заземляющий из медного изолированного провода сечением 25 мм2 открыто по строительным основаниям | 100 м | 0.12 | 44183.33 | 5302 |  |  |  | ЛС 04-01-01 Поз.: 26 | Проводник заземляющий из медного изолированного провода сечением 25 мм2 открыто по строительным основаниям
4523 | ЛС 04-01-01 Поз.: 27 |  |  | Провода силовые для электрических установок на напряжение до 450 В с медной жилой марки: ПВ1, сечением 16 мм2 | 1000 м | 0.012 | 144416.67 | 1733 |  |  |  | ЛС 04-01-01 Поз.: 27 | Провода силовые для электрических установок на напряжение до 450 В с медной жилой марки: ПВ1, сечением 16 мм2
4524 | ЛС 04-01-01 Поз.: 28 |  |  | Засыпка траншей и котлованов с перемещением грунта до 5 м бульдозерами мощностью: 79 кВт (108 л.с.), группа грунтов 1 | 1000 м3 | 0.021429 | 7933.17 | 170 |  |  |  | ЛС 04-01-01 Поз.: 28 | Засыпка траншей и котлованов с перемещением грунта до 5 м бульдозерами мощностью: 79 кВт (108 л.с.), группа грунтов 1
Монтаж кабельных лотков КЛ-1; КЛ-2, 141-БС19-КР стр. 24,25,26 | [10 empty] | Монтаж кабельных лотков КЛ-1; КЛ-2, 141-БС19-КР стр. 24,25,26
4525 | ЛС 04-01-02 Поз.: 1 |  |  | Устройство основания под фундаменты: щебеночного | м3 | 0.005 | 4600 | 23 |  |  |  | ЛС 04-01-02 Поз.: 1 | Устройство основания под фундаменты: щебеночного
4526 | ЛС 04-01-02 Поз.: 2 |  |  | Щебень из природного камня для строительных работ марка: 400, фракция 20-40 мм | м3 | 0.0065 | 1692.31 | 11 |  |  |  | ЛС 04-01-02 Поз.: 2 | Щебень из природного камня для строительных работ марка: 400, фракция 20-40 мм
4527 | ЛС 04-01-02 Поз.: 3 |  |  | Установка металлических столбов высотой до 4 м: с погружением в бетонное основание (Опора О-1) | 100 шт | 0.01 | 126700 | 1267 |  |  |  | ЛС 04-01-02 Поз.: 3 | Установка металлических столбов высотой до 4 м: с погружением в бетонное основание (Опора О-1)
4528 | ЛС 04-01-02 Поз.: 4 |  |  | Бетон мелкозернистый, класс: В15 (М200) | м3 | 0.0634 | 6309.15 | 400 |  |  |  | ЛС 04-01-02 Поз.: 4 | Бетон мелкозернистый, класс: В15 (М200)
4529 | ЛС 04-01-02 Поз.: 5 |  |  | Опоры стальные | т | 0.06312 | 80243.98 | 5065 |  |  |  | ЛС 04-01-02 Поз.: 5 | Опоры стальные
Кабельный лоток КЛ-1; КЛ-2 | [10 empty] | Кабельный лоток КЛ-1; КЛ-2
4530 | ЛС 04-01-02 Поз.: 6 |  |  | Монтаж: лотков, решеток, затворов из полосовой и тонколистовой стали | т | 0.03581 | 65819.6 | 2357 |  |  |  | ЛС 04-01-02 Поз.: 6 | Монтаж: лотков, решеток, затворов из полосовой и тонколистовой стали
4531 | ЛС 04-01-02 Поз.: 7 |  |  | Конструктивные элементы вспомогательного назначения: с преобладанием профильного проката собираемые из двух и более деталей, с отверстиями и без отверстий, соединяемые на сварке | т | 0.03581 | 95783.3 | 3430 |  |  |  | ЛС 04-01-02 Поз.: 7 | Конструктивные элементы вспомогательного назначения: с преобладанием профильного проката собираемые из двух и более деталей, с отверстиями и без отверстий, соединяемые на сварке
4532 | ЛС 04-01-02 Поз.: 8 |  |  | Окраска металлических огрунтованных поверхностей: эмалью ПФ-115 ( 2 раза) (опора О-1, кабельные лотки) | 100 м2 | 0.027 | 18814.81 | 508 |  |  |  | ЛС 04-01-02 Поз.: 8 | Окраска металлических огрунтованных поверхностей: эмалью ПФ-115 ( 2 раза) (опора О-1, кабельные лотки)
Монтаж конструкций для линии внешнего электроснабжения 141-БС19-КР стр.88 | [10 empty] | Монтаж конструкций для линии внешнего электроснабжения 141-БС19-КР стр.88
4533 | ЛС 04-01-02 Поз.: 9 |  |  | Устройство основания под фундаменты: щебеночного | м3 | 0.01 | 4400 | 44 |  |  |  | ЛС 04-01-02 Поз.: 9 | Устройство основания под фундаменты: щебеночного
4534 | ЛС 04-01-02 Поз.: 10 |  |  | Щебень из природного камня для строительных работ марка: 400, фракция 20-40 мм | м3 | 0.013 | 1615.38 | 21 |  |  |  | ЛС 04-01-02 Поз.: 10 | Щебень из природного камня для строительных работ марка: 400, фракция 20-40 мм
4535 | ЛС 04-01-02 Поз.: 11 |  |  | Установка металлических столбов высотой более 4 м: с погружением в бетонное основание (Опора О-2) | 100 шт | 0.01 | 139500 | 1395 |  |  |  | ЛС 04-01-02 Поз.: 11 | Установка металлических столбов высотой более 4 м: с погружением в бетонное основание (Опора О-2)
4536 | ЛС 04-01-02 Поз.: 12 |  |  | Бетон мелкозернистый, класс: В15 (М200) | м3 | 0.083 | 6313.25 | 524 |  |  |  | ЛС 04-01-02 Поз.: 12 | Бетон мелкозернистый, класс: В15 (М200)
4537 | ЛС 04-01-02 Поз.: 13 |  |  | Опоры стальные | т | 0.05876 | 80241.66 | 4715 |  |  |  | ЛС 04-01-02 Поз.: 13 | Опоры стальные
4538 | ЛС 04-01-02 Поз.: 14 |  |  | Окраска металлических огрунтованных поверхностей: эмалью ПФ-115 ( 2 раза) | 100 м2 | 0.016 | 18937.5 | 303 |  |  |  | ЛС 04-01-02 Поз.: 14 | Окраска металлических огрунтованных поверхностей: эмалью ПФ-115 ( 2 раза)
Ограждения территории (12х12м) 141-БС19-КР стр. 68,69,70,79 | [10 empty] | Ограждения территории (12х12м) 141-БС19-КР стр. 68,69,70,79
Столб С-1, С-2, С-3, С-3з, С-4, С-4з, С-5, С-5з, С-6, С-6з | [10 empty] | Столб С-1, С-2, С-3, С-3з, С-4, С-4з, С-5, С-5з, С-6, С-6з
4539 | ЛС 07-01-01 Поз.: 1 |  |  | Устройство основания под фундаменты: щебеночного | м3 | 0.1 | 4410 | 441 |  |  |  | ЛС 07-01-01 Поз.: 1 | Устройство основания под фундаменты: щебеночного
4540 | ЛС 07-01-01 Поз.: 2 |  |  | Щебень из природного камня для строительных работ марка: 400, фракция 20-40 мм | м3 | 0.13 | 1615.38 | 210 |  |  |  | ЛС 07-01-01 Поз.: 2 | Щебень из природного камня для строительных работ марка: 400, фракция 20-40 мм
4541 | ЛС 07-01-01 Поз.: 3 |  |  | Установка металлических столбов высотой до 4 м: с погружением в бетонное основание | 100 шт | 0.05 | 126800 | 6340 |  |  |  | ЛС 07-01-01 Поз.: 3 | Установка металлических столбов высотой до 4 м: с погружением в бетонное основание
4542 | ЛС 07-01-01 Поз.: 4 |  |  | Бетон тяжелый, класс: В15 (М200) | м3 | 0.317 | 6876.97 | 2180 |  |  |  | ЛС 07-01-01 Поз.: 4 | Бетон тяжелый, класс: В15 (М200)
4543 | ЛС 07-01-01 Поз.: 5 |  |  | Опоры стальные | т | 0.208 | 80235.58 | 16689 |  |  |  | ЛС 07-01-01 Поз.: 5 | Опоры стальные
4544 | ЛС 07-01-01 Поз.: 6 |  |  | Установка металлических столбов высотой до 4 м: на подготовленный бетонный фундамент | 100 шт | 0.19 | 95189.47 | 18086 |  |  |  | ЛС 07-01-01 Поз.: 6 | Установка металлических столбов высотой до 4 м: на подготовленный бетонный фундамент
4545 | ЛС 07-01-01 Поз.: 7 |  |  | Опоры стальные | т | 0.63646 | 80235.99 | 51067 |  |  |  | ЛС 07-01-01 Поз.: 7 | Опоры стальные
4546 | ЛС 07-01-01 Поз.: 8 |  |  | Анкер-шпилька Hilti HST М12х115/20 | шт | 76 | 433.39 | 32937.64 |  |  |  | ЛС 07-01-01 Поз.: 8 | Анкер-шпилька Hilti HST М12х115/20
Звено рядовое Зр-1, Зр-2. Зр-3, Зр-4, Зр-5, Зр-6, Зд-2 | [10 empty] | Звено рядовое Зр-1, Зр-2. Зр-3, Зр-4, Зр-5, Зр-6, Зд-2
4547 | ЛС 07-01-01 Поз.: 9 |  |  | Устройство заграждений из готовых металлических решетчатых панелей: высотой более 2 м | 10 шт | 2.5 | 10872.4 | 27181 |  |  |  | ЛС 07-01-01 Поз.: 9 | Устройство заграждений из готовых металлических решетчатых панелей: высотой более 2 м
4548 | ЛС 07-01-01 Поз.: 10 |  |  | Прочие индивидуальные сварные конструкции, масса сборочной единицы: до 0,1 т | т | 1.2131 | 103793.56 | 125913.01 |  |  |  | ЛС 07-01-01 Поз.: 10 | Прочие индивидуальные сварные конструкции, масса сборочной единицы: до 0,1 т
Калитка К-1 | [10 empty] | Калитка К-1
4549 | ЛС 07-01-01 Поз.: 11 |  |  | Устройство калиток: с установкой столбов бетонных | 100 шт | 0.01 | 1489900 | 14899 |  |  |  | ЛС 07-01-01 Поз.: 11 | Устройство калиток: с установкой столбов бетонных
4550 | ЛС 07-01-01 Поз.: 12 |  |  | Прочие индивидуальные сварные конструкции, масса сборочной единицы: до 0,1 т | т | 0.0331 | 103806.65 | 3436 |  |  |  | ЛС 07-01-01 Поз.: 12 | Прочие индивидуальные сварные конструкции, масса сборочной единицы: до 0,1 т
4551 | ЛС 07-01-01 Поз.: 13 |  |  | Окраска металлических огрунтованных поверхностей: эмалью ПФ-115 ( 2 раза) (опоры, секции, калитка) | 100 м2 | 0.564 | 18833.33 | 10622 |  |  |  | ЛС 07-01-01 Поз.: 13 | Окраска металлических огрунтованных поверхностей: эмалью ПФ-115 ( 2 раза) (опоры, секции, калитка)
4552 | ЛС 07-01-01 Поз.: 14 |  |  | Устройство барьеров безопасности: плоских с креплением на кронштейнах | 100 м | 1.44 | 13889.58 | 20001 |  |  |  | ЛС 07-01-01 Поз.: 14 | Устройство барьеров безопасности: плоских с креплением на кронштейнах
4553 | ЛС 07-01-01 Поз.: 15 |  |  | Проволока колючая одноосновная рифленая 2,8х2,3 мм, оцинкованная | т | 0.01325 | 91320.75 | 1210 |  |  |  | ЛС 07-01-01 Поз.: 15 | Проволока колючая одноосновная рифленая 2,8х2,3 мм, оцинкованная
4554 | ЛС 07-01-01 Поз.: 16 |  |  | Сталь полосовая: 40х4 мм | т | 0.0456 | 61030.7 | 2783 |  |  |  | ЛС 07-01-01 Поз.: 16 | Сталь полосовая: 40х4 мм
Благоустройство площадки 141-БС19-КР стр. 68 | [10 empty] | Благоустройство площадки 141-БС19-КР стр. 68
4555 | ЛС 07-01-01 Поз.: 17 |  |  | Устройство подстилающих и выравнивающих слоев оснований: из песка | 100 м3 | 0.0146 | 54520.55 | 796 |  |  |  | ЛС 07-01-01 Поз.: 17 | Устройство подстилающих и выравнивающих слоев оснований: из песка
4556 | ЛС 07-01-01 Поз.: 18 |  |  | Песок природный для строительных: работ средний | м3 | 1.61 | 1524.84 | 2454.99 |  |  |  | ЛС 07-01-01 Поз.: 18 | Песок природный для строительных: работ средний
4557 | ЛС 07-01-01 Поз.: 19 |  |  | Устройство подстилающих и выравнивающих слоев оснований: из щебня | 100 м3 | 0.0208 | 84759.62 | 1763 |  |  |  | ЛС 07-01-01 Поз.: 19 | Устройство подстилающих и выравнивающих слоев оснований: из щебня
4558 | ЛС 07-01-01 Поз.: 20 |  |  | Щебень из природного камня для строительных работ марка: 400, фракция 20-40 мм | м3 | 2.6208 | 1614.01 | 4230 |  |  |  | ЛС 07-01-01 Поз.: 20 | Щебень из природного камня для строительных работ марка: 400, фракция 20-40 мм
Прочие работы и затраты | [10 empty] | Прочие работы и затраты
4559 | Расчет Приказ от 04.08.2020 № 421/пр п.2.10 Приложения № 9 |  |  | Размещение грунта на полигоне ТБО | руб | 1 | 44003 | 44003 |  |  |  | Расчет Приказ от 04.08.2020 № 421/пр п.2.10 Приложения № 9 | Размещение грунта на полигоне ТБО
4560 | ЛС Приказ от 4.08.2020 № 421/пр п.179 Поз.: БН |  |  | Непредвиденные затраты для объектов капитального строительства непроизводственного назначения | руб | 1 | 122480 | 122480 |  |  |  | ЛС Приказ от 4.08.2020 № 421/пр п.179 Поз.: БН | Непредвиденные затраты для объектов капитального строительства непроизводственного назначения
| Итого по разделу 37 БС 19 Приветное | [6 empty] | 12370881.45 | [5 empty] | Итого по разделу 37 БС 19 Приветное
| НДС 20% | [6 empty] | 2474176.29
| Всего с НДС | [6 empty] | 14845057.74 | [6 empty] | Всего с НДС
Раздел 38. БС 39 Рылеевка | [9 empty] | Раздел 38. БС 39 Рылеевка
Монтаж АМС высотой 25 м и устройство фундаментов из блоков ФБС | [10 empty] | Монтаж АМС высотой 25 м и устройство фундаментов из блоков ФБС
1.1 Разработка котлована 141-БС39-ПЗУ лист 9, 141-БС39-КР стр. 61,65 | [10 empty] | 1.1 Разработка котлована 141-БС39-ПЗУ лист 9, 141-БС39-КР стр. 61,65
4561 | ЛС 02-01-01 Поз.: 1 |  |  | Разработка грунта с перемещением до 10 м бульдозерами мощностью: 79 кВт (108 л.с.), группа грунтов 1 | 1000 м3 | 0.0104 | 13615.38 | 141.6 |  |  |  | ЛС 02-01-01 Поз.: 1 | Разработка грунта с перемещением до 10 м бульдозерами мощностью: 79 кВт (108 л.с.), группа грунтов 1
4562 | ЛС 02-01-01 Поз.: 2 |  |  | Погрузо-разгрузочные работы при автомобильных перевозках: Погрузка грунта растительного слоя (земля, перегной) | 1 т груза | 35 | 39.98 | 1399.3 |  |  |  | ЛС 02-01-01 Поз.: 2 | Погрузо-разгрузочные работы при автомобильных перевозках: Погрузка грунта растительного слоя (земля, перегной)
4563 | ЛС 02-01-01 Поз.: 3 |  |  | Разработка грунта с перемещением до 10 м бульдозерами мощностью: 79 кВт (108 л.с.), группа грунтов 1 | 1000 м3 | 0 | [5 empty] | ЛС 02-01-01 Поз.: 3 | Разработка грунта с перемещением до 10 м бульдозерами мощностью: 79 кВт (108 л.с.), группа грунтов 1
4564 | ЛС 02-01-01 Поз.: 4 |  |  | Засыпка траншей и котлованов с перемещением грунта до 5 м бульдозерами мощностью: 79 кВт (108 л.с.), группа грунтов 1 | 1000 м3 | 0 | [5 empty] | ЛС 02-01-01 Поз.: 4 | Засыпка траншей и котлованов с перемещением грунта до 5 м бульдозерами мощностью: 79 кВт (108 л.с.), группа грунтов 1
4565 | ЛС 02-01-01 Поз.: 5 |  |  | Разработка грунта с погрузкой на автомобили-самосвалы в котлованах объемом до 500 м3 экскаваторами с ковшом вместимостью 0,25 м3, группа грунтов: 1 | 1000 м3 | 0 | [5 empty] | ЛС 02-01-01 Поз.: 5 | Разработка грунта с погрузкой на автомобили-самосвалы в котлованах объемом до 500 м3 экскаваторами с ковшом вместимостью 0,25 м3, группа грунтов: 1
4566 | ЛС 02-01-01 Поз.: 6 |  |  | Разработка грунта в котлованах объемом до 500 м3 экскаваторами с ковшом вместимостью 0,25 м3, группа грунтов: 1 | 1000 м3 | 0 | [5 empty] | ЛС 02-01-01 Поз.: 6 | Разработка грунта в котлованах объемом до 500 м3 экскаваторами с ковшом вместимостью 0,25 м3, группа грунтов: 1
4567 | ЛС 02-01-01 Поз.: 7 |  |  | Разработка грунта вручную в траншеях глубиной до 2 м без креплений с откосами, группа грунтов: 1 | 100 м3 | 0 | [5 empty] | ЛС 02-01-01 Поз.: 7 | Разработка грунта вручную в траншеях глубиной до 2 м без креплений с откосами, группа грунтов: 1
4568 | ЛС 02-01-01 Поз.: 8 |  |  | Засыпка траншей и котлованов с перемещением грунта до 5 м бульдозерами мощностью: 79 кВт (108 л.с.), группа грунтов 1 | 1000 м3 | 0 | [5 empty] | ЛС 02-01-01 Поз.: 8 | Засыпка траншей и котлованов с перемещением грунта до 5 м бульдозерами мощностью: 79 кВт (108 л.с.), группа грунтов 1
4569 | ЛС 02-01-01 Поз.: 9 |  |  | Перевозка грузов автомобилями-самосвалами грузоподъемностью 10 т работающих вне карьера на расстояние: I класс груза до 130 км (полигон ТБО ООО «Тургеневский карьер» ) | 1 т груза | 48.16 | 865.38 | 41676.7 |  |  |  | ЛС 02-01-01 Поз.: 9 | Перевозка грузов автомобилями-самосвалами грузоподъемностью 10 т работающих вне карьера на расстояние: I класс груза до 130 км (полигон ТБО ООО «Тургеневский карьер» )
1.2 Устройство основания 141-БС39-КР стр. 61 | [10 empty] | 1.2 Устройство основания 141-БС39-КР стр. 61
4570 | ЛС 02-01-01 Поз.: 10 |  |  | Устройство основания под фундаменты: щебеночного | м3 | 0 | [5 empty] | ЛС 02-01-01 Поз.: 10 | Устройство основания под фундаменты: щебеночного
4571 | ЛС 02-01-01 Поз.: 11 |  |  | Щебень из природного камня для строительных работ марка: 400, фракция 20-40 мм | м3 | 0 | [5 empty] | ЛС 02-01-01 Поз.: 11 | Щебень из природного камня для строительных работ марка: 400, фракция 20-40 мм
4572 | ЛС 02-01-01 Поз.: 12 |  |  | Устройство основания под фундаменты: гравийного | м3 | 0 | [5 empty] | ЛС 02-01-01 Поз.: 12 | Устройство основания под фундаменты: гравийного
4573 | ЛС 02-01-01 Поз.: 13 |  |  | Смесь песчано-гравийная природная | м3 | 0 | [5 empty] | ЛС 02-01-01 Поз.: 13 | Смесь песчано-гравийная природная
4574 | ЛС 02-01-01 Поз.: 14 |  |  | Устройство основания под фундаменты: песчаного | м3 | 0 | [5 empty] | ЛС 02-01-01 Поз.: 14 | Устройство основания под фундаменты: песчаного
4575 | ЛС 02-01-01 Поз.: 15 |  |  | Песок природный для строительных: работ средний | м3 | 0 | [5 empty] | ЛС 02-01-01 Поз.: 15 | Песок природный для строительных: работ средний
1.3 Укладка плит железобетонных 141-БС39-КР стр. 63 | [10 empty] | 1.3 Укладка плит железобетонных 141-БС39-КР стр. 63
4576 | ЛС 02-01-01 Поз.: 16 |  |  | Устройство дорожных покрытий из сборных прямоугольных железобетонных плит площадью: до 10,5 м2 | 100 м3 | 0 | [5 empty] | ЛС 02-01-01 Поз.: 16 | Устройство дорожных покрытий из сборных прямоугольных железобетонных плит площадью: до 10,5 м2
4577 | ЛС 02-01-01 Поз.: 17 |  |  | Сталь листовая горячекатаная марки Ст3пс толщиной: 6-8 мм (8мм) | т | 0 | [5 empty] | ЛС 02-01-01 Поз.: 17 | Сталь листовая горячекатаная марки Ст3пс толщиной: 6-8 мм (8мм)
4578 | ЛС 02-01-01 Поз.: 18 |  |  | Плиты железобетонные для покрытий автомобильных дорог | м3 | 0 | [5 empty] | ЛС 02-01-01 Поз.: 18 | Плиты железобетонные для покрытий автомобильных дорог
1.4 Планировка (обваловка фундамента) 141-БС39-КР стр. 62 | [10 empty] | 1.4 Планировка (обваловка фундамента) 141-БС39-КР стр. 62
4579 | ЛС 02-01-01 Поз.: 19 |  |  | Засыпка траншей и котлованов с перемещением грунта до 5 м бульдозерами мощностью: 79 кВт (108 л.с.), группа грунтов 2 | 1000 м3 | 0.00368 | 9385.87 | 34.54 |  |  |  | ЛС 02-01-01 Поз.: 19 | Засыпка траншей и котлованов с перемещением грунта до 5 м бульдозерами мощностью: 79 кВт (108 л.с.), группа грунтов 2
4580 | ЛС 02-01-01 Поз.: 20 |  |  | Устройство основания под фундаменты: щебеночного | м3 | 2.52 | 4398.63 | 11084.55 |  |  |  | ЛС 02-01-01 Поз.: 20 | Устройство основания под фундаменты: щебеночного
4581 | ЛС 02-01-01 Поз.: 21 |  |  | Щебень из природного камня для строительных работ марка: 400, фракция 20-40 мм | м3 | 3.276 | 1613.85 | 5286.97 |  |  |  | ЛС 02-01-01 Поз.: 21 | Щебень из природного камня для строительных работ марка: 400, фракция 20-40 мм
1.5 Установка нижней части башни (опорные рамы) для размещения блоков ФБС 141-БС39-КР стр. 59 | [10 empty] | 1.5 Установка нижней части башни (опорные рамы) для размещения блоков ФБС 141-БС39-КР стр. 59
4582 | ЛС 02-01-01 Поз.: 22 |  |  | Установка блоков стен подвалов массой: более 1,5 т (ФБС) | 100 шт | 0 | [5 empty] | ЛС 02-01-01 Поз.: 22 | Установка блоков стен подвалов массой: более 1,5 т (ФБС)
4583 | ЛС 02-01-01 Поз.: 23 |  |  | ФБС 24.6.6-Т-В15-ЗД | шт | 0 | [5 empty] | ЛС 02-01-01 Поз.: 23 | ФБС 24.6.6-Т-В15-ЗД
4584 | ЛС 02-01-01 Поз.: 24 |  |  | Сверление установками алмазного бурения в железобетонных конструкциях горизонтальных отверстий глубиной 200 мм диаметром: 20 мм | 100 шт | 0 | [5 empty] | ЛС 02-01-01 Поз.: 24 | Сверление установками алмазного бурения в железобетонных конструкциях горизонтальных отверстий глубиной 200 мм диаметром: 20 мм
4585 | ЛС 02-01-01 Поз.: 25 |  |  | На каждые 10 мм изменения глубины сверления добавляется или исключается: к расценке 46-03-002-01 | 100 шт | 0 | [5 empty] | ЛС 02-01-01 Поз.: 25 | На каждые 10 мм изменения глубины сверления добавляется или исключается: к расценке 46-03-002-01
4586 | ЛС 02-01-01 Поз.: 26 |  |  | Установка анкерных болтов: в готовые гнезда с заделкой длиной до 1 м (Крепление Рам к блокам ФБС 24-6-6 анкер-болтами HST М12х115) | т | 0 | [5 empty] | ЛС 02-01-01 Поз.: 26 | Установка анкерных болтов: в готовые гнезда с заделкой длиной до 1 м (Крепление Рам к блокам ФБС 24-6-6 анкер-болтами HST М12х115)
4587 | ЛС 02-01-01 Поз.: 27 |  |  | Установка анкерных болтов: в готовые гнезда с заделкой длиной более 1 м (шпильки) | т | 0 | [5 empty] | ЛС 02-01-01 Поз.: 27 | Установка анкерных болтов: в готовые гнезда с заделкой длиной более 1 м (шпильки)
4588 | ЛС 02-01-01 Поз.: 28 |  |  | Устройство монолитных железобетонных фундаментов: из привозного тяжелого бетона объемом до 25 м3 | м3 | 0 | [5 empty] | ЛС 02-01-01 Поз.: 28 | Устройство монолитных железобетонных фундаментов: из привозного тяжелого бетона объемом до 25 м3
4590 | ЛС 02-01-01 Поз.: 29 |  |  | Горячекатанная арматурная сталь класса А500 С, диаметром: 12 мм | т | 0 | [5 empty] | ЛС 02-01-01 Поз.: 29 | Горячекатанная арматурная сталь класса А500 С, диаметром: 12 мм
4591 | ЛС 02-01-01 Поз.: 30 |  |  | Шпилька М12х300 мм | шт | 0 | [5 empty] | ЛС 02-01-01 Поз.: 30 | Шпилька М12х300 мм
4592 | ЛС 02-01-01 Поз.: 31 |  |  | Гайки шестигранные диаметр резьбы: 12-14 мм | т | 0 | [5 empty] | ЛС 02-01-01 Поз.: 31 | Гайки шестигранные диаметр резьбы: 12-14 мм
4593 | ЛС 02-01-01 Поз.: 32 |  |  | Шайбы диаметром 8-12 мм | кг | 0 | [5 empty] | ЛС 02-01-01 Поз.: 32 | Шайбы диаметром 8-12 мм
4594 | ЛС 02-01-01 Поз.: 33 |  |  | Устройство монолитных железобетонных фундаментов: из привозного тяжелого бетона объемом до 25 м3 (добетонка) | м3 | 1.2 | 16516.48 | 19819.78 |  |  |  | ЛС 02-01-01 Поз.: 33 | Устройство монолитных железобетонных фундаментов: из привозного тяжелого бетона объемом до 25 м3 (добетонка)
4597 | ЛС 02-01-01 Поз.: 34 |  |  | Установка блоков стен подвалов массой: до 1 т | 100 шт | 0 | [5 empty] | ЛС 02-01-01 Поз.: 34 | Установка блоков стен подвалов массой: до 1 т
4598 | ЛС 02-01-01 Поз.: 35 |  |  | ФБС 12.6.6-Т-В15-ЗД | шт | 0 | [5 empty] | ЛС 02-01-01 Поз.: 35 | ФБС 12.6.6-Т-В15-ЗД
4599 | ЛС 02-01-01 Поз.: 36 |  |  | Установка монтажных изделий массой: до 20 кг | т | 0 | [5 empty] | ЛС 02-01-01 Поз.: 36 | Установка монтажных изделий массой: до 20 кг
1.6 Монтаж АМС высотой 25 метров 141-БС39-КР стр. 33,39,40,42,43,49,50,51,55,56,57, 141-БС-6-ПОС стр.19 | [10 empty] | 1.6 Монтаж АМС высотой 25 метров 141-БС39-КР стр. 33,39,40,42,43,49,50,51,55,56,57, 141-БС-6-ПОС стр.19
4600 | ЛС 02-01-01 Поз.: 37-37.5 |  |  | Установка стальных опор анкерно-угловых, свободностоящих,: трехстоечных массой до 20 т | т | 0 | [5 empty] | ЛС 02-01-01 Поз.: 37-37.5 | Установка стальных опор анкерно-угловых, свободностоящих,: трехстоечных массой до 20 т
4601 | ЛС 02-01-01 Поз.: 38 |  |  | Окраска металлических огрунтованных поверхностей: эмалью ЭП-5116 (прим.) | 100 м2 | 0 | [5 empty] | ЛС 02-01-01 Поз.: 38 | Окраска металлических огрунтованных поверхностей: эмалью ЭП-5116 (прим.)
4602 | ЛС 02-01-01 Поз.: 39 |  |  | Эмаль эпоксидная: ЭП-5116 черная | т | 0 | [5 empty] | ЛС 02-01-01 Поз.: 39 | Эмаль эпоксидная: ЭП-5116 черная
4603 | ЛС 02-01-01 Поз.: 40 |  |  | Двухкомпонентная краска «PRIMATAN SP 55» | л | 0 | [5 empty] | ЛС 02-01-01 Поз.: 40 | Двухкомпонентная краска «PRIMATAN SP 55»
Монтаж установочной рамы Ро1 | [10 empty] | Монтаж установочной рамы Ро1
2.1 Монтаж установочной рамы Ро1 141-БС39-КР стр. 21,70,71,75,77 | [10 empty] | 2.1 Монтаж установочной рамы Ро1 141-БС39-КР стр. 21,70,71,75,77
4604 | ЛС 02-01-01 Поз.: 41 |  |  | Устройство основания под фундаменты: щебеночного | м3 | 0.12 | 4393.83 | 527.26 |  |  |  | ЛС 02-01-01 Поз.: 41 | Устройство основания под фундаменты: щебеночного
4605 | ЛС 02-01-01 Поз.: 42 |  |  | Щебень из природного камня для строительных работ марка: 800, фракция 20-40 мм | м3 | 0.156 | 1686.28 | 263.06 |  |  |  | ЛС 02-01-01 Поз.: 42 | Щебень из природного камня для строительных работ марка: 800, фракция 20-40 мм
4606 | ЛС 02-01-01 Поз.: 43 |  |  | Установка металлических столбов высотой до 4 м: с погружением в бетонное основание (Установка металлических опор Он-1) | 100 шт | 0.04 | 126781.25 | 5071.25 |  |  |  | ЛС 02-01-01 Поз.: 43 | Установка металлических столбов высотой до 4 м: с погружением в бетонное основание (Установка металлических опор Он-1)
4607 | ЛС 02-01-01 Поз.: 44 |  |  | Опоры стальные | т | 0.14376 | 80235.6 | 11534.67 |  |  |  | ЛС 02-01-01 Поз.: 44 | Опоры стальные
4608 | ЛС 02-01-01 Поз.: 45 |  |  | Бетон мелкозернистый, класс: В15 (М200) | м3 | 0.2536 | 6312.66 | 1600.89 |  |  |  | ЛС 02-01-01 Поз.: 45 | Бетон мелкозернистый, класс: В15 (М200)
4609 | ЛС 02-01-01 Поз.: 46 |  |  | Установка стальных: конструкций под оборудование массой до 0,3 т (рама установочная, защита антигололедная, лестница) | т | 0.3895 | 28156.94 | 10967.13 |  |  |  | ЛС 02-01-01 Поз.: 46 | Установка стальных: конструкций под оборудование массой до 0,3 т (рама установочная, защита антигололедная, лестница)
4610 | ЛС 02-01-01 Поз.: 47 |  |  | Конструктивные элементы вспомогательного назначения: с преобладанием профильного проката собираемые из двух и более деталей, с отверстиями и без отверстий, соединяемые на сварке (рама установочная, защита антигололедная) | т | 0.359 | 95774.32 | 34382.98 |  |  |  | ЛС 02-01-01 Поз.: 47 | Конструктивные элементы вспомогательного назначения: с преобладанием профильного проката собираемые из двух и более деталей, с отверстиями и без отверстий, соединяемые на сварке (рама установочная, защита антигололедная)
4611 | ЛС 02-01-01 Поз.: 48 |  |  | Площадки просадочные, мостики, кронштейны, маршевые лестницы, пожарные щиты переходных площадок, ограждений | т | 0.0305 | 99291.15 | 3028.38 |  |  |  | ЛС 02-01-01 Поз.: 48 | Площадки просадочные, мостики, кронштейны, маршевые лестницы, пожарные щиты переходных площадок, ограждений
4612 | ЛС 02-01-01 Поз.: 49 |  |  | Окраска металлических огрунтованных поверхностей: эмалью ПФ-115 ( 2 раза) (опора Он-1, рама установочная, защита антигололедная, лестница) | 100 м2 | 0.144 | 18834.72 | 2712.2 |  |  |  | ЛС 02-01-01 Поз.: 49 | Окраска металлических огрунтованных поверхностей: эмалью ПФ-115 ( 2 раза) (опора Он-1, рама установочная, защита антигололедная, лестница)
Монтаж внешнего электроснабжения | [10 empty] | Монтаж внешнего электроснабжения
ЩУБС-1Д ,141-БС39-ИОС1 стр. 14,16 | [10 empty] | ЩУБС-1Д ,141-БС39-ИОС1 стр. 14,16
4613 | ЛС 04-01-01 Поз.: 1 |  |  | Блок управления открытого исполнения высотой и шириной до 1000х800 мм, устанавливаемый: на металлическом основании | шт | 1 | 3869 | 3869 |  |  |  | ЛС 04-01-01 Поз.: 1 | Блок управления открытого исполнения высотой и шириной до 1000х800 мм, устанавливаемый: на металлическом основании
4614 О | ЛС 04-01-01 Поз.: 2 |  |  | Щит учета электронергии ЩУБС 1-М УЗИП 2G | шт | 1 | 80859 | 80859 |  |  |  | ЛС 04-01-01 Поз.: 2 | Щит учета электронергии ЩУБС 1-М УЗИП 2G
4615 | ЛС 04-01-01 Поз.: 3 |  |  | Подвеска самонесущих изолированных проводов (СИП-2А) напряжением от 0,4 кВ до 1 кВ (со снятием напряжения) при количестве 29 опор: с использованием автогидроподъемника | 1000 м | 0.035 | 227828.57 | 7974 |  |  |  | ЛС 04-01-01 Поз.: 3 | Подвеска самонесущих изолированных проводов (СИП-2А) напряжением от 0,4 кВ до 1 кВ (со снятием напряжения) при количестве 29 опор: с использованием автогидроподъемника
4616 | ЛС 04-01-01 Поз.: 4 |  |  | Кабель СИП-2 4*16+1*35 | м | 35.7 | 154.48 | 5514.94 |  |  |  | ЛС 04-01-01 Поз.: 4 | Кабель СИП-2 4*16+1*35
Устройство кабельных каналов в грунте, 141-БС39-ИОС стр. 14,16,17 | [10 empty] | Устройство кабельных каналов в грунте, 141-БС39-ИОС стр. 14,16,17
4617 | ЛС 04-01-01 Поз.: 5 |  |  | Разработка грунта в траншеях экскаватором «обратная лопата» с ковшом вместимостью 0,65 (0,5-1) м3 в отвал, группа грунтов: 2 | 1000 м3 | 0.00648 | 78086.42 | 506 |  |  |  | ЛС 04-01-01 Поз.: 5 | Разработка грунта в траншеях экскаватором «обратная лопата» с ковшом вместимостью 0,65 (0,5-1) м3 в отвал, группа грунтов: 2
4618 | ЛС 04-01-01 Поз.: 6 |  |  | Устройство трубопровода из труб вторичного полиэтилена: до 2 отверстий | км | 0.036 | 163777.78 | 5896 |  |  |  | ЛС 04-01-01 Поз.: 6 | Устройство трубопровода из труб вторичного полиэтилена: до 2 отверстий
4619 | ЛС 04-01-01 Поз.: 7 |  |  | Трубы гибкие гофрированные легкие из ПНД, серии BL, с зондом, диаметром: 50 мм | 10 м | 3.6 | 1310.56 | 4718.02 |  |  |  | ЛС 04-01-01 Поз.: 7 | Трубы гибкие гофрированные легкие из ПНД, серии BL, с зондом, диаметром: 50 мм
Монтаж труб по опоре О-2 | [10 empty] | Монтаж труб по опоре О-2
4620 | ЛС 04-01-01 Поз.: 8 |  |  | Труба стальная по установленным конструкциям, по фермам, колоннам и другим стальным конструкциям, диаметр: до 50 мм | 100 м | 0.12 | 49950 | 5994 |  |  |  | ЛС 04-01-01 Поз.: 8 | Труба стальная по установленным конструкциям, по фермам, колоннам и другим стальным конструкциям, диаметр: до 50 мм
4621 | ЛС 04-01-01 Поз.: 9 |  |  | Трубы стальные бесшовные, горячедеформированные со снятой фаской из стали марок 15, 20, 25, наружным диаметром: 57 мм, толщина стенки 3 мм | м | 12 | 373.25 | 4479 |  |  |  | ЛС 04-01-01 Поз.: 9 | Трубы стальные бесшовные, горячедеформированные со снятой фаской из стали марок 15, 20, 25, наружным диаметром: 57 мм, толщина стенки 3 мм
4622 | ЛС 04-01-01 Поз.: 10 |  |  | Прокладка волоконно-оптических кабелей в траншее (Лента сигнальная) | км | 0.012 | 21916.67 | 263 |  |  |  | ЛС 04-01-01 Поз.: 10 | Прокладка волоконно-оптических кабелей в траншее (Лента сигнальная)
4623 | ЛС 04-01-01 Поз.: 11 |  |  | Лента сигнальная | 100 м | 0.12 | 1100 | 132 |  |  |  | ЛС 04-01-01 Поз.: 11 | Лента сигнальная
4624 | ЛС 04-01-01 Поз.: 12 |  |  | Засыпка траншей и котлованов с перемещением грунта до 5 м бульдозерами мощностью: 79 кВт (108 л.с.), группа грунтов 1 | 1000 м3 | 0.006409 | 7957.56 | 51 |  |  |  | ЛС 04-01-01 Поз.: 12 | Засыпка траншей и котлованов с перемещением грунта до 5 м бульдозерами мощностью: 79 кВт (108 л.с.), группа грунтов 1
Устройство контура заземления, 141-БС39-ИОС1 стр. 13,14,15,16 | [10 empty] | Устройство контура заземления, 141-БС39-ИОС1 стр. 13,14,15,16
4625 | ЛС 04-01-01 Поз.: 13 |  |  | Заземлитель вертикальный из угловой стали размером: 50х50х5 мм | 10 шт | 0 | [5 empty] | ЛС 04-01-01 Поз.: 13 | Заземлитель вертикальный из угловой стали размером: 50х50х5 мм
4626 | ЛС 04-01-01 Поз.: 14 |  |  | Сталь угловая равнополочная, марка стали: Ст3сп, размером 45х45 мм | т | 0 | [5 empty] | ЛС 04-01-01 Поз.: 14 | Сталь угловая равнополочная, марка стали: Ст3сп, размером 45х45 мм
4627 | ЛС 04-01-01 Поз.: 15 |  |  | Заземлитель горизонтальный из стали: полосовой сечением 160 мм2 | 100 м | 0 | [5 empty] | ЛС 04-01-01 Поз.: 15 | Заземлитель горизонтальный из стали: полосовой сечением 160 мм2
4628 | ЛС 04-01-01 Поз.: 16 |  |  | Сталь полосовая: 40х4 мм | т | 0 | [5 empty] | ЛС 04-01-01 Поз.: 16 | Сталь полосовая: 40х4 мм
4629 | ЛС 04-01-01 Поз.: 17 |  |  | Проводник заземляющий открыто по строительным основаниям: из полосовой стали сечением 160 мм2 | 100 м | 0.07 | 32471.43 | 2273 |  |  |  | ЛС 04-01-01 Поз.: 17 | Проводник заземляющий открыто по строительным основаниям: из полосовой стали сечением 160 мм2
4630 | ЛС 04-01-01 Поз.: 18 |  |  | Сталь полосовая: 40х4 мм | т | 0.0112 | 61071.43 | 684 |  |  |  | ЛС 04-01-01 Поз.: 18 | Сталь полосовая: 40х4 мм
4631 | ЛС 04-01-01 Поз.: 19 |  |  | Проводник заземляющий из медного изолированного провода сечением 25 мм2 открыто по строительным основаниям | 100 м | 0.12 | 44183.33 | 5302 |  |  |  | ЛС 04-01-01 Поз.: 19 | Проводник заземляющий из медного изолированного провода сечением 25 мм2 открыто по строительным основаниям
4632 | ЛС 04-01-01 Поз.: 20 |  |  | Провода силовые для электрических установок на напряжение до 450 В с медной жилой марки: ПВ1, сечением 16 мм2 | 1000 м | 0.012 | 144416.67 | 1733 |  |  |  | ЛС 04-01-01 Поз.: 20 | Провода силовые для электрических установок на напряжение до 450 В с медной жилой марки: ПВ1, сечением 16 мм2
4633 | ЛС 04-01-01 Поз.: 21 |  |  | Разработка грунта в траншеях экскаватором «обратная лопата» с ковшом вместимостью 0,65 (0,5-1) м3 в отвал, группа грунтов: 2 | 1000 м3 | 0.00841 | 78359.1 | 659 |  |  |  | ЛС 04-01-01 Поз.: 21 | Разработка грунта в траншеях экскаватором «обратная лопата» с ковшом вместимостью 0,65 (0,5-1) м3 в отвал, группа грунтов: 2
4634 | ЛС 04-01-01 Поз.: 22 |  |  | Засыпка траншей и котлованов с перемещением грунта до 5 м бульдозерами мощностью: 79 кВт (108 л.с.), группа грунтов 1 | 1000 м3 | 0.00841 | 7847.8 | 66 |  |  |  | ЛС 04-01-01 Поз.: 22 | Засыпка траншей и котлованов с перемещением грунта до 5 м бульдозерами мощностью: 79 кВт (108 л.с.), группа грунтов 1
Монтаж кабельных лотков КЛ-1; КЛ-2, 141-БС39-КР стр. 25, 26 ,27 | [10 empty] | Монтаж кабельных лотков КЛ-1; КЛ-2, 141-БС39-КР стр. 25, 26 ,27
4635 | ЛС 04-01-02 Поз.: 1 |  |  | Устройство основания под фундаменты: щебеночного | м3 | 0.005 | 4600 | 23 |  |  |  | ЛС 04-01-02 Поз.: 1 | Устройство основания под фундаменты: щебеночного
4636 | ЛС 04-01-02 Поз.: 2 |  |  | Щебень из природного камня для строительных работ марка: 400, фракция 20-40 мм | м3 | 0.0065 | 1692.31 | 11 |  |  |  | ЛС 04-01-02 Поз.: 2 | Щебень из природного камня для строительных работ марка: 400, фракция 20-40 мм
4637 | ЛС 04-01-02 Поз.: 3 |  |  | Установка металлических столбов высотой до 4 м: с погружением в бетонное основание (Опора О-1) | 100 шт | 0.01 | 126700 | 1267 |  |  |  | ЛС 04-01-02 Поз.: 3 | Установка металлических столбов высотой до 4 м: с погружением в бетонное основание (Опора О-1)
4638 | ЛС 04-01-02 Поз.: 4 |  |  | Бетон мелкозернистый, класс: В15 (М200) | м3 | 0.0634 | 6309.15 | 400 |  |  |  | ЛС 04-01-02 Поз.: 4 | Бетон мелкозернистый, класс: В15 (М200)
4639 | ЛС 04-01-02 Поз.: 5 |  |  | Опоры стальные | т | 0.06312 | 80243.98 | 5065 |  |  |  | ЛС 04-01-02 Поз.: 5 | Опоры стальные
Кабельный лоток КЛ-1; КЛ-2 | [10 empty] | Кабельный лоток КЛ-1; КЛ-2
4640 | ЛС 04-01-02 Поз.: 6 |  |  | Монтаж: лотков, решеток, затворов из полосовой и тонколистовой стали | т | 0.03581 | 65819.6 | 2357 |  |  |  | ЛС 04-01-02 Поз.: 6 | Монтаж: лотков, решеток, затворов из полосовой и тонколистовой стали
4641 | ЛС 04-01-02 Поз.: 7 |  |  | Конструктивные элементы вспомогательного назначения: с преобладанием профильного проката собираемые из двух и более деталей, с отверстиями и без отверстий, соединяемые на сварке | т | 0.03581 | 95783.3 | 3430 |  |  |  | ЛС 04-01-02 Поз.: 7 | Конструктивные элементы вспомогательного назначения: с преобладанием профильного проката собираемые из двух и более деталей, с отверстиями и без отверстий, соединяемые на сварке
4642 | ЛС 04-01-02 Поз.: 8 |  |  | Окраска металлических огрунтованных поверхностей: эмалью ПФ-115 ( 2 раза) (опора О-1, кабельные лотки) | 100 м2 | 0.027 | 18814.81 | 508 |  |  |  | ЛС 04-01-02 Поз.: 8 | Окраска металлических огрунтованных поверхностей: эмалью ПФ-115 ( 2 раза) (опора О-1, кабельные лотки)
Монтаж конструкций для линии внешнего электроснабжения 141-БС39-КР стр.21,78 | [10 empty] | Монтаж конструкций для линии внешнего электроснабжения 141-БС39-КР стр.21,78
4643 | ЛС 04-01-02 Поз.: 9 |  |  | Устройство основания под фундаменты: щебеночного | м3 | 0.01 | 4400 | 44 |  |  |  | ЛС 04-01-02 Поз.: 9 | Устройство основания под фундаменты: щебеночного
4644 | ЛС 04-01-02 Поз.: 10 |  |  | Щебень из природного камня для строительных работ марка: 400, фракция 20-40 мм | м3 | 0.01 | 1600 | 16 |  |  |  | ЛС 04-01-02 Поз.: 10 | Щебень из природного камня для строительных работ марка: 400, фракция 20-40 мм
4645 | ЛС 04-01-02 Поз.: 11 |  |  | Установка металлических столбов высотой более 4 м: с погружением в бетонное основание (Опора О-2) | 100 шт | 0.01 | 139500 | 1395 |  |  |  | ЛС 04-01-02 Поз.: 11 | Установка металлических столбов высотой более 4 м: с погружением в бетонное основание (Опора О-2)
4646 | ЛС 04-01-02 Поз.: 12 |  |  | Бетон мелкозернистый, класс: В15 (М200) | м3 | 0.083 | 6313.25 | 524 |  |  |  | ЛС 04-01-02 Поз.: 12 | Бетон мелкозернистый, класс: В15 (М200)
4647 | ЛС 04-01-02 Поз.: 13 |  |  | Опоры стальные | т | 0.05876 | 80241.66 | 4715 |  |  |  | ЛС 04-01-02 Поз.: 13 | Опоры стальные
4648 | ЛС 04-01-02 Поз.: 14 |  |  | Окраска металлических огрунтованных поверхностей: эмалью ПФ-115 ( 2 раза) | 100 м2 | 0.016 | 18937.5 | 303 |  |  |  | ЛС 04-01-02 Поз.: 14 | Окраска металлических огрунтованных поверхностей: эмалью ПФ-115 ( 2 раза)
Ограждения территории (10х10м) 141-БС39-КР стр. 21, 64,65,66,67,68,69 | [10 empty] | Ограждения территории (10х10м) 141-БС39-КР стр. 21, 64,65,66,67,68,69
Столб С-1 16 шт | [10 empty] | Столб С-1 16 шт
4649 | ЛС 07-01-01 Поз.: 1 |  |  | Устройство основания под фундаменты: щебеночного | м3 | 0.32 | 4400 | 1408 |  |  |  | ЛС 07-01-01 Поз.: 1 | Устройство основания под фундаменты: щебеночного
4650 | ЛС 07-01-01 Поз.: 2 |  |  | Щебень из природного камня для строительных работ марка: 400, фракция 20-40 мм | м3 | 0.42 | 1614.29 | 678 |  |  |  | ЛС 07-01-01 Поз.: 2 | Щебень из природного камня для строительных работ марка: 400, фракция 20-40 мм
4651 | ЛС 07-01-01 Поз.: 3 |  |  | Установка металлических столбов высотой до 4 м: с погружением в бетонное основание | 100 шт | 0.16 | 126806.25 | 20289 |  |  |  | ЛС 07-01-01 Поз.: 3 | Установка металлических столбов высотой до 4 м: с погружением в бетонное основание
4652 | ЛС 07-01-01 Поз.: 4 |  |  | Бетон тяжелый, класс: В15 (М200) | м3 | 1.0144 | 6878.94 | 6978 |  |  |  | ЛС 07-01-01 Поз.: 4 | Бетон тяжелый, класс: В15 (М200)
4653 | ЛС 07-01-01 Поз.: 5 |  |  | Опоры стальные | т | 0.6656 | 80235.88 | 53405 |  |  |  | ЛС 07-01-01 Поз.: 5 | Опоры стальные
Звено рядовое 16 шт (Зр1-23; Зр2-1) | [10 empty] | Звено рядовое 16 шт (Зр1-23; Зр2-1)
4654 | ЛС 07-01-01 Поз.: 6 |  |  | Устройство заграждений из готовых металлических решетчатых панелей: высотой более 2 м | 10 шт | 1.6 | 10871.88 | 17395.01 |  |  |  | ЛС 07-01-01 Поз.: 6 | Устройство заграждений из готовых металлических решетчатых панелей: высотой более 2 м
4655 | ЛС 07-01-01 Поз.: 7 |  |  | Прочие индивидуальные сварные конструкции, масса сборочной единицы: до 0,1 т | т | 1.0684 | 103793.52 | 110893 |  |  |  | ЛС 07-01-01 Поз.: 7 | Прочие индивидуальные сварные конструкции, масса сборочной единицы: до 0,1 т
Калитка К-1 1шт | [10 empty] | Калитка К-1 1шт
4656 | ЛС 07-01-01 Поз.: 8 |  |  | Устройство калиток: с установкой столбов бетонных | 100 шт | 0.01 | 1489900 | 14899 |  |  |  | ЛС 07-01-01 Поз.: 8 | Устройство калиток: с установкой столбов бетонных
4657 | ЛС 07-01-01 Поз.: 9 |  |  | Прочие индивидуальные сварные конструкции, масса сборочной единицы: до 0,1 т | т | 0.0331 | 103806.65 | 3436 |  |  |  | ЛС 07-01-01 Поз.: 9 | Прочие индивидуальные сварные конструкции, масса сборочной единицы: до 0,1 т
4658 | ЛС 07-01-01 Поз.: 10 |  |  | Окраска металлических огрунтованных поверхностей: эмалью ПФ-115 ( 2 раза) (опоры, секции, калитка) | 100 м2 | 0.477 | 18830.19 | 8982 |  |  |  | ЛС 07-01-01 Поз.: 10 | Окраска металлических огрунтованных поверхностей: эмалью ПФ-115 ( 2 раза) (опоры, секции, калитка)
4659 | ЛС 07-01-01 Поз.: 11 |  |  | Устройство барьеров безопасности: плоских с креплением на кронштейнах | 100 м | 1.2 | 13889.17 | 16667 |  |  |  | ЛС 07-01-01 Поз.: 11 | Устройство барьеров безопасности: плоских с креплением на кронштейнах
4660 | ЛС 07-01-01 Поз.: 12 |  |  | Проволока колючая одноосновная рифленая 2,8х2,3 мм, оцинкованная | т | 0.01104 | 91304.35 | 1008 |  |  |  | ЛС 07-01-01 Поз.: 12 | Проволока колючая одноосновная рифленая 2,8х2,3 мм, оцинкованная
4661 | ЛС 07-01-01 Поз.: 13 |  |  | Сталь полосовая: 40х4 мм | т | 0.0096 | 61041.67 | 586 |  |  |  | ЛС 07-01-01 Поз.: 13 | Сталь полосовая: 40х4 мм
Благоустройство площадки 141-БС39-КР стр. 65,67 | [10 empty] | Благоустройство площадки 141-БС39-КР стр. 65,67
4662 | ЛС 07-01-01 Поз.: 14 |  |  | Устройство подстилающих и выравнивающих слоев оснований: из песка | 100 м3 | 0.0256 | 54414.06 | 1393 |  |  |  | ЛС 07-01-01 Поз.: 14 | Устройство подстилающих и выравнивающих слоев оснований: из песка
4663 | ЛС 07-01-01 Поз.: 15 |  |  | Песок природный для строительных: работ средний | м3 | 2.82 | 1524.82 | 4299.99 |  |  |  | ЛС 07-01-01 Поз.: 15 | Песок природный для строительных: работ средний
4664 | ЛС 07-01-01 Поз.: 16 |  |  | Устройство подстилающих и выравнивающих слоев оснований: из щебня | 100 м3 | 0.0365 | 84684.93 | 3091 |  |  |  | ЛС 07-01-01 Поз.: 16 | Устройство подстилающих и выравнивающих слоев оснований: из щебня
4665 | ЛС 07-01-01 Поз.: 17 |  |  | Щебень из природного камня для строительных работ марка: 400, фракция 20-40 мм | м3 | 4.599 | 1613.83 | 7422 |  |  |  | ЛС 07-01-01 Поз.: 17 | Щебень из природного камня для строительных работ марка: 400, фракция 20-40 мм
Прочие работы и затраты | [10 empty] | Прочие работы и затраты
4666 | Расчет Приказ от 04.08.2020 № 421/пр п.2.10 Приложения № 9 |  |  | Размещение грунта на полигоне ТБО | руб | 1 | 6572.6 | 6572.6 |  |  |  | Расчет Приказ от 04.08.2020 № 421/пр п.2.10 Приложения № 9 | Размещение грунта на полигоне ТБО
4667 | ЛС Приказ от 4.08.2020 № 421/пр п.179 Поз.: БН |  |  | Непредвиденные затраты для объектов капитального строительства непроизводственного назначения | руб | 1 | 5800 | 5800 |  |  |  | ЛС Приказ от 4.08.2020 № 421/пр п.179 Поз.: БН | Непредвиденные затраты для объектов капитального строительства непроизводственного назначения
| Итого по разделу 38 БС 39 Рылеевка | [6 empty] | 585764.82 | [5 empty] | Итого по разделу 38 БС 39 Рылеевка
| НДС 20% | [6 empty] | 117152.96
| Всего с НДС | [6 empty] | 702917.78 | [6 empty] | Всего с НДС
Раздел 39. БС 36 Сенокосное | [9 empty] | Раздел 39. БС 36 Сенокосное
Монтаж АМС высотой 25 м и устройство фундаментов из блоков ФБС | [10 empty] | Монтаж АМС высотой 25 м и устройство фундаментов из блоков ФБС
1.1 Разработка котлована 141-БС36-ПЗУ лист 11, 141-БС36-КР стр. 5 | [10 empty] | 1.1 Разработка котлована 141-БС36-ПЗУ лист 11, 141-БС36-КР стр. 5
4668 | ЛС 02-01-01 Поз.: 1 |  |  | Разработка грунта с перемещением до 10 м бульдозерами мощностью: 79 кВт (108 л.с.), группа грунтов 1 | 1000 м3 | 0 | [5 empty] | ЛС 02-01-01 Поз.: 1 | Разработка грунта с перемещением до 10 м бульдозерами мощностью: 79 кВт (108 л.с.), группа грунтов 1
4669 | ЛС 02-01-01 Поз.: 2 |  |  | Погрузо-разгрузочные работы при автомобильных перевозках: Погрузка грунта растительного слоя (земля, перегной) | 1 т груза | 35 | 39.98 | 1399.3 |  |  |  | ЛС 02-01-01 Поз.: 2 | Погрузо-разгрузочные работы при автомобильных перевозках: Погрузка грунта растительного слоя (земля, перегной)
4670 | ЛС 02-01-01 Поз.: 3 |  |  | Перевозка грузов автомобилями-самосвалами грузоподъемностью 10 т работающих вне карьера на расстояние: I класс груза до 123 км (полигон ТБО ООО "Тургеневский карьер") | 1 т груза | 35 | 824.67 | 28863.45 |  |  |  | ЛС 02-01-01 Поз.: 3 | Перевозка грузов автомобилями-самосвалами грузоподъемностью 10 т работающих вне карьера на расстояние: I класс груза до 123 км (полигон ТБО ООО "Тургеневский карьер")
4671 | ЛС 02-01-01 Поз.: 4 |  |  | Разработка грунта с перемещением до 10 м бульдозерами мощностью: 59 кВт (80 л.с.), группа грунтов 3 | 1000 м3 | 0 | [5 empty] | ЛС 02-01-01 Поз.: 4 | Разработка грунта с перемещением до 10 м бульдозерами мощностью: 59 кВт (80 л.с.), группа грунтов 3
4672 | ЛС 02-01-01 Поз.: 5 |  |  | Засыпка траншей и котлованов с перемещением грунта до 5 м бульдозерами мощностью: 79 кВт (108 л.с.), группа грунтов 2 | 1000 м3 | 0 | [5 empty] | ЛС 02-01-01 Поз.: 5 | Засыпка траншей и котлованов с перемещением грунта до 5 м бульдозерами мощностью: 79 кВт (108 л.с.), группа грунтов 2
4673 | ЛС 02-01-01 Поз.: 6 |  |  | Уплотнение грунта вибрационными катками 2,2 т на первый проход по одному следу при толщине слоя: 25 см | 1000 м3 | 0 | [5 empty] | ЛС 02-01-01 Поз.: 6 | Уплотнение грунта вибрационными катками 2,2 т на первый проход по одному следу при толщине слоя: 25 см
4674 | ЛС 02-01-01 Поз.: 7 |  |  | Разработка грунта с погрузкой на автомобили-самосвалы в котлованах объемом до 500 м3 экскаваторами с ковшом вместимостью 0,25 м3, группа грунтов: 3 | 1000 м3 | 0.2301 | 179921.16 | 41399.86 |  |  |  | ЛС 02-01-01 Поз.: 7 | Разработка грунта с погрузкой на автомобили-самосвалы в котлованах объемом до 500 м3 экскаваторами с ковшом вместимостью 0,25 м3, группа грунтов: 3
4675 | ЛС 02-01-01 Поз.: 8 |  |  | Разработка грунта вручную в траншеях глубиной до 2 м без креплений с откосами, группа грунтов: 3 | 100 м3 | 0 | [5 empty] | ЛС 02-01-01 Поз.: 8 | Разработка грунта вручную в траншеях глубиной до 2 м без креплений с откосами, группа грунтов: 3
1.2 Устройство основания 141-БС36-КР стр. 59 | [10 empty] | 1.2 Устройство основания 141-БС36-КР стр. 59
4676 | ЛС 02-01-01 Поз.: 9 |  |  | Устройство основания под фундаменты: щебеночного | м3 | 0 | [5 empty] | ЛС 02-01-01 Поз.: 9 | Устройство основания под фундаменты: щебеночного
4677 | ЛС 02-01-01 Поз.: 10 |  |  | Щебень из природного камня для строительных работ марка: 400, фракция 20-40 мм | м3 | 0 | [5 empty] | ЛС 02-01-01 Поз.: 10 | Щебень из природного камня для строительных работ марка: 400, фракция 20-40 мм
4678 | ЛС 02-01-01 Поз.: 11 |  |  | Засыпка траншей и котлованов с перемещением грунта до 5 м бульдозерами мощностью: 79 кВт (108 л.с.), группа грунтов 2 | 1000 м3 | 0 | [5 empty] | ЛС 02-01-01 Поз.: 11 | Засыпка траншей и котлованов с перемещением грунта до 5 м бульдозерами мощностью: 79 кВт (108 л.с.), группа грунтов 2
4679 | ЛС 02-01-01 Поз.: 12 |  |  | Уплотнение грунта вибрационными катками 2,2 т на первый проход по одному следу при толщине слоя: 25 см | 1000 м3 | 0 | [5 empty] | ЛС 02-01-01 Поз.: 12 | Уплотнение грунта вибрационными катками 2,2 т на первый проход по одному следу при толщине слоя: 25 см
4680 | ЛС 02-01-01 Поз.: 13 |  |  | Устройство основания под фундаменты: песчаного | м3 | 0 | [5 empty] | ЛС 02-01-01 Поз.: 13 | Устройство основания под фундаменты: песчаного
4681 | ЛС 02-01-01 Поз.: 14 |  |  | Песок природный для строительных: работ средний | м3 | 0 | [5 empty] | ЛС 02-01-01 Поз.: 14 | Песок природный для строительных: работ средний
1.3 Укладка плит железобетонных 141-БС36-КР стр. 61 | [10 empty] | 1.3 Укладка плит железобетонных 141-БС36-КР стр. 61
4682 | ЛС 02-01-01 Поз.: 15 |  |  | Устройство дорожных покрытий из сборных прямоугольных железобетонных плит площадью: до 10,5 м2 | 100 м3 | 0 | [5 empty] | ЛС 02-01-01 Поз.: 15 | Устройство дорожных покрытий из сборных прямоугольных железобетонных плит площадью: до 10,5 м2
4683 | ЛС 02-01-01 Поз.: 16 |  |  | Сталь листовая горячекатаная марки Ст3пс толщиной: 6-8 мм (8мм) | т | 0 | [5 empty] | ЛС 02-01-01 Поз.: 16 | Сталь листовая горячекатаная марки Ст3пс толщиной: 6-8 мм (8мм)
4684 | ЛС 02-01-01 Поз.: 17 |  |  | Плиты железобетонные для покрытий автомобильных дорог | м3 | 0 | [5 empty] | ЛС 02-01-01 Поз.: 17 | Плиты железобетонные для покрытий автомобильных дорог
1.4 Планировка (обваловка фундамента) 141-БС36-КР стр. 60 | [10 empty] | 1.4 Планировка (обваловка фундамента) 141-БС36-КР стр. 60
4685 | ЛС 02-01-01 Поз.: 18 |  |  | Засыпка траншей и котлованов с перемещением грунта до 5 м бульдозерами мощностью: 79 кВт (108 л.с.), группа грунтов 2 | 1000 м3 | 0.00368 | 9385.87 | 34.54 |  |  |  | ЛС 02-01-01 Поз.: 18 | Засыпка траншей и котлованов с перемещением грунта до 5 м бульдозерами мощностью: 79 кВт (108 л.с.), группа грунтов 2
4686 | ЛС 02-01-01 Поз.: 19 |  |  | Уплотнение грунта вибрационными катками 2,2 т на первый проход по одному следу при толщине слоя: 25 см | 1000 м3 | 0.00368 | 31698.37 | 116.65 |  |  |  | ЛС 02-01-01 Поз.: 19 | Уплотнение грунта вибрационными катками 2,2 т на первый проход по одному следу при толщине слоя: 25 см
4687 | ЛС 02-01-01 Поз.: 20 |  |  | Устройство подстилающих и выравнивающих слоев оснований: из щебня | 100 м3 | 0.0252 | 84680.56 | 2133.95 |  |  |  | ЛС 02-01-01 Поз.: 20 | Устройство подстилающих и выравнивающих слоев оснований: из щебня
4688 | ЛС 02-01-01 Поз.: 21 |  |  | Щебень из природного камня для строительных работ марка: 400, фракция 20-40 мм | м3 | 3.1752 | 1613.84 | 5124.26 |  |  |  | ЛС 02-01-01 Поз.: 21 | Щебень из природного камня для строительных работ марка: 400, фракция 20-40 мм
1.5 Установка нижней части башни (опорные рамы) для размещения блоков ФБС 141-БС36-КР стр. 57А | [10 empty] | 1.5 Установка нижней части башни (опорные рамы) для размещения блоков ФБС 141-БС36-КР стр. 57А
4689 | ЛС 02-01-01 Поз.: 22 |  |  | Установка блоков стен подвалов массой: более 1,5 т (ФБС) | 100 шт | 0 | [5 empty] | ЛС 02-01-01 Поз.: 22 | Установка блоков стен подвалов массой: более 1,5 т (ФБС)
4690 | ЛС 02-01-01 Поз.: 23 |  |  | ФБС 24.6.6-Т-В15-ЗД | шт | 0 | [5 empty] | ЛС 02-01-01 Поз.: 23 | ФБС 24.6.6-Т-В15-ЗД
4691 | ЛС 02-01-01 Поз.: 24 |  |  | Сверление установками алмазного бурения в железобетонных конструкциях горизонтальных отверстий глубиной 200 мм диаметром: 20 мм | 100 шт | 0 | [5 empty] | ЛС 02-01-01 Поз.: 24 | Сверление установками алмазного бурения в железобетонных конструкциях горизонтальных отверстий глубиной 200 мм диаметром: 20 мм
4692 | ЛС 02-01-01 Поз.: 25 |  |  | На каждые 10 мм изменения глубины сверления добавляется или исключается: к расценке 46-03-002-01 | 100 шт | 0 | [5 empty] | ЛС 02-01-01 Поз.: 25 | На каждые 10 мм изменения глубины сверления добавляется или исключается: к расценке 46-03-002-01
4693 | ЛС 02-01-01 Поз.: 26 |  |  | Установка анкерных болтов: в готовые гнезда с заделкой длиной до 1 м (Крепление Рам к блокам ФБС 24-6-6 анкер-болтами HST М12х115) | т | 0 | [5 empty] | ЛС 02-01-01 Поз.: 26 | Установка анкерных болтов: в готовые гнезда с заделкой длиной до 1 м (Крепление Рам к блокам ФБС 24-6-6 анкер-болтами HST М12х115)
4694 | ЛС 02-01-01 Поз.: 27 |  |  | Установка анкерных болтов: в готовые гнезда с заделкой длиной более 1 м (шпильки) | т | 0 | [5 empty] | ЛС 02-01-01 Поз.: 27 | Установка анкерных болтов: в готовые гнезда с заделкой длиной более 1 м (шпильки)
4695 | ЛС 02-01-01 Поз.: 28 |  |  | Устройство монолитных железобетонных фундаментов: из привозного тяжелого бетона объемом до 25 м3 | м3 | 0 | [5 empty] | ЛС 02-01-01 Поз.: 28 | Устройство монолитных железобетонных фундаментов: из привозного тяжелого бетона объемом до 25 м3
4697 | ЛС 02-01-01 Поз.: 29 |  |  | Горячекатанная арматурная сталь класса А500 С, диаметром: 12 мм | т | 0 | [5 empty] | ЛС 02-01-01 Поз.: 29 | Горячекатанная арматурная сталь класса А500 С, диаметром: 12 мм
4698 | ЛС 02-01-01 Поз.: 30 |  |  | Шпилька М12х300 мм | шт | 0 | [5 empty] | ЛС 02-01-01 Поз.: 30 | Шпилька М12х300 мм
4699 | ЛС 02-01-01 Поз.: 31 |  |  | Гайки шестигранные диаметр резьбы: 12-14 мм | т | 0 | [5 empty] | ЛС 02-01-01 Поз.: 31 | Гайки шестигранные диаметр резьбы: 12-14 мм
4700 | ЛС 02-01-01 Поз.: 32 |  |  | Шайбы диаметром 8-12 мм | кг | 0 | [5 empty] | ЛС 02-01-01 Поз.: 32 | Шайбы диаметром 8-12 мм
4701 | ЛС 02-01-01 Поз.: 33 |  |  | Устройство монолитных железобетонных фундаментов: из привозного тяжелого бетона объемом до 25 м3 (добетонка) | м3 | 1.2 | 16516.48 | 19819.78 |  |  |  | ЛС 02-01-01 Поз.: 33 | Устройство монолитных железобетонных фундаментов: из привозного тяжелого бетона объемом до 25 м3 (добетонка)
4704 | ЛС 02-01-01 Поз.: 34 |  |  | Установка блоков стен подвалов массой: до 1 т | 100 шт | 0 | [5 empty] | ЛС 02-01-01 Поз.: 34 | Установка блоков стен подвалов массой: до 1 т
4705 | ЛС 02-01-01 Поз.: 35 |  |  | ФБС 12.6.6-Т-В15-ЗД | шт | 0 | [5 empty] | ЛС 02-01-01 Поз.: 35 | ФБС 12.6.6-Т-В15-ЗД
4706 | ЛС 02-01-01 Поз.: 36 |  |  | Установка монтажных изделий массой: до 20 кг | т | 0 | [5 empty] | ЛС 02-01-01 Поз.: 36 | Установка монтажных изделий массой: до 20 кг
1.6 Монтаж АМС высотой 25 метров 141-БС36-КР стр. 31,38,41,48+48А,53,55 | [10 empty] | 1.6 Монтаж АМС высотой 25 метров 141-БС36-КР стр. 31,38,41,48+48А,53,55
4707 | ЛС 02-01-01 Поз.: 37-37.5 |  |  | Установка стальных опор анкерно-угловых, свободностоящих,: трехстоечных массой до 20 т | т | 0 | [5 empty] | ЛС 02-01-01 Поз.: 37-37.5 | Установка стальных опор анкерно-угловых, свободностоящих,: трехстоечных массой до 20 т
4708 | ЛС 02-01-01 Поз.: 38 |  |  | Окраска металлических огрунтованных поверхностей: эмалью ЭП-5116 (прим.) | 100 м2 | 0 | [5 empty] | ЛС 02-01-01 Поз.: 38 | Окраска металлических огрунтованных поверхностей: эмалью ЭП-5116 (прим.)
4709 | ЛС 02-01-01 Поз.: 39 |  |  | Эмаль эпоксидная: ЭП-5116 черная | т | 0 | [5 empty] | ЛС 02-01-01 Поз.: 39 | Эмаль эпоксидная: ЭП-5116 черная
4710 | ЛС 02-01-01 Поз.: 40 |  |  | Двухкомпонентная краска «PRIMATAN SP 55» | л | 0 | [5 empty] | ЛС 02-01-01 Поз.: 40 | Двухкомпонентная краска «PRIMATAN SP 55»
Монтаж установочной рамы Ро1 | [10 empty] | Монтаж установочной рамы Ро1
2.1 Монтаж установочной рамы Ро1 141-БС36-КР стр. 68,69,73,75 | [10 empty] | 2.1 Монтаж установочной рамы Ро1 141-БС36-КР стр. 68,69,73,75
4711 | ЛС 02-01-01 Поз.: 41 |  |  | Устройство основания под фундаменты: щебеночного | м3 | 0.12 | 4393.83 | 527.26 |  |  |  | ЛС 02-01-01 Поз.: 41 | Устройство основания под фундаменты: щебеночного
4712 | ЛС 02-01-01 Поз.: 42 |  |  | Щебень из природного камня для строительных работ марка: 800, фракция 20-40 мм | м3 | 0.156 | 1686.28 | 263.06 |  |  |  | ЛС 02-01-01 Поз.: 42 | Щебень из природного камня для строительных работ марка: 800, фракция 20-40 мм
4713 | ЛС 02-01-01 Поз.: 43 |  |  | Установка металлических столбов высотой до 4 м: с погружением в бетонное основание (Установка металлических опор Он-1) | 100 шт | 0.04 | 126781.25 | 5071.25 |  |  |  | ЛС 02-01-01 Поз.: 43 | Установка металлических столбов высотой до 4 м: с погружением в бетонное основание (Установка металлических опор Он-1)
4714 | ЛС 02-01-01 Поз.: 44 |  |  | Опоры стальные | т | 0.14376 | 80235.6 | 11534.67 |  |  |  | ЛС 02-01-01 Поз.: 44 | Опоры стальные
4715 | ЛС 02-01-01 Поз.: 45 |  |  | Бетон мелкозернистый, класс: В15 (М200) | м3 | 0.2536 | 6312.66 | 1600.89 |  |  |  | ЛС 02-01-01 Поз.: 45 | Бетон мелкозернистый, класс: В15 (М200)
4716 | ЛС 02-01-01 Поз.: 46 |  |  | Установка стальных: конструкций под оборудование массой до 0,3 т (рама установочная, защита антигололедная, лестница) | т | 0.3895 | 28156.94 | 10967.13 |  |  |  | ЛС 02-01-01 Поз.: 46 | Установка стальных: конструкций под оборудование массой до 0,3 т (рама установочная, защита антигололедная, лестница)
4717 | ЛС 02-01-01 Поз.: 47 |  |  | Конструктивные элементы вспомогательного назначения: с преобладанием профильного проката собираемые из двух и более деталей, с отверстиями и без отверстий, соединяемые на сварке (рама установочная, защита антигололедная) | т | 0.359 | 95774.32 | 34382.98 |  |  |  | ЛС 02-01-01 Поз.: 47 | Конструктивные элементы вспомогательного назначения: с преобладанием профильного проката собираемые из двух и более деталей, с отверстиями и без отверстий, соединяемые на сварке (рама установочная, защита антигололедная)
4718 | ЛС 02-01-01 Поз.: 48 |  |  | Площадки просадочные, мостики, кронштейны, маршевые лестницы, пожарные щиты переходных площадок, ограждений | т | 0.0305 | 99291.15 | 3028.38 |  |  |  | ЛС 02-01-01 Поз.: 48 | Площадки просадочные, мостики, кронштейны, маршевые лестницы, пожарные щиты переходных площадок, ограждений
4719 | ЛС 02-01-01 Поз.: 49 |  |  | Окраска металлических огрунтованных поверхностей: эмалью ПФ-115 ( 2 раза) (опора Он-1, рама установочная, защита антигололедная, лестница) | 100 м2 | 0.144 | 18834.72 | 2712.2 |  |  |  | ЛС 02-01-01 Поз.: 49 | Окраска металлических огрунтованных поверхностей: эмалью ПФ-115 ( 2 раза) (опора Он-1, рама установочная, защита антигололедная, лестница)
4720 | ЛС 02-01-01 Поз.: 50 |  |  | Устройство основания под фундаменты: щебеночного | м3 | 0.01 | 4500 | 45 |  |  |  | ЛС 02-01-01 Поз.: 50 | Устройство основания под фундаменты: щебеночного
4721 | ЛС 02-01-01 Поз.: 51 |  |  | Щебень из природного камня для строительных работ марка: 400, фракция 20-40 мм | м3 | 0.013 | 1616.15 | 21.01 |  |  |  | ЛС 02-01-01 Поз.: 51 | Щебень из природного камня для строительных работ марка: 400, фракция 20-40 мм
4722 | ЛС 02-01-01 Поз.: 52 |  |  | Устройство бетонной подготовки | 100 м3 | 0.0004 | 264200 | 105.68 |  |  |  | ЛС 02-01-01 Поз.: 52 | Устройство бетонной подготовки
4723 | ЛС 02-01-01 Поз.: 53 |  |  | Бетон мелкозернистый, класс: В15 (М200) | м3 | 0.0408 | 6312.5 | 257.55 |  |  |  | ЛС 02-01-01 Поз.: 53 | Бетон мелкозернистый, класс: В15 (М200)
Монтаж внешнего электроснабжения | [10 empty] | Монтаж внешнего электроснабжения
ЩУБС-1Д ,141-БС36-ИОС1 стр. 14,16 | [10 empty] | ЩУБС-1Д ,141-БС36-ИОС1 стр. 14,16
4724 | ЛС 04-01-01 Поз.: 1 |  |  | Блок управления открытого исполнения высотой и шириной до 1000х800 мм, устанавливаемый: на металлическом основании | шт | 1 | 3869.33 | 3869.33 |  |  |  | ЛС 04-01-01 Поз.: 1 | Блок управления открытого исполнения высотой и шириной до 1000х800 мм, устанавливаемый: на металлическом основании
4725 О | ЛС 04-01-01 Поз.: 2 |  |  | Щит учета электронергии ЩУБС 1-М УЗИП 2G | шт | 1 | 80858.82 | 80858.82 |  |  |  | ЛС 04-01-01 Поз.: 2 | Щит учета электронергии ЩУБС 1-М УЗИП 2G
4726 | ЛС 04-01-01 Поз.: 3 |  |  | Подвеска самонесущих изолированных проводов (СИП-2А) напряжением от 0,4 кВ до 1 кВ (со снятием напряжения) при количестве 29 опор: с использованием автогидроподъемника | 1000 м | 0.035 | 227874.57 | 7975.61 |  |  |  | ЛС 04-01-01 Поз.: 3 | Подвеска самонесущих изолированных проводов (СИП-2А) напряжением от 0,4 кВ до 1 кВ (со снятием напряжения) при количестве 29 опор: с использованием автогидроподъемника
4727 | ЛС 04-01-01 Поз.: 4 |  |  | Кабель СИП-2 4*16+1*35 | м | 35.7 | 154.49 | 5515.29 |  |  |  | ЛС 04-01-01 Поз.: 4 | Кабель СИП-2 4*16+1*35
Устройство кабельных каналов в грунте, 141-БС36-ИОС стр. 14,16,17 | [10 empty] | Устройство кабельных каналов в грунте, 141-БС36-ИОС стр. 14,16,17
4728 | ЛС 04-01-01 Поз.: 5 |  |  | Разработка грунта в траншеях экскаватором «обратная лопата» с ковшом вместимостью 0,65 (0,5-1) м3 в отвал, группа грунтов: 2 | 1000 м3 | 0.00648 | 78234.57 | 506.96 |  |  |  | ЛС 04-01-01 Поз.: 5 | Разработка грунта в траншеях экскаватором «обратная лопата» с ковшом вместимостью 0,65 (0,5-1) м3 в отвал, группа грунтов: 2
4729 | ЛС 04-01-01 Поз.: 6 |  |  | Устройство трубопровода из труб вторичного полиэтилена: до 2 отверстий | км | 0.036 | 163801.94 | 5896.87 |  |  |  | ЛС 04-01-01 Поз.: 6 | Устройство трубопровода из труб вторичного полиэтилена: до 2 отверстий
4730 | ЛС 04-01-01 Поз.: 7 |  |  | Трубы гибкие гофрированные легкие из ПНД, серии BL, с зондом, диаметром: 50 мм | 10 м | 3.6 | 1310.59 | 4718.12 |  |  |  | ЛС 04-01-01 Поз.: 7 | Трубы гибкие гофрированные легкие из ПНД, серии BL, с зондом, диаметром: 50 мм
Монтаж труб по опоре О-2 | [10 empty] | Монтаж труб по опоре О-2
4731 | ЛС 04-01-01 Поз.: 8 |  |  | Труба стальная по установленным конструкциям, по фермам, колоннам и другим стальным конструкциям, диаметр: до 50 мм | 100 м | 0.12 | 49957.58 | 5994.91 |  |  |  | ЛС 04-01-01 Поз.: 8 | Труба стальная по установленным конструкциям, по фермам, колоннам и другим стальным конструкциям, диаметр: до 50 мм
4732 | ЛС 04-01-01 Поз.: 9 |  |  | Трубы стальные бесшовные, горячедеформированные со снятой фаской из стали марок 15, 20, 25, наружным диаметром: 57 мм, толщина стенки 3 мм | м | 12 | 373.22 | 4478.64 |  |  |  | ЛС 04-01-01 Поз.: 9 | Трубы стальные бесшовные, горячедеформированные со снятой фаской из стали марок 15, 20, 25, наружным диаметром: 57 мм, толщина стенки 3 мм
4733 | ЛС 04-01-01 Поз.: 10 |  |  | Прокладка волоконно-оптических кабелей в траншее (Лента сигнальная) | км | 0.012 | 21875.83 | 262.51 |  |  |  | ЛС 04-01-01 Поз.: 10 | Прокладка волоконно-оптических кабелей в траншее (Лента сигнальная)
4734 | ЛС 04-01-01 Поз.: 11 |  |  | Лента сигнальная | 100 м | 0.12 | 1101.58 | 132.19 |  |  |  | ЛС 04-01-01 Поз.: 11 | Лента сигнальная
4735 | ЛС 04-01-01 Поз.: 12 |  |  | Засыпка траншей и котлованов с перемещением грунта до 5 м бульдозерами мощностью: 79 кВт (108 л.с.), группа грунтов 1 | 1000 м3 | 0.006409 | 7963.8 | 51.04 |  |  |  | ЛС 04-01-01 Поз.: 12 | Засыпка траншей и котлованов с перемещением грунта до 5 м бульдозерами мощностью: 79 кВт (108 л.с.), группа грунтов 1
Устройство контура заземления, 141-БС36-ИОС1 стр. 13,14,15,16 | [10 empty] | Устройство контура заземления, 141-БС36-ИОС1 стр. 13,14,15,16
4736 | ЛС 04-01-01 Поз.: 13 |  |  | Заземлитель вертикальный из угловой стали размером: 50х50х5 мм | 10 шт | 0 | [5 empty] | ЛС 04-01-01 Поз.: 13 | Заземлитель вертикальный из угловой стали размером: 50х50х5 мм
4737 | ЛС 04-01-01 Поз.: 14 |  |  | Краска "Цинол" | кг | 0 | [5 empty] | ЛС 04-01-01 Поз.: 14 | Краска "Цинол"
4738 | ЛС 04-01-01 Поз.: 15 |  |  | Сталь угловая равнополочная, марка стали: Ст3сп, размером 45х45 мм | т | 0 | [5 empty] | ЛС 04-01-01 Поз.: 15 | Сталь угловая равнополочная, марка стали: Ст3сп, размером 45х45 мм
4739 | ЛС 04-01-01 Поз.: 16 |  |  | Горячее цинкование готовых м/конструкций | т | 0 | [5 empty] | ЛС 04-01-01 Поз.: 16 | Горячее цинкование готовых м/конструкций
4740 | ЛС 04-01-01 Поз.: 17 |  |  | Заземлитель горизонтальный из стали: полосовой сечением 160 мм2 | 100 м | 0 | [5 empty] | ЛС 04-01-01 Поз.: 17 | Заземлитель горизонтальный из стали: полосовой сечением 160 мм2
4741 | ЛС 04-01-01 Поз.: 18 |  |  | Краска "Цинол" | кг | 0 | [5 empty] | ЛС 04-01-01 Поз.: 18 | Краска "Цинол"
4742 | ЛС 04-01-01 Поз.: 19 |  |  | Сталь полосовая: 40х4 мм | т | 0 | [5 empty] | ЛС 04-01-01 Поз.: 19 | Сталь полосовая: 40х4 мм
4743 | ЛС 04-01-01 Поз.: 20 |  |  | Горячее цинкование готовых м/конструкций | т | 0 | [5 empty] | ЛС 04-01-01 Поз.: 20 | Горячее цинкование готовых м/конструкций
4744 | ЛС 04-01-01 Поз.: 21 |  |  | Проводник заземляющий открыто по строительным основаниям: из полосовой стали сечением 160 мм2 | 100 м | 0.06 | 32494.83 | 1949.69 |  |  |  | ЛС 04-01-01 Поз.: 21 | Проводник заземляющий открыто по строительным основаниям: из полосовой стали сечением 160 мм2
4745 | ЛС 04-01-01 Поз.: 22 |  |  | Краска "Цинол" | кг | 0 | [5 empty] | ЛС 04-01-01 Поз.: 22 | Краска "Цинол"
4746 | ЛС 04-01-01 Поз.: 23 |  |  | Сталь полосовая: 40х4 мм | т | 0.0096 | 61030.21 | 585.89 |  |  |  | ЛС 04-01-01 Поз.: 23 | Сталь полосовая: 40х4 мм
4747 | ЛС 04-01-01 Поз.: 24 |  |  | Горячее цинкование готовых м/конструкций | т | 0 | [5 empty] | ЛС 04-01-01 Поз.: 24 | Горячее цинкование готовых м/конструкций
4748 | ЛС 04-01-01 Поз.: 25 |  |  | Проводник заземляющий из медного изолированного провода сечением 25 мм2 открыто по строительным основаниям | 100 м | 0.12 | 44192 | 5303.04 |  |  |  | ЛС 04-01-01 Поз.: 25 | Проводник заземляющий из медного изолированного провода сечением 25 мм2 открыто по строительным основаниям
4749 | ЛС 04-01-01 Поз.: 26 |  |  | Провода силовые для электрических установок на напряжение до 450 В с медной жилой марки: ПВ1, сечением 16 мм2 | 1000 м | 0.012 | 144389.17 | 1732.67 |  |  |  | ЛС 04-01-01 Поз.: 26 | Провода силовые для электрических установок на напряжение до 450 В с медной жилой марки: ПВ1, сечением 16 мм2
4750 | ЛС 04-01-01 Поз.: 27 |  |  | Разработка грунта в траншеях экскаватором «обратная лопата» с ковшом вместимостью 0,65 (0,5-1) м3 в отвал, группа грунтов: 2 | 1000 м3 | 0.01 | 78299 | 782.99 |  |  |  | ЛС 04-01-01 Поз.: 27 | Разработка грунта в траншеях экскаватором «обратная лопата» с ковшом вместимостью 0,65 (0,5-1) м3 в отвал, группа грунтов: 2
4751 | ЛС 04-01-01 Поз.: 28 |  |  | Засыпка траншей и котлованов с перемещением грунта до 5 м бульдозерами мощностью: 79 кВт (108 л.с.), группа грунтов 1 | 1000 м3 | 0.01 | 7863 | 78.63 |  |  |  | ЛС 04-01-01 Поз.: 28 | Засыпка траншей и котлованов с перемещением грунта до 5 м бульдозерами мощностью: 79 кВт (108 л.с.), группа грунтов 1
Монтаж кабельных лотков КЛ-1; КЛ-2, 141-БС36-КР стр. 24,25,26 | [10 empty] | Монтаж кабельных лотков КЛ-1; КЛ-2, 141-БС36-КР стр. 24,25,26
4752 | ЛС 04-01-02 Поз.: 1 |  |  | Устройство основания под фундаменты: щебеночного | м3 | 0.005 | 4600 | 23 |  |  |  | ЛС 04-01-02 Поз.: 1 | Устройство основания под фундаменты: щебеночного
4753 | ЛС 04-01-02 Поз.: 2 |  |  | Щебень из природного камня для строительных работ марка: 400, фракция 20-40 мм | м3 | 0.0065 | 1692.31 | 11 |  |  |  | ЛС 04-01-02 Поз.: 2 | Щебень из природного камня для строительных работ марка: 400, фракция 20-40 мм
4754 | ЛС 04-01-02 Поз.: 3 |  |  | Установка металлических столбов высотой до 4 м: с погружением в бетонное основание (Опора О-1) | 100 шт | 0.01 | 126700 | 1267 |  |  |  | ЛС 04-01-02 Поз.: 3 | Установка металлических столбов высотой до 4 м: с погружением в бетонное основание (Опора О-1)
4755 | ЛС 04-01-02 Поз.: 4 |  |  | Бетон мелкозернистый, класс: В15 (М200) | м3 | 0.0634 | 6309.15 | 400 |  |  |  | ЛС 04-01-02 Поз.: 4 | Бетон мелкозернистый, класс: В15 (М200)
4756 | ЛС 04-01-02 Поз.: 5 |  |  | Опоры стальные | т | 0.06312 | 80243.98 | 5065 |  |  |  | ЛС 04-01-02 Поз.: 5 | Опоры стальные
Кабельный лоток КЛ-1; КЛ-2 | [10 empty] | Кабельный лоток КЛ-1; КЛ-2
4757 | ЛС 04-01-02 Поз.: 6 |  |  | Монтаж: лотков, решеток, затворов из полосовой и тонколистовой стали | т | 0.03581 | 65819.6 | 2357 |  |  |  | ЛС 04-01-02 Поз.: 6 | Монтаж: лотков, решеток, затворов из полосовой и тонколистовой стали
4758 | ЛС 04-01-02 Поз.: 7 |  |  | Конструктивные элементы вспомогательного назначения: с преобладанием профильного проката собираемые из двух и более деталей, с отверстиями и без отверстий, соединяемые на сварке | т | 0.03581 | 95783.3 | 3430 |  |  |  | ЛС 04-01-02 Поз.: 7 | Конструктивные элементы вспомогательного назначения: с преобладанием профильного проката собираемые из двух и более деталей, с отверстиями и без отверстий, соединяемые на сварке
4759 | ЛС 04-01-02 Поз.: 8 |  |  | Окраска металлических огрунтованных поверхностей: эмалью ПФ-115 ( 2 раза) (опора О-1, кабельные лотки) | 100 м2 | 0.027 | 18814.81 | 508 |  |  |  | ЛС 04-01-02 Поз.: 8 | Окраска металлических огрунтованных поверхностей: эмалью ПФ-115 ( 2 раза) (опора О-1, кабельные лотки)
Монтаж конструкций для линии внешнего электроснабжения 141-БС36-КР стр.76 | [10 empty] | Монтаж конструкций для линии внешнего электроснабжения 141-БС36-КР стр.76
4760 | ЛС 04-01-02 Поз.: 9 |  |  | Устройство основания под фундаменты: щебеночного | м3 | 0.01 | 4400 | 44 |  |  |  | ЛС 04-01-02 Поз.: 9 | Устройство основания под фундаменты: щебеночного
4761 | ЛС 04-01-02 Поз.: 10 |  |  | Щебень из природного камня для строительных работ марка: 400, фракция 20-40 мм | м3 | 0.013 | 1615.38 | 21 |  |  |  | ЛС 04-01-02 Поз.: 10 | Щебень из природного камня для строительных работ марка: 400, фракция 20-40 мм
4762 | ЛС 04-01-02 Поз.: 11 |  |  | Установка металлических столбов высотой более 4 м: с погружением в бетонное основание (Опора О-2) | 100 шт | 0.01 | 139500 | 1395 |  |  |  | ЛС 04-01-02 Поз.: 11 | Установка металлических столбов высотой более 4 м: с погружением в бетонное основание (Опора О-2)
4763 | ЛС 04-01-02 Поз.: 12 |  |  | Бетон мелкозернистый, класс: В15 (М200) | м3 | 0.083 | 6313.25 | 524 |  |  |  | ЛС 04-01-02 Поз.: 12 | Бетон мелкозернистый, класс: В15 (М200)
4764 | ЛС 04-01-02 Поз.: 13 |  |  | Опоры стальные | т | 0.05876 | 80241.66 | 4715 |  |  |  | ЛС 04-01-02 Поз.: 13 | Опоры стальные
4765 | ЛС 04-01-02 Поз.: 14 |  |  | Окраска металлических огрунтованных поверхностей: эмалью ПФ-115 ( 2 раза) | 100 м2 | 0.016 | 18937.5 | 303 |  |  |  | ЛС 04-01-02 Поз.: 14 | Окраска металлических огрунтованных поверхностей: эмалью ПФ-115 ( 2 раза)
Ограждения территории (10х10м) 141-БС36-КР стр. 63,64,66 | [10 empty] | Ограждения территории (10х10м) 141-БС36-КР стр. 63,64,66
Столб С-1 16 шт | [10 empty] | Столб С-1 16 шт
4766 | ЛС 07-01-01 Поз.: 1 |  |  | Устройство основания под фундаменты: щебеночного | м3 | 0.32 | 4399.5 | 1407.84 |  |  |  | ЛС 07-01-01 Поз.: 1 | Устройство основания под фундаменты: щебеночного
4767 | ЛС 07-01-01 Поз.: 2 |  |  | Щебень из природного камня для строительных работ марка: 400, фракция 20-40 мм | м3 | 0.42 | 1613.79 | 677.79 |  |  |  | ЛС 07-01-01 Поз.: 2 | Щебень из природного камня для строительных работ марка: 400, фракция 20-40 мм
4768 | ЛС 07-01-01 Поз.: 3 |  |  | Установка металлических столбов высотой до 4 м: с погружением в бетонное основание | 100 шт | 0.16 | 126789.31 | 20286.29 |  |  |  | ЛС 07-01-01 Поз.: 3 | Установка металлических столбов высотой до 4 м: с погружением в бетонное основание
4769 | ЛС 07-01-01 Поз.: 4 |  |  | Бетон тяжелый, класс: В15 (М200) | м3 | 1.0144 | 6878.46 | 6977.51 |  |  |  | ЛС 07-01-01 Поз.: 4 | Бетон тяжелый, класс: В15 (М200)
4770 | ЛС 07-01-01 Поз.: 5 |  |  | Опоры стальные | т | 0.6656 | 80235.5 | 53404.75 |  |  |  | ЛС 07-01-01 Поз.: 5 | Опоры стальные
Звено рядовое 16 шт (Зр1-23; Зр2-1) | [10 empty] | Звено рядовое 16 шт (Зр1-23; Зр2-1)
4771 | ЛС 07-01-01 Поз.: 6 |  |  | Устройство заграждений из готовых металлических решетчатых панелей: высотой более 2 м | 10 шт | 1.6 | 10872.41 | 17395.86 |  |  |  | ЛС 07-01-01 Поз.: 6 | Устройство заграждений из готовых металлических решетчатых панелей: высотой более 2 м
4772 | ЛС 07-01-01 Поз.: 7 |  |  | Прочие индивидуальные сварные конструкции, масса сборочной единицы: до 0,1 т | т | 1.0684 | 103793.49 | 110892.96 |  |  |  | ЛС 07-01-01 Поз.: 7 | Прочие индивидуальные сварные конструкции, масса сборочной единицы: до 0,1 т
Калитка К-1 1шт | [10 empty] | Калитка К-1 1шт
4773 | ЛС 07-01-01 Поз.: 8 |  |  | Устройство калиток: с установкой столбов бетонных | 100 шт | 0.01 | 1489799 | 14897.99 |  |  |  | ЛС 07-01-01 Поз.: 8 | Устройство калиток: с установкой столбов бетонных
4774 | ЛС 07-01-01 Поз.: 9 |  |  | Прочие индивидуальные сварные конструкции, масса сборочной единицы: до 0,1 т | т | 0.0331 | 103793.35 | 3435.56 |  |  |  | ЛС 07-01-01 Поз.: 9 | Прочие индивидуальные сварные конструкции, масса сборочной единицы: до 0,1 т
4775 | ЛС 07-01-01 Поз.: 10 |  |  | Окраска металлических огрунтованных поверхностей: эмалью ПФ-115 ( 2 раза) (опоры, секции, калитка) | 100 м2 | 0.477 | 18834.03 | 8983.83 |  |  |  | ЛС 07-01-01 Поз.: 10 | Окраска металлических огрунтованных поверхностей: эмалью ПФ-115 ( 2 раза) (опоры, секции, калитка)
4776 | ЛС 07-01-01 Поз.: 11 |  |  | Устройство барьеров безопасности: плоских с креплением на кронштейнах | 100 м | 1.2 | 13888.67 | 16666.4 |  |  |  | ЛС 07-01-01 Поз.: 11 | Устройство барьеров безопасности: плоских с креплением на кронштейнах
4777 | ЛС 07-01-01 Поз.: 12 |  |  | Проволока колючая одноосновная рифленая 2,8х2,3 мм, оцинкованная | т | 0.01104 | 91346.92 | 1008.47 |  |  |  | ЛС 07-01-01 Поз.: 12 | Проволока колючая одноосновная рифленая 2,8х2,3 мм, оцинкованная
4778 | ЛС 07-01-01 Поз.: 13 |  |  | Сталь полосовая: 40х4 мм | т | 0.0096 | 61030.21 | 585.89 |  |  |  | ЛС 07-01-01 Поз.: 13 | Сталь полосовая: 40х4 мм
Благоустройство площадки 141-БС36-КР стр. 63 | [10 empty] | Благоустройство площадки 141-БС36-КР стр. 63
4779 | ЛС 07-01-01 Поз.: 14 |  |  | Устройство подстилающих и выравнивающих слоев оснований: из песка | 100 м3 | 0.0256 | 54444.92 | 1393.79 |  |  |  | ЛС 07-01-01 Поз.: 14 | Устройство подстилающих и выравнивающих слоев оснований: из песка
4780 | ЛС 07-01-01 Поз.: 15 |  |  | Песок природный для строительных: работ средний | м3 | 2.82 | 1524.68 | 4299.6 |  |  |  | ЛС 07-01-01 Поз.: 15 | Песок природный для строительных: работ средний
4781 | ЛС 07-01-01 Поз.: 16 |  |  | Устройство подстилающих и выравнивающих слоев оснований: из щебня | 100 м3 | 0.0365 | 84682.47 | 3090.91 |  |  |  | ЛС 07-01-01 Поз.: 16 | Устройство подстилающих и выравнивающих слоев оснований: из щебня
4782 | ЛС 07-01-01 Поз.: 17 |  |  | Щебень из природного камня для строительных работ марка: 400, фракция 20-40 мм | м3 | 4.6 | 1613.84 | 7423.66 |  |  |  | ЛС 07-01-01 Поз.: 17 | Щебень из природного камня для строительных работ марка: 400, фракция 20-40 мм
Прочие работы и затраты | [10 empty] | Прочие работы и затраты
4783 | Расчет Приказ от 04.08.2020 № 421/пр п.2.10 Приложения № 9 |  |  | Размещение грунта на полигоне ТБО | руб | 1 | 4790.2 | 4790.2 |  |  |  | Расчет Приказ от 04.08.2020 № 421/пр п.2.10 Приложения № 9 | Размещение грунта на полигоне ТБО
4784 | ЛС Приказ от 4.08.2020 № 421/пр п.179 Поз.: БН |  |  | Непредвиденные затраты для объектов капитального строительства непроизводственного назначения | руб | 1 | 5980 | 5980 |  |  |  | ЛС Приказ от 4.08.2020 № 421/пр п.179 Поз.: БН | Непредвиденные затраты для объектов капитального строительства непроизводственного назначения
| Итого по разделу 39 БС 36 Сенокосное | [6 empty] | 603764.35 | [5 empty] | Итого по разделу 39 БС 36 Сенокосное
| НДС 20% | [6 empty] | 120752.87
| Всего с НДС | [6 empty] | 724517.22 | [6 empty] | Всего с НДС
Раздел 40. БС5 Синапное | [9 empty] | Раздел 40. БС5 Синапное
Монтаж АМС высотой 25 м и устройство фундаментов из блоков ФБС | [10 empty] | Монтаж АМС высотой 25 м и устройство фундаментов из блоков ФБС
1.1 Разработка котлована 141-Б5-ПЗУ лист 9, 141-БС5-КР стр. 65 | [10 empty] | 1.1 Разработка котлована 141-Б5-ПЗУ лист 9, 141-БС5-КР стр. 65
4785 | ЛС 02-01-01 Поз.: 1 |  |  | Разработка грунта с погрузкой на автомобили-самосвалы экскаваторами с ковшом вместимостью: 0,25 м3, группа грунтов 2 | 1000 м3 | 0.1435 | 206459.93 | 29627 |  |  |  | ЛС 02-01-01 Поз.: 1 | Разработка грунта с погрузкой на автомобили-самосвалы экскаваторами с ковшом вместимостью: 0,25 м3, группа грунтов 2
4786 | ЛС 02-01-01 Поз.: 2 |  |  | Разработка грунта с перемещением до 10 м бульдозерами мощностью: 79 кВт (108 л.с.), группа грунтов 1 | 1000 м3 | 0 | [5 empty] | ЛС 02-01-01 Поз.: 2 | Разработка грунта с перемещением до 10 м бульдозерами мощностью: 79 кВт (108 л.с.), группа грунтов 1
4787 | ЛС 02-01-01 Поз.: 3 |  |  | Разработка грунта с погрузкой на автомобили-самосвалы экскаваторами с ковшом вместимостью: 0,25 м3, группа грунтов 2 | 1000 м3 | 0.00758 | 206464.38 | 1565 |  |  |  | ЛС 02-01-01 Поз.: 3 | Разработка грунта с погрузкой на автомобили-самосвалы экскаваторами с ковшом вместимостью: 0,25 м3, группа грунтов 2
4788 | ЛС 02-01-01 Поз.: 4 |  |  | Разработка грунта в котлованах объемом до 500 м3 экскаваторами с ковшом вместимостью 0,25 м3, группа грунтов: 2 | 1000 м3 | 0 | [5 empty] | ЛС 02-01-01 Поз.: 4 | Разработка грунта в котлованах объемом до 500 м3 экскаваторами с ковшом вместимостью 0,25 м3, группа грунтов: 2
4789 | ЛС 02-01-01 Поз.: 5 |  |  | Разработка грунта вручную в траншеях глубиной до 2 м без креплений с откосами, группа грунтов: 1 | 100 м3 | 0 | [5 empty] | ЛС 02-01-01 Поз.: 5 | Разработка грунта вручную в траншеях глубиной до 2 м без креплений с откосами, группа грунтов: 1
4790 | ЛС 02-01-01 Поз.: 6 |  |  | Перевозка грузов автомобилями-самосвалами грузоподъемностью 10 т работающих вне карьера на расстояние: I класс груза до 108 км (ТБО ООО «Тургеневский карьер») | 1 т груза | 264.39 | 737.63 | 195022 |  |  |  | ЛС 02-01-01 Поз.: 6 | Перевозка грузов автомобилями-самосвалами грузоподъемностью 10 т работающих вне карьера на расстояние: I класс груза до 108 км (ТБО ООО «Тургеневский карьер»)
1.2 Устройство основания 141-БС5-КР стр. 65 | [10 empty] | 1.2 Устройство основания 141-БС5-КР стр. 65
4791 | ЛС 02-01-01 Поз.: 7 |  |  | Устройство основания под фундаменты: гравийного | м3 | 0 | [5 empty] | ЛС 02-01-01 Поз.: 7 | Устройство основания под фундаменты: гравийного
4792 | ЛС 02-01-01 Поз.: 8 |  |  | Смесь песчано-гравийная природная | м3 | 0 | [5 empty] | ЛС 02-01-01 Поз.: 8 | Смесь песчано-гравийная природная
4793 | ЛС 02-01-01 Поз.: 9 |  |  | Устройство основания под фундаменты: песчаного | м3 | 0 | [5 empty] | ЛС 02-01-01 Поз.: 9 | Устройство основания под фундаменты: песчаного
4794 | ЛС 02-01-01 Поз.: 10 |  |  | Песок природный для строительных: работ средний | м3 | 0 | [5 empty] | ЛС 02-01-01 Поз.: 10 | Песок природный для строительных: работ средний
1.3 Укладка плит железобетонных 141-БС5-КР стр. 67 | [10 empty] | 1.3 Укладка плит железобетонных 141-БС5-КР стр. 67
4795 | ЛС 02-01-01 Поз.: 11 |  |  | Устройство дорожных покрытий из сборных прямоугольных железобетонных плит площадью: до 10,5 м2 | 100 м3 | 0 | [5 empty] | ЛС 02-01-01 Поз.: 11 | Устройство дорожных покрытий из сборных прямоугольных железобетонных плит площадью: до 10,5 м2
4796 | ЛС 02-01-01 Поз.: 12 |  |  | Сталь листовая горячекатаная марки Ст3пс толщиной: 6-8 мм (8мм) | т | 0 | [5 empty] | ЛС 02-01-01 Поз.: 12 | Сталь листовая горячекатаная марки Ст3пс толщиной: 6-8 мм (8мм)
4797 | ЛС 02-01-01 Поз.: 13 |  |  | Плиты железобетонные для покрытий автомобильных дорог | м3 | 0 | [5 empty] | ЛС 02-01-01 Поз.: 13 | Плиты железобетонные для покрытий автомобильных дорог
1.4 Планировка (обваловка фундамента) 141-БС5-КР стр. 66 | [10 empty] | 1.4 Планировка (обваловка фундамента) 141-БС5-КР стр. 66
4798 | ЛС 02-01-01 Поз.: 14 |  |  | Засыпка траншей и котлованов с перемещением грунта до 5 м бульдозерами мощностью: 79 кВт (108 л.с.), группа грунтов 2 | 1000 м3 | 0 | [5 empty] | ЛС 02-01-01 Поз.: 14 | Засыпка траншей и котлованов с перемещением грунта до 5 м бульдозерами мощностью: 79 кВт (108 л.с.), группа грунтов 2
4799 | ЛС 02-01-01 Поз.: 15 |  |  | Устройство основания под фундаменты: щебеночного | м3 | 0 | [5 empty] | ЛС 02-01-01 Поз.: 15 | Устройство основания под фундаменты: щебеночного
4800 | ЛС 02-01-01 Поз.: 16 |  |  | Щебень из природного камня для строительных работ марка: 400, фракция 20-40 мм | м3 | 0 | [5 empty] | ЛС 02-01-01 Поз.: 16 | Щебень из природного камня для строительных работ марка: 400, фракция 20-40 мм
1.5 Установка рам для пригрузов и блоков ФБС 141-БС5-КР стр. 55, 56, 57, 58, 59, 60, 61, 62, 63, 66, 68 | [10 empty] | 1.5 Установка рам для пригрузов и блоков ФБС 141-БС5-КР стр. 55, 56, 57, 58, 59, 60, 61, 62, 63, 66, 68
4801 | ЛС 02-01-01 Поз.: 17 |  |  | Установка блоков стен подвалов массой: более 1,5 т (ФБС) | 100 шт | 0 | [5 empty] | ЛС 02-01-01 Поз.: 17 | Установка блоков стен подвалов массой: более 1,5 т (ФБС)
4802 | ЛС 02-01-01 Поз.: 18 |  |  | ФБС 24.6.6-Т-В15-ЗД | шт | 0 | [5 empty] | ЛС 02-01-01 Поз.: 18 | ФБС 24.6.6-Т-В15-ЗД
4803 | ЛС 02-01-01 Поз.: 19 |  |  | Сверление установками алмазного бурения в железобетонных конструкциях горизонтальных отверстий глубиной 200 мм диаметром: 20 мм | 100 шт | 0 | [5 empty] | ЛС 02-01-01 Поз.: 19 | Сверление установками алмазного бурения в железобетонных конструкциях горизонтальных отверстий глубиной 200 мм диаметром: 20 мм
4804 | ЛС 02-01-01 Поз.: 20 |  |  | На каждые 10 мм изменения глубины сверления добавляется или исключается: к расценке 46-03-002-01 | 100 шт | 0 | [5 empty] | ЛС 02-01-01 Поз.: 20 | На каждые 10 мм изменения глубины сверления добавляется или исключается: к расценке 46-03-002-01
4805 | ЛС 02-01-01 Поз.: 21 |  |  | Установка анкерных болтов: в готовые гнезда с заделкой длиной до 1 м (Крепление Рам к блокам ФБС 24-6-6 анкер-болтами HST М12х115) | т | 0 | [5 empty] | ЛС 02-01-01 Поз.: 21 | Установка анкерных болтов: в готовые гнезда с заделкой длиной до 1 м (Крепление Рам к блокам ФБС 24-6-6 анкер-болтами HST М12х115)
4806 | ЛС 02-01-01 Поз.: 22 |  |  | Установка анкерных болтов: в готовые гнезда с заделкой длиной более 1 м (шпильки) | т | 0.0738 | 396273.71 | 29245 |  |  |  | ЛС 02-01-01 Поз.: 22 | Установка анкерных болтов: в готовые гнезда с заделкой длиной более 1 м (шпильки)
4807 | ЛС 02-01-01 Поз.: 23 |  |  | Устройство монолитных железобетонных фундаментов: из привозного тяжелого бетона объемом до 25 м3 | м3 | 0 | [5 empty] | ЛС 02-01-01 Поз.: 23 | Устройство монолитных железобетонных фундаментов: из привозного тяжелого бетона объемом до 25 м3
4808 | ЛС 02-01-01 Поз.: 24 |  |  | Горячекатанная арматурная сталь класса А500 С, диаметром: 12 мм | т | 0 | [5 empty] | ЛС 02-01-01 Поз.: 24 | Горячекатанная арматурная сталь класса А500 С, диаметром: 12 мм
4809 | ЛС 02-01-01 Поз.: 25 |  |  | Шпилька М12х300 мм | шт | 0 | [5 empty] | ЛС 02-01-01 Поз.: 25 | Шпилька М12х300 мм
4810 | ЛС 02-01-01 Поз.: 26 |  |  | Гайки шестигранные диаметр резьбы: 12-14 мм | т | 0 | [5 empty] | ЛС 02-01-01 Поз.: 26 | Гайки шестигранные диаметр резьбы: 12-14 мм
4811 | ЛС 02-01-01 Поз.: 27 |  |  | Шайбы диаметром 8-12 мм | кг | 1.152 | 208.33 | 240 |  |  |  | ЛС 02-01-01 Поз.: 27 | Шайбы диаметром 8-12 мм
4812 | ЛС 02-01-01 Поз.: 28 |  |  | Устройство монолитных железобетонных фундаментов: из привозного тяжелого бетона объемом до 25 м3 | м3 | 1.2 | 16517.5 | 19821 |  |  |  | ЛС 02-01-01 Поз.: 28 | Устройство монолитных железобетонных фундаментов: из привозного тяжелого бетона объемом до 25 м3
4813 | ЛС 02-01-01 Поз.: 29 |  |  | Установка блоков стен подвалов массой: до 1 т | 100 шт | 0 | [5 empty] | ЛС 02-01-01 Поз.: 29 | Установка блоков стен подвалов массой: до 1 т
4814 | ЛС 02-01-01 Поз.: 30 |  |  | ФБС 12.6.6-Т-В15-ЗД | шт | 0 | [5 empty] | ЛС 02-01-01 Поз.: 30 | ФБС 12.6.6-Т-В15-ЗД
4815 | ЛС 02-01-01 Поз.: 31 |  |  | Установка монтажных изделий массой: до 20 кг | т | 0.024 | 175041.67 | 4201 |  |  |  | ЛС 02-01-01 Поз.: 31 | Установка монтажных изделий массой: до 20 кг
1.6 Монтаж АМС высотой 40 метров 141-БС5-КР стр. 32, 38, 41, 51, 52, 54, 60, 141-БС-5-ПОС стр.20 | [10 empty] | 1.6 Монтаж АМС высотой 40 метров 141-БС5-КР стр. 32, 38, 41, 51, 52, 54, 60, 141-БС-5-ПОС стр.20
4816 | ЛС 02-01-01 Поз.: 32-32.5 |  |  | Установка стальных опор анкерно-угловых, свободностоящих,: трехстоечных массой до 20 т | т | 6.953 | 396068.46 | 2753864 |  |  |  | ЛС 02-01-01 Поз.: 32-32.5 | Установка стальных опор анкерно-угловых, свободностоящих,: трехстоечных массой до 20 т
4817 | ЛС 02-01-01 Поз.: 33 |  |  | Окраска металлических огрунтованных поверхностей: эмалью ЭП-5116 (прим.) | 100 м2 | 1.9192 | 8704.15 | 16705 |  |  |  | ЛС 02-01-01 Поз.: 33 | Окраска металлических огрунтованных поверхностей: эмалью ЭП-5116 (прим.)
4818 | ЛС 02-01-01 Поз.: 34 |  |  | Эмаль эпоксидная: ЭП-5116 черная | т | -0.017273 | 379556.3 | -6556 |  |  |  | ЛС 02-01-01 Поз.: 34 | Эмаль эпоксидная: ЭП-5116 черная
4819 | ЛС 02-01-01 Поз.: 35 |  |  | Двухкомпонентная краска «PRIMATAN SP 55» | л | 21.1112 | 765 | 16150.07 |  |  |  | ЛС 02-01-01 Поз.: 35 | Двухкомпонентная краска «PRIMATAN SP 55»
Монтаж установочной рамы Ро1 | [10 empty] | Монтаж установочной рамы Ро1
2.1 Монтаж установочной рамы Ро1 141-БС5-КР стр. 74 | [10 empty] | 2.1 Монтаж установочной рамы Ро1 141-БС5-КР стр. 74
4820 | ЛС 02-01-01 Поз.: 36 |  |  | Устройство основания под фундаменты: щебеночного | м3 | 0.12 | 4400 | 528 |  |  |  | ЛС 02-01-01 Поз.: 36 | Устройство основания под фундаменты: щебеночного
4821 | ЛС 02-01-01 Поз.: 37 |  |  | Щебень из природного камня для строительных работ марка: 800, фракция 20-40 мм | м3 | 0.156 | 1685.9 | 263 |  |  |  | ЛС 02-01-01 Поз.: 37 | Щебень из природного камня для строительных работ марка: 800, фракция 20-40 мм
4822 | ЛС 02-01-01 Поз.: 38 |  |  | Установка металлических столбов высотой до 4 м: с погружением в бетонное основание (Установка металлических опор Он-1) | 100 шт | 0.04 | 126750 | 5070 |  |  |  | ЛС 02-01-01 Поз.: 38 | Установка металлических столбов высотой до 4 м: с погружением в бетонное основание (Установка металлических опор Он-1)
4823 | ЛС 02-01-01 Поз.: 39 |  |  | Опоры стальные | т | 0.14376 | 80237.9 | 11535 |  |  |  | ЛС 02-01-01 Поз.: 39 | Опоры стальные
4824 | ЛС 02-01-01 Поз.: 40 |  |  | Бетон мелкозернистый, класс: В15 (М200) | м3 | 0.2536 | 6313.09 | 1601 |  |  |  | ЛС 02-01-01 Поз.: 40 | Бетон мелкозернистый, класс: В15 (М200)
4825 | ЛС 02-01-01 Поз.: 41 |  |  | Установка стальных: конструкций под оборудование массой до 0,3 т (рама установочная, защита антигололедная, лестница) | т | 0.3895 | 28156.61 | 10967 |  |  |  | ЛС 02-01-01 Поз.: 41 | Установка стальных: конструкций под оборудование массой до 0,3 т (рама установочная, защита антигололедная, лестница)
4826 | ЛС 02-01-01 Поз.: 42 |  |  | Конструктивные элементы вспомогательного назначения: с преобладанием профильного проката собираемые из двух и более деталей, с отверстиями и без отверстий, соединяемые на сварке (рама установочная, защита антигололедная) | т | 0.359 | 95774.37 | 34383 |  |  |  | ЛС 02-01-01 Поз.: 42 | Конструктивные элементы вспомогательного назначения: с преобладанием профильного проката собираемые из двух и более деталей, с отверстиями и без отверстий, соединяемые на сварке (рама установочная, защита антигололедная)
4827 | ЛС 02-01-01 Поз.: 43 |  |  | Площадки просадочные, мостики, кронштейны, маршевые лестницы, пожарные щиты переходных площадок, ограждений | т | 0.0305 | 99278.69 | 3028 |  |  |  | ЛС 02-01-01 Поз.: 43 | Площадки просадочные, мостики, кронштейны, маршевые лестницы, пожарные щиты переходных площадок, ограждений
4828 | ЛС 02-01-01 Поз.: 44 |  |  | Окраска металлических огрунтованных поверхностей: эмалью ПФ-115 ( 2 раза) (опора Он-1, рама установочная, защита антигололедная, лестница) | 100 м2 | 0.144 | 18840.28 | 2713 |  |  |  | ЛС 02-01-01 Поз.: 44 | Окраска металлических огрунтованных поверхностей: эмалью ПФ-115 ( 2 раза) (опора Он-1, рама установочная, защита антигололедная, лестница)
Монтаж внешнего электроснабжения | [10 empty] | Монтаж внешнего электроснабжения
ЩУБС-1Д ,141-БС5-ИОС1 стр. 14, 18,20 | [10 empty] | ЩУБС-1Д ,141-БС5-ИОС1 стр. 14, 18,20
4829 | ЛС 04-01-01 Поз.: 1 |  |  | Блок управления открытого исполнения высотой и шириной до 1000х800 мм, устанавливаемый: на металлическом основании | шт | 1 | 3869 | 3869 |  |  |  | ЛС 04-01-01 Поз.: 1 | Блок управления открытого исполнения высотой и шириной до 1000х800 мм, устанавливаемый: на металлическом основании
4830 О | ЛС 04-01-01 Поз.: 2 |  |  | Щит учета электронергии ЩУБС 1-М УЗИП 2G | шт | 1 | 80859 | 80859 |  |  |  | ЛС 04-01-01 Поз.: 2 | Щит учета электронергии ЩУБС 1-М УЗИП 2G
4831 | ЛС 04-01-01 Поз.: 3 |  |  | Подвеска самонесущих изолированных проводов (СИП-2А) напряжением от 0,4 кВ до 1 кВ (со снятием напряжения) при количестве 29 опор: с использованием автогидроподъемника | 1000 м | 0.035 | 227828.57 | 7974 |  |  |  | ЛС 04-01-01 Поз.: 3 | Подвеска самонесущих изолированных проводов (СИП-2А) напряжением от 0,4 кВ до 1 кВ (со снятием напряжения) при количестве 29 опор: с использованием автогидроподъемника
4832 | ЛС 04-01-01 Поз.: 4 |  |  | Кабель СИП-2 4*16+1*35 | м | 35.7 | 154.48 | 5514.94 |  |  |  | ЛС 04-01-01 Поз.: 4 | Кабель СИП-2 4*16+1*35
Устройство кабельных каналов в грунте, 141-БС5-ИОС стр. 14, 16 | [10 empty] | Устройство кабельных каналов в грунте, 141-БС5-ИОС стр. 14, 16
4833 | ЛС 04-01-01 Поз.: 5 |  |  | Разработка грунта в траншеях экскаватором «обратная лопата» с ковшом вместимостью 0,65 (0,5-1) м3 в отвал, группа грунтов: 2 | 1000 м3 | 0.00648 | 78086.42 | 506 |  |  |  | ЛС 04-01-01 Поз.: 5 | Разработка грунта в траншеях экскаватором «обратная лопата» с ковшом вместимостью 0,65 (0,5-1) м3 в отвал, группа грунтов: 2
4834 | ЛС 04-01-01 Поз.: 6 |  |  | Устройство трубопровода из труб вторичного полиэтилена: до 2 отверстий | км | 0.036 | 163777.78 | 5896 |  |  |  | ЛС 04-01-01 Поз.: 6 | Устройство трубопровода из труб вторичного полиэтилена: до 2 отверстий
4835 | ЛС 04-01-01 Поз.: 7 |  |  | Трубы гибкие гофрированные легкие из ПНД, серии BL, с зондом, диаметром: 50 мм | 10 м | 3.6 | 1310.56 | 4718.02 |  |  |  | ЛС 04-01-01 Поз.: 7 | Трубы гибкие гофрированные легкие из ПНД, серии BL, с зондом, диаметром: 50 мм
Монтаж труб по опоре О-2 | [10 empty] | Монтаж труб по опоре О-2
4836 | ЛС 04-01-01 Поз.: 8 |  |  | Труба стальная по установленным конструкциям, по фермам, колоннам и другим стальным конструкциям, диаметр: до 50 мм | 100 м | 0.12 | 49950 | 5994 |  |  |  | ЛС 04-01-01 Поз.: 8 | Труба стальная по установленным конструкциям, по фермам, колоннам и другим стальным конструкциям, диаметр: до 50 мм
4837 | ЛС 04-01-01 Поз.: 9 |  |  | Трубы стальные бесшовные, горячедеформированные со снятой фаской из стали марок 15, 20, 25, наружным диаметром: 57 мм, толщина стенки 3 мм | м | 12 | 373.25 | 4479 |  |  |  | ЛС 04-01-01 Поз.: 9 | Трубы стальные бесшовные, горячедеформированные со снятой фаской из стали марок 15, 20, 25, наружным диаметром: 57 мм, толщина стенки 3 мм
4838 | ЛС 04-01-01 Поз.: 10 |  |  | Прокладка волоконно-оптических кабелей в траншее (Лента сигнальная) | км | 0.012 | 21916.67 | 263 |  |  |  | ЛС 04-01-01 Поз.: 10 | Прокладка волоконно-оптических кабелей в траншее (Лента сигнальная)
4839 | ЛС 04-01-01 Поз.: 11 |  |  | Лента сигнальная | 100 м | 0.12 | 1100 | 132 |  |  |  | ЛС 04-01-01 Поз.: 11 | Лента сигнальная
4840 | ЛС 04-01-01 Поз.: 12 |  |  | Засыпка траншей и котлованов с перемещением грунта до 5 м бульдозерами мощностью: 79 кВт (108 л.с.), группа грунтов 1 | 1000 м3 | 0.006408 | 7958.8 | 51 |  |  |  | ЛС 04-01-01 Поз.: 12 | Засыпка траншей и котлованов с перемещением грунта до 5 м бульдозерами мощностью: 79 кВт (108 л.с.), группа грунтов 1
Устройство контура заземления, 141-БС5-ИОС1 стр. 16, 18, 19, 20 | [10 empty] | Устройство контура заземления, 141-БС5-ИОС1 стр. 16, 18, 19, 20
4841 | ЛС 04-01-01 Поз.: 13 |  |  | Заземлитель вертикальный из угловой стали размером: 50х50х5 мм | 10 шт | 0 | [5 empty] | ЛС 04-01-01 Поз.: 13 | Заземлитель вертикальный из угловой стали размером: 50х50х5 мм
4842 | ЛС 04-01-01 Поз.: 14 |  |  | Сталь угловая равнополочная, марка стали: Ст3сп, размером 45х45 мм | т | 0 | [5 empty] | ЛС 04-01-01 Поз.: 14 | Сталь угловая равнополочная, марка стали: Ст3сп, размером 45х45 мм
4843 | ЛС 04-01-01 Поз.: 15 |  |  | Заземлитель горизонтальный из стали: полосовой сечением 160 мм2 | 100 м | 0 | [5 empty] | ЛС 04-01-01 Поз.: 15 | Заземлитель горизонтальный из стали: полосовой сечением 160 мм2
4844 | ЛС 04-01-01 Поз.: 16 |  |  | Сталь полосовая: 40х4 мм | т | 0 | [5 empty] | ЛС 04-01-01 Поз.: 16 | Сталь полосовая: 40х4 мм
4845 | ЛС 04-01-01 Поз.: 17 |  |  | Проводник заземляющий открыто по строительным основаниям: из полосовой стали сечением 160 мм2 | 100 м | 0.14 | 32485.71 | 4548 |  |  |  | ЛС 04-01-01 Поз.: 17 | Проводник заземляющий открыто по строительным основаниям: из полосовой стали сечением 160 мм2
4846 | ЛС 04-01-01 Поз.: 18 |  |  | Сталь полосовая: 40х4 мм | т | 0.0224 | 61026.79 | 1367 |  |  |  | ЛС 04-01-01 Поз.: 18 | Сталь полосовая: 40х4 мм
4847 | ЛС 04-01-01 Поз.: 19 |  |  | Проводник заземляющий из медного изолированного провода сечением 25 мм2 открыто по строительным основаниям | 100 м | 0.12 | 44183.33 | 5302 |  |  |  | ЛС 04-01-01 Поз.: 19 | Проводник заземляющий из медного изолированного провода сечением 25 мм2 открыто по строительным основаниям
4848 | ЛС 04-01-01 Поз.: 20 |  |  | Провода силовые для электрических установок на напряжение до 450 В с медной жилой марки: ПВ1, сечением 16 мм2 | 1000 м | 0.012 | 144416.67 | 1733 |  |  |  | ЛС 04-01-01 Поз.: 20 | Провода силовые для электрических установок на напряжение до 450 В с медной жилой марки: ПВ1, сечением 16 мм2
4849 | ЛС 04-01-01 Поз.: 21 |  |  | Разработка грунта в траншеях экскаватором «обратная лопата» с ковшом вместимостью 0,65 (0,5-1) м3 в отвал, группа грунтов: 2 | 1000 м3 | 0.01 | 78200 | 782 |  |  |  | ЛС 04-01-01 Поз.: 21 | Разработка грунта в траншеях экскаватором «обратная лопата» с ковшом вместимостью 0,65 (0,5-1) м3 в отвал, группа грунтов: 2
4850 | ЛС 04-01-01 Поз.: 22 |  |  | Засыпка траншей и котлованов с перемещением грунта до 5 м бульдозерами мощностью: 79 кВт (108 л.с.), группа грунтов 1 | 1000 м3 | 0.01 | 7900 | 79 |  |  |  | ЛС 04-01-01 Поз.: 22 | Засыпка траншей и котлованов с перемещением грунта до 5 м бульдозерами мощностью: 79 кВт (108 л.с.), группа грунтов 1
Монтаж кабельных лотков КЛ-1; КЛ-2, 141-БС5-КР стр. 25, 26 ,27 | [10 empty] | Монтаж кабельных лотков КЛ-1; КЛ-2, 141-БС5-КР стр. 25, 26 ,27
4851 | ЛС 04-01-02 Поз.: 1 |  |  | Устройство основания под фундаменты: щебеночного | м3 | 0.005 | 4600 | 23 |  |  |  | ЛС 04-01-02 Поз.: 1 | Устройство основания под фундаменты: щебеночного
4852 | ЛС 04-01-02 Поз.: 2 |  |  | Щебень из природного камня для строительных работ марка: 400, фракция 20-40 мм | м3 | 0.0065 | 1692.31 | 11 |  |  |  | ЛС 04-01-02 Поз.: 2 | Щебень из природного камня для строительных работ марка: 400, фракция 20-40 мм
4853 | ЛС 04-01-02 Поз.: 3 |  |  | Установка металлических столбов высотой до 4 м: с погружением в бетонное основание (Опора О-1) | 100 шт | 0.01 | 126700 | 1267 |  |  |  | ЛС 04-01-02 Поз.: 3 | Установка металлических столбов высотой до 4 м: с погружением в бетонное основание (Опора О-1)
4854 | ЛС 04-01-02 Поз.: 4 |  |  | Бетон мелкозернистый, класс: В15 (М200) | м3 | 0.0634 | 6309.15 | 400 |  |  |  | ЛС 04-01-02 Поз.: 4 | Бетон мелкозернистый, класс: В15 (М200)
4855 | ЛС 04-01-02 Поз.: 5 |  |  | Опоры стальные | т | 0.06312 | 80243.98 | 5065 |  |  |  | ЛС 04-01-02 Поз.: 5 | Опоры стальные
Кабельный лоток КЛ-1; КЛ-2 | [10 empty] | Кабельный лоток КЛ-1; КЛ-2
4856 | ЛС 04-01-02 Поз.: 6 |  |  | Монтаж: лотков, решеток, затворов из полосовой и тонколистовой стали | т | 0.03581 | 65819.6 | 2357 |  |  |  | ЛС 04-01-02 Поз.: 6 | Монтаж: лотков, решеток, затворов из полосовой и тонколистовой стали
4857 | ЛС 04-01-02 Поз.: 7 |  |  | Конструктивные элементы вспомогательного назначения: с преобладанием профильного проката собираемые из двух и более деталей, с отверстиями и без отверстий, соединяемые на сварке | т | 0.03581 | 95783.3 | 3430 |  |  |  | ЛС 04-01-02 Поз.: 7 | Конструктивные элементы вспомогательного назначения: с преобладанием профильного проката собираемые из двух и более деталей, с отверстиями и без отверстий, соединяемые на сварке
4858 | ЛС 04-01-02 Поз.: 8 |  |  | Окраска металлических огрунтованных поверхностей: эмалью ПФ-115 ( 2 раза) (опора О-1, кабельные лотки) | 100 м2 | 0.027 | 18814.81 | 508 |  |  |  | ЛС 04-01-02 Поз.: 8 | Окраска металлических огрунтованных поверхностей: эмалью ПФ-115 ( 2 раза) (опора О-1, кабельные лотки)
Монтаж конструкций для линии внешнего электроснабжения 141-БС5-КР стр.22, 77, 78 | [10 empty] | Монтаж конструкций для линии внешнего электроснабжения 141-БС5-КР стр.22, 77, 78
4859 | ЛС 04-01-02 Поз.: 9 |  |  | Устройство основания под фундаменты: щебеночного | м3 | 0.01 | 4400 | 44 |  |  |  | ЛС 04-01-02 Поз.: 9 | Устройство основания под фундаменты: щебеночного
4860 | ЛС 04-01-02 Поз.: 10 |  |  | Щебень из природного камня для строительных работ марка: 400, фракция 20-40 мм | м3 | 0.01 | 1600 | 16 |  |  |  | ЛС 04-01-02 Поз.: 10 | Щебень из природного камня для строительных работ марка: 400, фракция 20-40 мм
4861 | ЛС 04-01-02 Поз.: 11 |  |  | Установка металлических столбов высотой более 4 м: с погружением в бетонное основание (Опора О-2) | 100 шт | 0.01 | 139500 | 1395 |  |  |  | ЛС 04-01-02 Поз.: 11 | Установка металлических столбов высотой более 4 м: с погружением в бетонное основание (Опора О-2)
4862 | ЛС 04-01-02 Поз.: 12 |  |  | Бетон мелкозернистый, класс: В15 (М200) | м3 | 0.083 | 6313.25 | 524 |  |  |  | ЛС 04-01-02 Поз.: 12 | Бетон мелкозернистый, класс: В15 (М200)
4863 | ЛС 04-01-02 Поз.: 13 |  |  | Опоры стальные | т | 0.05876 | 80241.66 | 4715 |  |  |  | ЛС 04-01-02 Поз.: 13 | Опоры стальные
4864 | ЛС 04-01-02 Поз.: 14 |  |  | Окраска металлических огрунтованных поверхностей: эмалью ПФ-115 ( 2 раза) | 100 м2 | 0.016 | 18937.5 | 303 |  |  |  | ЛС 04-01-02 Поз.: 14 | Окраска металлических огрунтованных поверхностей: эмалью ПФ-115 ( 2 раза)
Ограждения территории (12х12м) 141-БС5-КР стр. 22,69,70,72,73 | [10 empty] | Ограждения территории (12х12м) 141-БС5-КР стр. 22,69,70,72,73
Столб С-1 24шт | [10 empty] | Столб С-1 24шт
4865 | ЛС 07-01-01 Поз.: 1 |  |  | Устройство основания под фундаменты: щебеночного | м3 | 0.48 | 4400 | 2112 |  |  |  | ЛС 07-01-01 Поз.: 1 | Устройство основания под фундаменты: щебеночного
4866 | ЛС 07-01-01 Поз.: 2 |  |  | Щебень из природного камня для строительных работ марка: 400, фракция 20-40 мм | м3 | 0.62 | 1614.52 | 1001 |  |  |  | ЛС 07-01-01 Поз.: 2 | Щебень из природного камня для строительных работ марка: 400, фракция 20-40 мм
4867 | ЛС 07-01-01 Поз.: 3 |  |  | Установка металлических столбов высотой до 4 м: с погружением в бетонное основание | 100 шт | 0.24 | 126783.33 | 30428 |  |  |  | ЛС 07-01-01 Поз.: 3 | Установка металлических столбов высотой до 4 м: с погружением в бетонное основание
4868 | ЛС 07-01-01 Поз.: 4 |  |  | Бетон тяжелый, класс: В15 (М200) | м3 | 1.5216 | 6878.29 | 10466.01 |  |  |  | ЛС 07-01-01 Поз.: 4 | Бетон тяжелый, класс: В15 (М200)
4869 | ЛС 07-01-01 Поз.: 5 |  |  | Опоры стальные | т | 0.9984 | 80235.38 | 80107 |  |  |  | ЛС 07-01-01 Поз.: 5 | Опоры стальные
Звено рядовое 24 шт (Зр1-23; Зр2-1) | [10 empty] | Звено рядовое 24 шт (Зр1-23; Зр2-1)
4870 | ЛС 07-01-01 Поз.: 6 |  |  | Устройство заграждений из готовых металлических решетчатых панелей: высотой более 2 м | 10 шт | 2.4 | 10872.92 | 26095.01 |  |  |  | ЛС 07-01-01 Поз.: 6 | Устройство заграждений из готовых металлических решетчатых панелей: высотой более 2 м
4871 | ЛС 07-01-01 Поз.: 7 |  |  | Прочие индивидуальные сварные конструкции, масса сборочной единицы: до 0,1 т | т | 1.2204 | 103793.71 | 126674 |  |  |  | ЛС 07-01-01 Поз.: 7 | Прочие индивидуальные сварные конструкции, масса сборочной единицы: до 0,1 т
Калитка К-1 1шт | [10 empty] | Калитка К-1 1шт
4872 | ЛС 07-01-01 Поз.: 8 |  |  | Устройство калиток: с установкой столбов бетонных | 100 шт | 0.01 | 1489900 | 14899 |  |  |  | ЛС 07-01-01 Поз.: 8 | Устройство калиток: с установкой столбов бетонных
4873 | ЛС 07-01-01 Поз.: 9 |  |  | Прочие индивидуальные сварные конструкции, масса сборочной единицы: до 0,1 т | т | 0.0331 | 103806.65 | 3436 |  |  |  | ЛС 07-01-01 Поз.: 9 | Прочие индивидуальные сварные конструкции, масса сборочной единицы: до 0,1 т
4874 | ЛС 07-01-01 Поз.: 10 |  |  | Окраска металлических огрунтованных поверхностей: эмалью ПФ-115 ( 2 раза) (опоры, секции, калитка) | 100 м2 | 0.608 | 18837.17 | 11453 |  |  |  | ЛС 07-01-01 Поз.: 10 | Окраска металлических огрунтованных поверхностей: эмалью ПФ-115 ( 2 раза) (опоры, секции, калитка)
4875 | ЛС 07-01-01 Поз.: 11 |  |  | Устройство барьеров безопасности: плоских с креплением на кронштейнах | 100 м | 1.44 | 13889.58 | 20001 |  |  |  | ЛС 07-01-01 Поз.: 11 | Устройство барьеров безопасности: плоских с креплением на кронштейнах
4876 | ЛС 07-01-01 Поз.: 12 |  |  | Проволока колючая одноосновная рифленая 2,8х2,3 мм, оцинкованная | т | 0.013248 | 91334.54 | 1210 |  |  |  | ЛС 07-01-01 Поз.: 12 | Проволока колючая одноосновная рифленая 2,8х2,3 мм, оцинкованная
4877 | ЛС 07-01-01 Поз.: 13 |  |  | Сталь полосовая: 40х4 мм | т | 0.0144 | 61041.67 | 879 |  |  |  | ЛС 07-01-01 Поз.: 13 | Сталь полосовая: 40х4 мм
Благоустройство площадки 141-БС5-КР стр. 69 | [10 empty] | Благоустройство площадки 141-БС5-КР стр. 69
4878 | ЛС 07-01-01 Поз.: 14 |  |  | Устройство подстилающих и выравнивающих слоев оснований: из песка | 100 м3 | 0.0146 | 54520.55 | 796 |  |  |  | ЛС 07-01-01 Поз.: 14 | Устройство подстилающих и выравнивающих слоев оснований: из песка
4879 | ЛС 07-01-01 Поз.: 15 |  |  | Песок природный для строительных: работ средний | м3 | 1.61 | 1524.84 | 2454.99 |  |  |  | ЛС 07-01-01 Поз.: 15 | Песок природный для строительных: работ средний
4880 | ЛС 07-01-01 Поз.: 16 |  |  | Устройство подстилающих и выравнивающих слоев оснований: из щебня | 100 м3 | 0.0208 | 84759.62 | 1763 |  |  |  | ЛС 07-01-01 Поз.: 16 | Устройство подстилающих и выравнивающих слоев оснований: из щебня
4881 | ЛС 07-01-01 Поз.: 17 |  |  | Щебень из природного камня для строительных работ марка: 400, фракция 20-40 мм | м3 | 2.6208 | 1614.01 | 4230 |  |  |  | ЛС 07-01-01 Поз.: 17 | Щебень из природного камня для строительных работ марка: 400, фракция 20-40 мм
Прочие работы и затраты | [10 empty] | Прочие работы и затраты
4882 | Расчет Приказ от 04.08.2020 № 421/пр п.2.10 Приложения № 9 |  |  | Размещение грунта на полигоне ТБО | руб | 1 | 35759.4 | 35759.4 |  |  |  | Расчет Приказ от 04.08.2020 № 421/пр п.2.10 Приложения № 9 | Размещение грунта на полигоне ТБО
4883 | ЛС Приказ от 4.08.2020 № 421/пр п.179 Поз.: БН |  |  | Непредвиденные затраты для объектов капитального строительства непроизводственного назначения | руб | 1 | 36580 | 36580 |  |  |  | ЛС Приказ от 4.08.2020 № 421/пр п.179 Поз.: БН | Непредвиденные затраты для объектов капитального строительства непроизводственного назначения
| Итого по разделу 40 БС5 Синапное | [6 empty] | 3694441.44 | [5 empty] | Итого по разделу 40 БС5 Синапное
| НДС 20% | [6 empty] | 738888.29
| Всего с НДС | [6 empty] | 4433329.73 | [6 empty] | Всего с НДС
Раздел 41. БС 26 Синекаменка | [9 empty] | Раздел 41. БС 26 Синекаменка
Монтаж АМС высотой 25 м и устройство фундаментов из блоков ФБС | [10 empty] | Монтаж АМС высотой 25 м и устройство фундаментов из блоков ФБС
1.1 Разработка котлована 141-БС26-ПЗУ лист 11, 141-БС26-КР стр. 61 | [10 empty] | 1.1 Разработка котлована 141-БС26-ПЗУ лист 11, 141-БС26-КР стр. 61
4884 | ЛС 02-01-01 Поз.: 1 |  |  | Разработка грунта с перемещением до 10 м бульдозерами мощностью: 79 кВт (108 л.с.), группа грунтов 1 | 1000 м3 | 0 | [5 empty] | ЛС 02-01-01 Поз.: 1 | Разработка грунта с перемещением до 10 м бульдозерами мощностью: 79 кВт (108 л.с.), группа грунтов 1
4885 | ЛС 02-01-01 Поз.: 2 |  |  | Разработка грунта с перемещением до 10 м бульдозерами мощностью: 79 кВт (108 л.с.), группа грунтов 1 | 1000 м3 | 0 | [5 empty] | ЛС 02-01-01 Поз.: 2 | Разработка грунта с перемещением до 10 м бульдозерами мощностью: 79 кВт (108 л.с.), группа грунтов 1
4886 | ЛС 02-01-01 Поз.: 3 |  |  | Засыпка траншей и котлованов с перемещением грунта до 5 м бульдозерами мощностью: 79 кВт (108 л.с.), группа грунтов 1 | 1000 м3 | 0 | [5 empty] | ЛС 02-01-01 Поз.: 3 | Засыпка траншей и котлованов с перемещением грунта до 5 м бульдозерами мощностью: 79 кВт (108 л.с.), группа грунтов 1
4887 | ЛС 02-01-01 Поз.: 4 |  |  | Уплотнение грунта вибрационными катками 2,2 т на первый проход по одному следу при толщине слоя: 25 см | 1000 м3 | 0 | [5 empty] | ЛС 02-01-01 Поз.: 4 | Уплотнение грунта вибрационными катками 2,2 т на первый проход по одному следу при толщине слоя: 25 см
4888 | ЛС 02-01-01 Поз.: 5 |  |  | Разработка грунта в котлованах объемом до 500 м3 экскаваторами с ковшом вместимостью 0,25 м3, группа грунтов: 1 | 1000 м3 | 0 | [5 empty] | ЛС 02-01-01 Поз.: 5 | Разработка грунта в котлованах объемом до 500 м3 экскаваторами с ковшом вместимостью 0,25 м3, группа грунтов: 1
4889 | ЛС 02-01-01 Поз.: 6 |  |  | Разработка грунта вручную в траншеях глубиной до 2 м без креплений с откосами, группа грунтов: 1 | 100 м3 | 0 | [5 empty] | ЛС 02-01-01 Поз.: 6 | Разработка грунта вручную в траншеях глубиной до 2 м без креплений с откосами, группа грунтов: 1
4890 | ЛС 02-01-01 Поз.: 7 |  |  | Засыпка траншей и котлованов с перемещением грунта до 5 м бульдозерами мощностью: 79 кВт (108 л.с.), группа грунтов 1 | 1000 м3 | 0 | [5 empty] | ЛС 02-01-01 Поз.: 7 | Засыпка траншей и котлованов с перемещением грунта до 5 м бульдозерами мощностью: 79 кВт (108 л.с.), группа грунтов 1
4891 | ЛС 02-01-01 Поз.: 8 |  |  | Уплотнение грунта вибрационными катками 2,2 т на первый проход по одному следу при толщине слоя: 25 см | 1000 м3 | 0 | [5 empty] | ЛС 02-01-01 Поз.: 8 | Уплотнение грунта вибрационными катками 2,2 т на первый проход по одному следу при толщине слоя: 25 см
4892 | ЛС 02-01-01 Поз.: 9 |  |  | Перевозка грузов автомобилями-самосвалами грузоподъемностью 10 т работающих вне карьера на расстояние: I класс груза до 9 км (Доставка недостающего грунта из БС №4 «Земляничное» 9,3 км) | 1 т груза | 1.365 | 154.46 | 210.84 |  |  |  | ЛС 02-01-01 Поз.: 9 | Перевозка грузов автомобилями-самосвалами грузоподъемностью 10 т работающих вне карьера на расстояние: I класс груза до 9 км (Доставка недостающего грунта из БС №4 «Земляничное» 9,3 км)
1.2 Устройство основания 141-БС26-КР стр. 61 | [10 empty] | 1.2 Устройство основания 141-БС26-КР стр. 61
4893 | ЛС 02-01-01 Поз.: 10 |  |  | Устройство основания под фундаменты: щебеночного | м3 | 0 | [5 empty] | ЛС 02-01-01 Поз.: 10 | Устройство основания под фундаменты: щебеночного
4894 | ЛС 02-01-01 Поз.: 11 |  |  | Щебень из природного камня для строительных работ марка: 400, фракция 20-40 мм | м3 | 0 | [5 empty] | ЛС 02-01-01 Поз.: 11 | Щебень из природного камня для строительных работ марка: 400, фракция 20-40 мм
4895 | ЛС 02-01-01 Поз.: 12 |  |  | Устройство основания под фундаменты: гравийного | м3 | 0 | [5 empty] | ЛС 02-01-01 Поз.: 12 | Устройство основания под фундаменты: гравийного
4896 | ЛС 02-01-01 Поз.: 13 |  |  | Смесь песчано-гравийная природная | м3 | 0 | [5 empty] | ЛС 02-01-01 Поз.: 13 | Смесь песчано-гравийная природная
4897 | ЛС 02-01-01 Поз.: 14 |  |  | Устройство основания под фундаменты: песчаного | м3 | 0 | [5 empty] | ЛС 02-01-01 Поз.: 14 | Устройство основания под фундаменты: песчаного
4898 | ЛС 02-01-01 Поз.: 15 |  |  | Песок природный для строительных: работ средний | м3 | 0 | [5 empty] | ЛС 02-01-01 Поз.: 15 | Песок природный для строительных: работ средний
1.3 Укладка плит железобетонных 141-БС26-КР стр. 61,63 | [10 empty] | 1.3 Укладка плит железобетонных 141-БС26-КР стр. 61,63
4899 | ЛС 02-01-01 Поз.: 16 |  |  | Устройство дорожных покрытий из сборных прямоугольных железобетонных плит площадью: до 10,5 м2 | 100 м3 | 0 | [5 empty] | ЛС 02-01-01 Поз.: 16 | Устройство дорожных покрытий из сборных прямоугольных железобетонных плит площадью: до 10,5 м2
4900 | ЛС 02-01-01 Поз.: 17 |  |  | Сталь листовая горячекатаная марки Ст3пс толщиной: 6-8 мм (8мм) | т | 0 | [5 empty] | ЛС 02-01-01 Поз.: 17 | Сталь листовая горячекатаная марки Ст3пс толщиной: 6-8 мм (8мм)
4901 | ЛС 02-01-01 Поз.: 18 |  |  | Плиты железобетонные для покрытий автомобильных дорог | м3 | 0 | [5 empty] | ЛС 02-01-01 Поз.: 18 | Плиты железобетонные для покрытий автомобильных дорог
1.4 Планировка (обваловка фундамента) 141-БС26-КР стр. 62 | [10 empty] | 1.4 Планировка (обваловка фундамента) 141-БС26-КР стр. 62
4902 | ЛС 02-01-01 Поз.: 19 |  |  | Засыпка траншей и котлованов с перемещением грунта до 5 м бульдозерами мощностью: 79 кВт (108 л.с.), группа грунтов 2 | 1000 м3 | 0.00368 | 9385.87 | 34.54 |  |  |  | ЛС 02-01-01 Поз.: 19 | Засыпка траншей и котлованов с перемещением грунта до 5 м бульдозерами мощностью: 79 кВт (108 л.с.), группа грунтов 2
4903 | ЛС 02-01-01 Поз.: 20 |  |  | Устройство подстилающих и выравнивающих слоев оснований: из щебня | 100 м3 | 0.0252 | 84680.56 | 2133.95 |  |  |  | ЛС 02-01-01 Поз.: 20 | Устройство подстилающих и выравнивающих слоев оснований: из щебня
4904 | ЛС 02-01-01 Поз.: 21 |  |  | Щебень из природного камня для строительных работ марка: 400, фракция 20-40 мм | м3 | 3.1752 | 1613.84 | 5124.26 |  |  |  | ЛС 02-01-01 Поз.: 21 | Щебень из природного камня для строительных работ марка: 400, фракция 20-40 мм
1.5 Установка нижней части башни (опорные рамы) для размещения блоков ФБС 141-БС26-КР стр. 59,60 | [10 empty] | 1.5 Установка нижней части башни (опорные рамы) для размещения блоков ФБС 141-БС26-КР стр. 59,60
4905 | ЛС 02-01-01 Поз.: 22 |  |  | Установка блоков стен подвалов массой: более 1,5 т (ФБС) | 100 шт | 0 | [5 empty] | ЛС 02-01-01 Поз.: 22 | Установка блоков стен подвалов массой: более 1,5 т (ФБС)
4906 | ЛС 02-01-01 Поз.: 23 |  |  | ФБС 24.6.6-Т-В15-ЗД | шт | 0 | [5 empty] | ЛС 02-01-01 Поз.: 23 | ФБС 24.6.6-Т-В15-ЗД
4907 | ЛС 02-01-01 Поз.: 24 |  |  | Сверление установками алмазного бурения в железобетонных конструкциях горизонтальных отверстий глубиной 200 мм диаметром: 20 мм | 100 шт | 0 | [5 empty] | ЛС 02-01-01 Поз.: 24 | Сверление установками алмазного бурения в железобетонных конструкциях горизонтальных отверстий глубиной 200 мм диаметром: 20 мм
4908 | ЛС 02-01-01 Поз.: 25 |  |  | На каждые 10 мм изменения глубины сверления добавляется или исключается: к расценке 46-03-002-01 | 100 шт | 0 | [5 empty] | ЛС 02-01-01 Поз.: 25 | На каждые 10 мм изменения глубины сверления добавляется или исключается: к расценке 46-03-002-01
4909 | ЛС 02-01-01 Поз.: 26 |  |  | Установка анкерных болтов: в готовые гнезда с заделкой длиной до 1 м (Крепление Рам к блокам ФБС 24-6-6 анкер-болтами HST М12х115) | т | 0 | [5 empty] | ЛС 02-01-01 Поз.: 26 | Установка анкерных болтов: в готовые гнезда с заделкой длиной до 1 м (Крепление Рам к блокам ФБС 24-6-6 анкер-болтами HST М12х115)
4910 | ЛС 02-01-01 Поз.: 27 |  |  | Установка анкерных болтов: в готовые гнезда с заделкой длиной более 1 м (шпильки) | т | 0.0369 | 396315.45 | 14624.04 |  |  |  | ЛС 02-01-01 Поз.: 27 | Установка анкерных болтов: в готовые гнезда с заделкой длиной более 1 м (шпильки)
4911 | ЛС 02-01-01 Поз.: 28 |  |  | Устройство монолитных железобетонных фундаментов: из привозного тяжелого бетона объемом до 25 м3 | м3 | 0 | [5 empty] | ЛС 02-01-01 Поз.: 28 | Устройство монолитных железобетонных фундаментов: из привозного тяжелого бетона объемом до 25 м3
4913 | ЛС 02-01-01 Поз.: 29 |  |  | Горячекатанная арматурная сталь класса А500 С, диаметром: 12 мм | т | 0 | [5 empty] | ЛС 02-01-01 Поз.: 29 | Горячекатанная арматурная сталь класса А500 С, диаметром: 12 мм
4914 | ЛС 02-01-01 Поз.: 30 |  |  | Шпилька М12х300 мм | шт | 0 | [5 empty] | ЛС 02-01-01 Поз.: 30 | Шпилька М12х300 мм
4915 | ЛС 02-01-01 Поз.: 31 |  |  | Гайки шестигранные диаметр резьбы: 12-14 мм | т | 0 | [5 empty] | ЛС 02-01-01 Поз.: 31 | Гайки шестигранные диаметр резьбы: 12-14 мм
4916 | ЛС 02-01-01 Поз.: 32 |  |  | Шайбы диаметром 8-12 мм | кг | 0 | [5 empty] | ЛС 02-01-01 Поз.: 32 | Шайбы диаметром 8-12 мм
4917 | ЛС 02-01-01 Поз.: 33 |  |  | Устройство монолитных железобетонных фундаментов: из привозного тяжелого бетона объемом до 25 м3 (добетонка) | м3 | 0.8 | 16517.44 | 13213.95 |  |  |  | ЛС 02-01-01 Поз.: 33 | Устройство монолитных железобетонных фундаментов: из привозного тяжелого бетона объемом до 25 м3 (добетонка)
4920 | ЛС 02-01-01 Поз.: 34 |  |  | Установка блоков стен подвалов массой: до 1 т | 100 шт | 0 | [5 empty] | ЛС 02-01-01 Поз.: 34 | Установка блоков стен подвалов массой: до 1 т
4921 | ЛС 02-01-01 Поз.: 35 |  |  | ФБС 12.6.6-Т-В15-ЗД | шт | 0 | [5 empty] | ЛС 02-01-01 Поз.: 35 | ФБС 12.6.6-Т-В15-ЗД
4922 | ЛС 02-01-01 Поз.: 36 |  |  | Установка монтажных изделий массой: до 20 кг | т | 0 | [5 empty] | ЛС 02-01-01 Поз.: 36 | Установка монтажных изделий массой: до 20 кг
1.6 Монтаж АМС высотой 25 метров 141-БС26-КР стр.33,39,40,42,43,49,50+50А,53,55,56,57 141-БС26-ПОС стр.19 | [10 empty] | 1.6 Монтаж АМС высотой 25 метров 141-БС26-КР стр.33,39,40,42,43,49,50+50А,53,55,56,57 141-БС26-ПОС стр.19
4923 | ЛС 02-01-01 Поз.: 37-37.5 |  |  | Установка стальных опор анкерно-угловых, свободностоящих,: трехстоечных массой до 20 т | т | 0 | [5 empty] | ЛС 02-01-01 Поз.: 37-37.5 | Установка стальных опор анкерно-угловых, свободностоящих,: трехстоечных массой до 20 т
4924 | ЛС 02-01-01 Поз.: 38 |  |  | Окраска металлических огрунтованных поверхностей: эмалью ЭП-5116 (прим.) | 100 м2 | 0 | [5 empty] | ЛС 02-01-01 Поз.: 38 | Окраска металлических огрунтованных поверхностей: эмалью ЭП-5116 (прим.)
4925 | ЛС 02-01-01 Поз.: 39 |  |  | Эмаль эпоксидная: ЭП-5116 черная | т | 0 | [5 empty] | ЛС 02-01-01 Поз.: 39 | Эмаль эпоксидная: ЭП-5116 черная
4926 | ЛС 02-01-01 Поз.: 40 |  |  | Двухкомпонентная краска «PRIMATAN SP 55» | л | 0 | [5 empty] | ЛС 02-01-01 Поз.: 40 | Двухкомпонентная краска «PRIMATAN SP 55»
Монтаж установочной рамы Ро1 | [10 empty] | Монтаж установочной рамы Ро1
2.1 Монтаж установочной рамы Ро1 141-БС26-КР стр. 22,70,71,75,76,77 | [10 empty] | 2.1 Монтаж установочной рамы Ро1 141-БС26-КР стр. 22,70,71,75,76,77
4927 | ЛС 02-01-01 Поз.: 41 |  |  | Устройство основания под фундаменты: щебеночного | м3 | 0.12 | 4393.83 | 527.26 |  |  |  | ЛС 02-01-01 Поз.: 41 | Устройство основания под фундаменты: щебеночного
4928 | ЛС 02-01-01 Поз.: 42 |  |  | Щебень из природного камня для строительных работ марка: 400, фракция 20-40 мм | м3 | 0.156 | 1613.72 | 251.74 |  |  |  | ЛС 02-01-01 Поз.: 42 | Щебень из природного камня для строительных работ марка: 400, фракция 20-40 мм
4929 | ЛС 02-01-01 Поз.: 43 |  |  | Установка металлических столбов высотой до 4 м: с погружением в бетонное основание (Установка металлических опор Он-1) | 100 шт | 0.04 | 126781.25 | 5071.25 |  |  |  | ЛС 02-01-01 Поз.: 43 | Установка металлических столбов высотой до 4 м: с погружением в бетонное основание (Установка металлических опор Он-1)
4930 | ЛС 02-01-01 Поз.: 44 |  |  | Опоры стальные | т | 0.14376 | 80235.6 | 11534.67 |  |  |  | ЛС 02-01-01 Поз.: 44 | Опоры стальные
4931 | ЛС 02-01-01 Поз.: 45 |  |  | Бетон мелкозернистый, класс: В15 (М200) | м3 | 0.2536 | 6312.66 | 1600.89 |  |  |  | ЛС 02-01-01 Поз.: 45 | Бетон мелкозернистый, класс: В15 (М200)
4932 | ЛС 02-01-01 Поз.: 46 |  |  | Установка стальных: конструкций под оборудование массой до 0,3 т (рама установочная, защита антигололедная, лестница) | т | 0.3895 | 28156.94 | 10967.13 |  |  |  | ЛС 02-01-01 Поз.: 46 | Установка стальных: конструкций под оборудование массой до 0,3 т (рама установочная, защита антигололедная, лестница)
4933 | ЛС 02-01-01 Поз.: 47 |  |  | Конструктивные элементы вспомогательного назначения: с преобладанием профильного проката собираемые из двух и более деталей, с отверстиями и без отверстий, соединяемые на сварке (рама установочная, защита антигололедная) | т | 0.359 | 95774.32 | 34382.98 |  |  |  | ЛС 02-01-01 Поз.: 47 | Конструктивные элементы вспомогательного назначения: с преобладанием профильного проката собираемые из двух и более деталей, с отверстиями и без отверстий, соединяемые на сварке (рама установочная, защита антигололедная)
4934 | ЛС 02-01-01 Поз.: 48 |  |  | Площадки просадочные, мостики, кронштейны, маршевые лестницы, пожарные щиты переходных площадок, ограждений | т | 0.0305 | 99291.15 | 3028.38 |  |  |  | ЛС 02-01-01 Поз.: 48 | Площадки просадочные, мостики, кронштейны, маршевые лестницы, пожарные щиты переходных площадок, ограждений
4935 | ЛС 02-01-01 Поз.: 49 |  |  | Окраска металлических огрунтованных поверхностей: эмалью ПФ-115 ( 2 раза) (опора Он-1, рама установочная, защита антигололедная, лестница) | 100 м2 | 0.144 | 18834.72 | 2712.2 |  |  |  | ЛС 02-01-01 Поз.: 49 | Окраска металлических огрунтованных поверхностей: эмалью ПФ-115 ( 2 раза) (опора Он-1, рама установочная, защита антигололедная, лестница)
Монтаж внешнего электроснабжения | [10 empty] | Монтаж внешнего электроснабжения
ЩУБС-1Д ,141-БС26-ИОС1 стр. 14,16 | [10 empty] | ЩУБС-1Д ,141-БС26-ИОС1 стр. 14,16
4936 | ЛС 04-01-01 Поз.: 1 |  |  | Блок управления открытого исполнения высотой и шириной до 1000х800 мм, устанавливаемый: на металлическом основании | шт | 1 | 3869 | 3869 |  |  |  | ЛС 04-01-01 Поз.: 1 | Блок управления открытого исполнения высотой и шириной до 1000х800 мм, устанавливаемый: на металлическом основании
4937 О | ЛС 04-01-01 Поз.: 2 |  |  | Щит учета электронергии ЩУБС 1-М УЗИП 2G | шт | 1 | 80859 | 80859 |  |  |  | ЛС 04-01-01 Поз.: 2 | Щит учета электронергии ЩУБС 1-М УЗИП 2G
4938 | ЛС 04-01-01 Поз.: 3 |  |  | Подвеска самонесущих изолированных проводов (СИП-2А) напряжением от 0,4 кВ до 1 кВ (со снятием напряжения) при количестве 29 опор: с использованием автогидроподъемника | 1000 м | 0.035 | 227828.57 | 7974 |  |  |  | ЛС 04-01-01 Поз.: 3 | Подвеска самонесущих изолированных проводов (СИП-2А) напряжением от 0,4 кВ до 1 кВ (со снятием напряжения) при количестве 29 опор: с использованием автогидроподъемника
4939 | ЛС 04-01-01 Поз.: 4 |  |  | Кабель СИП-2 4*16+1*35 | м | 35.7 | 154.48 | 5514.94 |  |  |  | ЛС 04-01-01 Поз.: 4 | Кабель СИП-2 4*16+1*35
Устройство кабельных каналов в грунте, 141-БС26-ИОС стр. 14,16,17 | [10 empty] | Устройство кабельных каналов в грунте, 141-БС26-ИОС стр. 14,16,17
4940 | ЛС 04-01-01 Поз.: 5 |  |  | Разработка грунта в траншеях экскаватором «обратная лопата» с ковшом вместимостью 0,65 (0,5-1) м3 в отвал, группа грунтов: 2 | 1000 м3 | 0.00648 | 78086.42 | 506 |  |  |  | ЛС 04-01-01 Поз.: 5 | Разработка грунта в траншеях экскаватором «обратная лопата» с ковшом вместимостью 0,65 (0,5-1) м3 в отвал, группа грунтов: 2
4941 | ЛС 04-01-01 Поз.: 6 |  |  | Устройство трубопровода из труб вторичного полиэтилена: до 2 отверстий | км | 0.036 | 163777.78 | 5896 |  |  |  | ЛС 04-01-01 Поз.: 6 | Устройство трубопровода из труб вторичного полиэтилена: до 2 отверстий
4942 | ЛС 04-01-01 Поз.: 7 |  |  | Трубы гибкие гофрированные легкие из ПНД, серии BL, с зондом, диаметром: 50 мм | 10 м | 3.6 | 1310.56 | 4718.02 |  |  |  | ЛС 04-01-01 Поз.: 7 | Трубы гибкие гофрированные легкие из ПНД, серии BL, с зондом, диаметром: 50 мм
Монтаж труб по опоре О-2 | [10 empty] | Монтаж труб по опоре О-2
4943 | ЛС 04-01-01 Поз.: 8 |  |  | Труба стальная по установленным конструкциям, по фермам, колоннам и другим стальным конструкциям, диаметр: до 50 мм | 100 м | 0.12 | 49950 | 5994 |  |  |  | ЛС 04-01-01 Поз.: 8 | Труба стальная по установленным конструкциям, по фермам, колоннам и другим стальным конструкциям, диаметр: до 50 мм
4944 | ЛС 04-01-01 Поз.: 9 |  |  | Трубы стальные бесшовные, горячедеформированные со снятой фаской из стали марок 15, 20, 25, наружным диаметром: 57 мм, толщина стенки 3 мм | м | 12 | 373.25 | 4479 |  |  |  | ЛС 04-01-01 Поз.: 9 | Трубы стальные бесшовные, горячедеформированные со снятой фаской из стали марок 15, 20, 25, наружным диаметром: 57 мм, толщина стенки 3 мм
4945 | ЛС 04-01-01 Поз.: 10 |  |  | Прокладка волоконно-оптических кабелей в траншее (Лента сигнальная) | км | 0.012 | 21916.67 | 263 |  |  |  | ЛС 04-01-01 Поз.: 10 | Прокладка волоконно-оптических кабелей в траншее (Лента сигнальная)
4946 | ЛС 04-01-01 Поз.: 11 |  |  | Лента сигнальная | 100 м | 0.12 | 1100 | 132 |  |  |  | ЛС 04-01-01 Поз.: 11 | Лента сигнальная
4947 | ЛС 04-01-01 Поз.: 12 |  |  | Засыпка траншей и котлованов с перемещением грунта до 5 м бульдозерами мощностью: 79 кВт (108 л.с.), группа грунтов 1 | 1000 м3 | 0.006409 | 7957.56 | 51 |  |  |  | ЛС 04-01-01 Поз.: 12 | Засыпка траншей и котлованов с перемещением грунта до 5 м бульдозерами мощностью: 79 кВт (108 л.с.), группа грунтов 1
Устройство контура заземления, 141-БС26-ИОС1 стр. 13,14,15,16 | [10 empty] | Устройство контура заземления, 141-БС26-ИОС1 стр. 13,14,15,16
4948 | ЛС 04-01-01 Поз.: 13 |  |  | Заземлитель вертикальный из угловой стали размером: 50х50х5 мм | 10 шт | 0 | [5 empty] | ЛС 04-01-01 Поз.: 13 | Заземлитель вертикальный из угловой стали размером: 50х50х5 мм
4949 | ЛС 04-01-01 Поз.: 14 |  |  | Краска "Цинол" | кг | 0 | [5 empty] | ЛС 04-01-01 Поз.: 14 | Краска "Цинол"
4950 | ЛС 04-01-01 Поз.: 15 |  |  | Сталь угловая равнополочная, марка стали: Ст3сп, размером 45х45 мм | т | 0 | [5 empty] | ЛС 04-01-01 Поз.: 15 | Сталь угловая равнополочная, марка стали: Ст3сп, размером 45х45 мм
4951 | ЛС 04-01-01 Поз.: 16 |  |  | Горячее цинкование готовых м/конструкций | т | 0 | [5 empty] | ЛС 04-01-01 Поз.: 16 | Горячее цинкование готовых м/конструкций
4952 | ЛС 04-01-01 Поз.: 17 |  |  | Заземлитель горизонтальный из стали: полосовой сечением 160 мм2 | 100 м | 0 | [5 empty] | ЛС 04-01-01 Поз.: 17 | Заземлитель горизонтальный из стали: полосовой сечением 160 мм2
4953 | ЛС 04-01-01 Поз.: 18 |  |  | Краска "Цинол" | кг | 0 | [5 empty] | ЛС 04-01-01 Поз.: 18 | Краска "Цинол"
4954 | ЛС 04-01-01 Поз.: 19 |  |  | Сталь полосовая: 40х4 мм | т | 0 | [5 empty] | ЛС 04-01-01 Поз.: 19 | Сталь полосовая: 40х4 мм
4955 | ЛС 04-01-01 Поз.: 20 |  |  | Горячее цинкование готовых м/конструкций | т | 0 | [5 empty] | ЛС 04-01-01 Поз.: 20 | Горячее цинкование готовых м/конструкций
4956 | ЛС 04-01-01 Поз.: 21 |  |  | Проводник заземляющий открыто по строительным основаниям: из полосовой стали сечением 160 мм2 | 100 м | 0.06 | 32483.33 | 1949 |  |  |  | ЛС 04-01-01 Поз.: 21 | Проводник заземляющий открыто по строительным основаниям: из полосовой стали сечением 160 мм2
4957 | ЛС 04-01-01 Поз.: 22 |  |  | Краска "Цинол" | кг | 0 | [5 empty] | ЛС 04-01-01 Поз.: 22 | Краска "Цинол"
4958 | ЛС 04-01-01 Поз.: 23 |  |  | Сталь полосовая: 40х4 мм | т | 0.0096 | 61041.67 | 586 |  |  |  | ЛС 04-01-01 Поз.: 23 | Сталь полосовая: 40х4 мм
4959 | ЛС 04-01-01 Поз.: 24 |  |  | Горячее цинкование готовых м/конструкций | т | 0 | [5 empty] | ЛС 04-01-01 Поз.: 24 | Горячее цинкование готовых м/конструкций
4960 | ЛС 04-01-01 Поз.: 25 |  |  | Проводник заземляющий из медного изолированного провода сечением 25 мм2 открыто по строительным основаниям | 100 м | 0.12 | 44183.33 | 5302 |  |  |  | ЛС 04-01-01 Поз.: 25 | Проводник заземляющий из медного изолированного провода сечением 25 мм2 открыто по строительным основаниям
4961 | ЛС 04-01-01 Поз.: 26 |  |  | Провода силовые для электрических установок на напряжение до 450 В с медной жилой марки: ПВ1, сечением 16 мм2 | 1000 м | 0.012 | 144416.67 | 1733 |  |  |  | ЛС 04-01-01 Поз.: 26 | Провода силовые для электрических установок на напряжение до 450 В с медной жилой марки: ПВ1, сечением 16 мм2
4962 | ЛС 04-01-01 Поз.: 27 |  |  | Разработка грунта в траншеях экскаватором «обратная лопата» с ковшом вместимостью 0,65 (0,5-1) м3 в отвал, группа грунтов: 2 | 1000 м3 | 0.01 | 78200 | 782 |  |  |  | ЛС 04-01-01 Поз.: 27 | Разработка грунта в траншеях экскаватором «обратная лопата» с ковшом вместимостью 0,65 (0,5-1) м3 в отвал, группа грунтов: 2
4963 | ЛС 04-01-01 Поз.: 28 |  |  | Засыпка траншей и котлованов с перемещением грунта до 5 м бульдозерами мощностью: 79 кВт (108 л.с.), группа грунтов 1 | 1000 м3 | 0.01 | 7900 | 79 |  |  |  | ЛС 04-01-01 Поз.: 28 | Засыпка траншей и котлованов с перемещением грунта до 5 м бульдозерами мощностью: 79 кВт (108 л.с.), группа грунтов 1
Монтаж кабельных лотков КЛ-1; КЛ-2, 141-БС26-КР стр. 25, 26 ,27 | [10 empty] | Монтаж кабельных лотков КЛ-1; КЛ-2, 141-БС26-КР стр. 25, 26 ,27
4964 | ЛС 04-01-02 Поз.: 1 |  |  | Устройство основания под фундаменты: щебеночного | м3 | 0.005 | 4600 | 23 |  |  |  | ЛС 04-01-02 Поз.: 1 | Устройство основания под фундаменты: щебеночного
4965 | ЛС 04-01-02 Поз.: 2 |  |  | Щебень из природного камня для строительных работ марка: 400, фракция 20-40 мм | м3 | 0.0065 | 1692.31 | 11 |  |  |  | ЛС 04-01-02 Поз.: 2 | Щебень из природного камня для строительных работ марка: 400, фракция 20-40 мм
4966 | ЛС 04-01-02 Поз.: 3 |  |  | Установка металлических столбов высотой до 4 м: с погружением в бетонное основание (Опора О-1) | 100 шт | 0.01 | 126700 | 1267 |  |  |  | ЛС 04-01-02 Поз.: 3 | Установка металлических столбов высотой до 4 м: с погружением в бетонное основание (Опора О-1)
4967 | ЛС 04-01-02 Поз.: 4 |  |  | Бетон мелкозернистый, класс: В15 (М200) | м3 | 0.0634 | 6309.15 | 400 |  |  |  | ЛС 04-01-02 Поз.: 4 | Бетон мелкозернистый, класс: В15 (М200)
4968 | ЛС 04-01-02 Поз.: 5 |  |  | Опоры стальные | т | 0.06312 | 80243.98 | 5065 |  |  |  | ЛС 04-01-02 Поз.: 5 | Опоры стальные
Кабельный лоток КЛ-1; КЛ-2 | [10 empty] | Кабельный лоток КЛ-1; КЛ-2
4969 | ЛС 04-01-02 Поз.: 6 |  |  | Монтаж: лотков, решеток, затворов из полосовой и тонколистовой стали | т | 0.03581 | 65819.6 | 2357 |  |  |  | ЛС 04-01-02 Поз.: 6 | Монтаж: лотков, решеток, затворов из полосовой и тонколистовой стали
4970 | ЛС 04-01-02 Поз.: 7 |  |  | Конструктивные элементы вспомогательного назначения: с преобладанием профильного проката собираемые из двух и более деталей, с отверстиями и без отверстий, соединяемые на сварке | т | 0.03581 | 95783.3 | 3430 |  |  |  | ЛС 04-01-02 Поз.: 7 | Конструктивные элементы вспомогательного назначения: с преобладанием профильного проката собираемые из двух и более деталей, с отверстиями и без отверстий, соединяемые на сварке
4971 | ЛС 04-01-02 Поз.: 8 |  |  | Окраска металлических огрунтованных поверхностей: эмалью ПФ-115 ( 2 раза) (опора О-1, кабельные лотки) | 100 м2 | 0.027 | 18814.81 | 508 |  |  |  | ЛС 04-01-02 Поз.: 8 | Окраска металлических огрунтованных поверхностей: эмалью ПФ-115 ( 2 раза) (опора О-1, кабельные лотки)
Монтаж конструкций для линии внешнего электроснабжения 141-БС26-КР стр.21,78 | [10 empty] | Монтаж конструкций для линии внешнего электроснабжения 141-БС26-КР стр.21,78
4972 | ЛС 04-01-02 Поз.: 9 |  |  | Устройство основания под фундаменты: щебеночного | м3 | 0.01 | 4400 | 44 |  |  |  | ЛС 04-01-02 Поз.: 9 | Устройство основания под фундаменты: щебеночного
4973 | ЛС 04-01-02 Поз.: 10 |  |  | Щебень из природного камня для строительных работ марка: 400, фракция 20-40 мм | м3 | 0.01 | 1600 | 16 |  |  |  | ЛС 04-01-02 Поз.: 10 | Щебень из природного камня для строительных работ марка: 400, фракция 20-40 мм
4974 | ЛС 04-01-02 Поз.: 11 |  |  | Установка металлических столбов высотой более 4 м: с погружением в бетонное основание (Опора О-2) | 100 шт | 0.01 | 139500 | 1395 |  |  |  | ЛС 04-01-02 Поз.: 11 | Установка металлических столбов высотой более 4 м: с погружением в бетонное основание (Опора О-2)
4975 | ЛС 04-01-02 Поз.: 12 |  |  | Бетон мелкозернистый, класс: В15 (М200) | м3 | 0.083 | 6313.25 | 524 |  |  |  | ЛС 04-01-02 Поз.: 12 | Бетон мелкозернистый, класс: В15 (М200)
4976 | ЛС 04-01-02 Поз.: 13 |  |  | Опоры стальные | т | 0.05876 | 80241.66 | 4715 |  |  |  | ЛС 04-01-02 Поз.: 13 | Опоры стальные
4977 | ЛС 04-01-02 Поз.: 14 |  |  | Окраска металлических огрунтованных поверхностей: эмалью ПФ-115 ( 2 раза) | 100 м2 | 0.016 | 18937.5 | 303 |  |  |  | ЛС 04-01-02 Поз.: 14 | Окраска металлических огрунтованных поверхностей: эмалью ПФ-115 ( 2 раза)
Ограждения территории (10х10м) 141-БС26-КР стр. 21, 64,65,66,67,68,69 | [10 empty] | Ограждения территории (10х10м) 141-БС26-КР стр. 21, 64,65,66,67,68,69
Столб С-1 16 шт | [10 empty] | Столб С-1 16 шт
4978 | ЛС 07-01-01 Поз.: 1 |  |  | Устройство основания под фундаменты: щебеночного | м3 | 0.32 | 4400 | 1408 |  |  |  | ЛС 07-01-01 Поз.: 1 | Устройство основания под фундаменты: щебеночного
4979 | ЛС 07-01-01 Поз.: 2 |  |  | Щебень из природного камня для строительных работ марка: 400, фракция 20-40 мм | м3 | 0.42 | 1614.29 | 678 |  |  |  | ЛС 07-01-01 Поз.: 2 | Щебень из природного камня для строительных работ марка: 400, фракция 20-40 мм
4980 | ЛС 07-01-01 Поз.: 3 |  |  | Установка металлических столбов высотой до 4 м: с погружением в бетонное основание | 100 шт | 0.16 | 126806.25 | 20289 |  |  |  | ЛС 07-01-01 Поз.: 3 | Установка металлических столбов высотой до 4 м: с погружением в бетонное основание
4981 | ЛС 07-01-01 Поз.: 4 |  |  | Бетон тяжелый, класс: В15 (М200) | м3 | 1.0144 | 6878.94 | 6978 |  |  |  | ЛС 07-01-01 Поз.: 4 | Бетон тяжелый, класс: В15 (М200)
4982 | ЛС 07-01-01 Поз.: 5 |  |  | Опоры стальные | т | 0.6656 | 80235.88 | 53405 |  |  |  | ЛС 07-01-01 Поз.: 5 | Опоры стальные
Звено рядовое 16 шт (Зр1-23; Зр2-1) | [10 empty] | Звено рядовое 16 шт (Зр1-23; Зр2-1)
4983 | ЛС 07-01-01 Поз.: 6 |  |  | Устройство заграждений из готовых металлических решетчатых панелей: высотой более 2 м | 10 шт | 1.6 | 10871.88 | 17395.01 |  |  |  | ЛС 07-01-01 Поз.: 6 | Устройство заграждений из готовых металлических решетчатых панелей: высотой более 2 м
4984 | ЛС 07-01-01 Поз.: 7 |  |  | Прочие индивидуальные сварные конструкции, масса сборочной единицы: до 0,1 т | т | 1.0684 | 103793.52 | 110893 |  |  |  | ЛС 07-01-01 Поз.: 7 | Прочие индивидуальные сварные конструкции, масса сборочной единицы: до 0,1 т
Калитка К-1 1шт | [10 empty] | Калитка К-1 1шт
4985 | ЛС 07-01-01 Поз.: 8 |  |  | Устройство калиток: с установкой столбов бетонных | 100 шт | 0.01 | 1489900 | 14899 |  |  |  | ЛС 07-01-01 Поз.: 8 | Устройство калиток: с установкой столбов бетонных
4986 | ЛС 07-01-01 Поз.: 9 |  |  | Прочие индивидуальные сварные конструкции, масса сборочной единицы: до 0,1 т | т | 0.0331 | 103806.65 | 3436 |  |  |  | ЛС 07-01-01 Поз.: 9 | Прочие индивидуальные сварные конструкции, масса сборочной единицы: до 0,1 т
4987 | ЛС 07-01-01 Поз.: 10 |  |  | Окраска металлических огрунтованных поверхностей: эмалью ПФ-115 ( 2 раза) (опоры, секции, калитка) | 100 м2 | 0.477 | 18830.19 | 8982 |  |  |  | ЛС 07-01-01 Поз.: 10 | Окраска металлических огрунтованных поверхностей: эмалью ПФ-115 ( 2 раза) (опоры, секции, калитка)
4988 | ЛС 07-01-01 Поз.: 11 |  |  | Устройство барьеров безопасности: плоских с креплением на кронштейнах | 100 м | 1.2 | 13889.17 | 16667 |  |  |  | ЛС 07-01-01 Поз.: 11 | Устройство барьеров безопасности: плоских с креплением на кронштейнах
4989 | ЛС 07-01-01 Поз.: 12 |  |  | Проволока колючая одноосновная рифленая 2,8х2,3 мм, оцинкованная | т | 0.01104 | 91304.35 | 1008 |  |  |  | ЛС 07-01-01 Поз.: 12 | Проволока колючая одноосновная рифленая 2,8х2,3 мм, оцинкованная
4990 | ЛС 07-01-01 Поз.: 13 |  |  | Сталь полосовая: 40х4 мм | т | 0.0096 | 61041.67 | 586 |  |  |  | ЛС 07-01-01 Поз.: 13 | Сталь полосовая: 40х4 мм
Благоустройство площадки 141-БС26-КР стр. 65,67 | [10 empty] | Благоустройство площадки 141-БС26-КР стр. 65,67
4991 | ЛС 07-01-01 Поз.: 14 |  |  | Устройство подстилающих и выравнивающих слоев оснований: из песка | 100 м3 | 0.0256 | 54414.06 | 1393 |  |  |  | ЛС 07-01-01 Поз.: 14 | Устройство подстилающих и выравнивающих слоев оснований: из песка
4992 | ЛС 07-01-01 Поз.: 15 |  |  | Песок природный для строительных: работ средний | м3 | 2.82 | 1524.82 | 4299.99 |  |  |  | ЛС 07-01-01 Поз.: 15 | Песок природный для строительных: работ средний
4993 | ЛС 07-01-01 Поз.: 16 |  |  | Устройство подстилающих и выравнивающих слоев оснований: из щебня | 100 м3 | 0.0365 | 84684.93 | 3091 |  |  |  | ЛС 07-01-01 Поз.: 16 | Устройство подстилающих и выравнивающих слоев оснований: из щебня
4994 | ЛС 07-01-01 Поз.: 17 |  |  | Щебень из природного камня для строительных работ марка: 400, фракция 20-40 мм | м3 | 4.599 | 1613.83 | 7422 |  |  |  | ЛС 07-01-01 Поз.: 17 | Щебень из природного камня для строительных работ марка: 400, фракция 20-40 мм
Прочие работы и затраты | [10 empty] | Прочие работы и затраты
4995 | ЛС Приказ от 4.08.2020 № 421/пр п.179 Поз.: БН |  |  | Непредвиденные затраты для объектов капитального строительства непроизводственного назначения | руб | 1 | 5290 | 5290 |  |  |  | ЛС Приказ от 4.08.2020 № 421/пр п.179 Поз.: БН | Непредвиденные затраты для объектов капитального строительства непроизводственного назначения
| Итого по разделу 41 БС 26 Синекаменка | [6 empty] | 534283.04 | [5 empty] | Итого по разделу 41 БС 26 Синекаменка
| НДС 20% | [6 empty] | 106856.61
| Всего с НДС | [6 empty] | 641139.65 | [6 empty] | Всего с НДС
Раздел 42. БС 34 Соляное | [9 empty] | Раздел 42. БС 34 Соляное
Монтаж внешнего электроснабжения | [10 empty] | Монтаж внешнего электроснабжения
ЩУБС-1Д ,141-БС34-ИОС1 стр. 14,16 | [10 empty] | ЩУБС-1Д ,141-БС34-ИОС1 стр. 14,16
4996 | ЛС 04-01-01 Поз.: 1 |  |  | Блок управления открытого исполнения высотой и шириной до 1000х800 мм, устанавливаемый: на металлическом основании | шт | 1 | 3869 | 3869 |  |  |  | ЛС 04-01-01 Поз.: 1 | Блок управления открытого исполнения высотой и шириной до 1000х800 мм, устанавливаемый: на металлическом основании
4997 О | ЛС 04-01-01 Поз.: 2 |  |  | Щит учета электронергии ЩУБС 1-М УЗИП 2G | шт | 1 | 80859 | 80859 |  |  |  | ЛС 04-01-01 Поз.: 2 | Щит учета электронергии ЩУБС 1-М УЗИП 2G
4998 | ЛС 04-01-01 Поз.: 3 |  |  | Подвеска самонесущих изолированных проводов (СИП-2А) напряжением от 0,4 кВ до 1 кВ (со снятием напряжения) при количестве 29 опор: с использованием автогидроподъемника | 1000 м | 0.035 | 227828.57 | 7974 |  |  |  | ЛС 04-01-01 Поз.: 3 | Подвеска самонесущих изолированных проводов (СИП-2А) напряжением от 0,4 кВ до 1 кВ (со снятием напряжения) при количестве 29 опор: с использованием автогидроподъемника
4999 | ЛС 04-01-01 Поз.: 4 |  |  | Кабель СИП-2 4*16+1*35 | м | 35.7 | 154.48 | 5514.94 |  |  |  | ЛС 04-01-01 Поз.: 4 | Кабель СИП-2 4*16+1*35
Устройство кабельных каналов в грунте, 141-БС34-ИОС стр. 14, 16 | [10 empty] | Устройство кабельных каналов в грунте, 141-БС34-ИОС стр. 14, 16
5000 | ЛС 04-01-01 Поз.: 5 |  |  | Разработка грунта в траншеях экскаватором «обратная лопата» с ковшом вместимостью 0,65 (0,5-1) м3 в отвал, группа грунтов: 2 | 1000 м3 | 0.00648 | 78086.42 | 506 |  |  |  | ЛС 04-01-01 Поз.: 5 | Разработка грунта в траншеях экскаватором «обратная лопата» с ковшом вместимостью 0,65 (0,5-1) м3 в отвал, группа грунтов: 2
5001 | ЛС 04-01-01 Поз.: 6 |  |  | Устройство трубопровода из труб вторичного полиэтилена: до 2 отверстий | км | 0.036 | 163777.78 | 5896 |  |  |  | ЛС 04-01-01 Поз.: 6 | Устройство трубопровода из труб вторичного полиэтилена: до 2 отверстий
5002 | ЛС 04-01-01 Поз.: 7 |  |  | Трубы гибкие гофрированные легкие из ПНД, серии BL, с зондом, диаметром: 50 мм | 10 м | 3.6 | 1310.56 | 4718.02 |  |  |  | ЛС 04-01-01 Поз.: 7 | Трубы гибкие гофрированные легкие из ПНД, серии BL, с зондом, диаметром: 50 мм
Монтаж труб по опоре О-2 | [10 empty] | Монтаж труб по опоре О-2
5003 | ЛС 04-01-01 Поз.: 8 |  |  | Труба стальная по установленным конструкциям, по фермам, колоннам и другим стальным конструкциям, диаметр: до 50 мм | 100 м | 0.12 | 49950 | 5994 |  |  |  | ЛС 04-01-01 Поз.: 8 | Труба стальная по установленным конструкциям, по фермам, колоннам и другим стальным конструкциям, диаметр: до 50 мм
5004 | ЛС 04-01-01 Поз.: 9 |  |  | Трубы стальные бесшовные, горячедеформированные со снятой фаской из стали марок 15, 20, 25, наружным диаметром: 57 мм, толщина стенки 3 мм | м | 12 | 373.25 | 4479 |  |  |  | ЛС 04-01-01 Поз.: 9 | Трубы стальные бесшовные, горячедеформированные со снятой фаской из стали марок 15, 20, 25, наружным диаметром: 57 мм, толщина стенки 3 мм
5005 | ЛС 04-01-01 Поз.: 10 |  |  | Прокладка волоконно-оптических кабелей в траншее (Лента сигнальная) | км | 0.012 | 21916.67 | 263 |  |  |  | ЛС 04-01-01 Поз.: 10 | Прокладка волоконно-оптических кабелей в траншее (Лента сигнальная)
5006 | ЛС 04-01-01 Поз.: 11 |  |  | Лента сигнальная | 100 м | 0.12 | 1100 | 132 |  |  |  | ЛС 04-01-01 Поз.: 11 | Лента сигнальная
5007 | ЛС 04-01-01 Поз.: 12 |  |  | Засыпка траншей и котлованов с перемещением грунта до 5 м бульдозерами мощностью: 79 кВт (108 л.с.), группа грунтов 1 | 1000 м3 | 0.006408 | 7958.8 | 51 |  |  |  | ЛС 04-01-01 Поз.: 12 | Засыпка траншей и котлованов с перемещением грунта до 5 м бульдозерами мощностью: 79 кВт (108 л.с.), группа грунтов 1
Устройство контура заземления, 141-БС34-ИОС1 стр. 13, 14, 15, 16 | [10 empty] | Устройство контура заземления, 141-БС34-ИОС1 стр. 13, 14, 15, 16
5008 | ЛС 04-01-01 Поз.: 13 |  |  | Заземлитель вертикальный из угловой стали размером: 50х50х5 мм | 10 шт | 1.2 | 17406.67 | 20888 |  |  |  | ЛС 04-01-01 Поз.: 13 | Заземлитель вертикальный из угловой стали размером: 50х50х5 мм
5009 | ЛС 04-01-01 Поз.: 14 |  |  | Сталь угловая равнополочная, марка стали: Ст3сп, размером 45х45 мм | т | 0.12132 | 68785.03 | 8345 |  |  |  | ЛС 04-01-01 Поз.: 14 | Сталь угловая равнополочная, марка стали: Ст3сп, размером 45х45 мм
5010 | ЛС 04-01-01 Поз.: 15 |  |  | Заземлитель горизонтальный из стали: полосовой сечением 160 мм2 | 100 м | 0.35 | 27265.71 | 9543 |  |  |  | ЛС 04-01-01 Поз.: 15 | Заземлитель горизонтальный из стали: полосовой сечением 160 мм2
5011 | ЛС 04-01-01 Поз.: 16 |  |  | Сталь полосовая: 40х4 мм | т | 0.056 | 61035.71 | 3418 |  |  |  | ЛС 04-01-01 Поз.: 16 | Сталь полосовая: 40х4 мм
5012 | ЛС 04-01-01 Поз.: 17 |  |  | Проводник заземляющий открыто по строительным основаниям: из полосовой стали сечением 160 мм2 | 100 м | 0.2 | 32485 | 6497 |  |  |  | ЛС 04-01-01 Поз.: 17 | Проводник заземляющий открыто по строительным основаниям: из полосовой стали сечением 160 мм2
5013 | ЛС 04-01-01 Поз.: 18 |  |  | Сталь полосовая: 40х4 мм | т | 0.032 | 61031.25 | 1953 |  |  |  | ЛС 04-01-01 Поз.: 18 | Сталь полосовая: 40х4 мм
5014 | ЛС 04-01-01 Поз.: 19 |  |  | Проводник заземляющий из медного изолированного провода сечением 25 мм2 открыто по строительным основаниям | 100 м | 0.12 | 44183.33 | 5302 |  |  |  | ЛС 04-01-01 Поз.: 19 | Проводник заземляющий из медного изолированного провода сечением 25 мм2 открыто по строительным основаниям
5015 | ЛС 04-01-01 Поз.: 20 |  |  | Провода силовые для электрических установок на напряжение до 450 В с медной жилой марки: ПВ1, сечением 16 мм2 | 1000 м | 0.012 | 144416.67 | 1733 |  |  |  | ЛС 04-01-01 Поз.: 20 | Провода силовые для электрических установок на напряжение до 450 В с медной жилой марки: ПВ1, сечением 16 мм2
5016 | ЛС 04-01-01 Поз.: 21 |  |  | Разработка грунта в траншеях экскаватором «обратная лопата» с ковшом вместимостью 0,65 (0,5-1) м3 в отвал, группа грунтов: 2 | 1000 м3 | 0.01 | 78200 | 782 |  |  |  | ЛС 04-01-01 Поз.: 21 | Разработка грунта в траншеях экскаватором «обратная лопата» с ковшом вместимостью 0,65 (0,5-1) м3 в отвал, группа грунтов: 2
5017 | ЛС 04-01-01 Поз.: 22 |  |  | Засыпка траншей и котлованов с перемещением грунта до 5 м бульдозерами мощностью: 79 кВт (108 л.с.), группа грунтов 1 | 1000 м3 | 0.01 | 7900 | 79 |  |  |  | ЛС 04-01-01 Поз.: 22 | Засыпка траншей и котлованов с перемещением грунта до 5 м бульдозерами мощностью: 79 кВт (108 л.с.), группа грунтов 1
Монтаж АМС высотой 25 м и устройство фундаментов из блоков ФБС | [10 empty] | Монтаж АМС высотой 25 м и устройство фундаментов из блоков ФБС
1.1 Разработка котлована 141-БС34-ПЗУ лист 9, 141-БС34-КР стр. 61 | [10 empty] | 1.1 Разработка котлована 141-БС34-ПЗУ лист 9, 141-БС34-КР стр. 61
5018 | ЛС 02-01-01 Поз.: 1 |  |  | Разработка грунта с перемещением до 10 м бульдозерами мощностью: 79 кВт (108 л.с.), группа грунтов 1 | 1000 м3 | 0.0022 | 13636.36 | 30 |  |  |  | ЛС 02-01-01 Поз.: 1 | Разработка грунта с перемещением до 10 м бульдозерами мощностью: 79 кВт (108 л.с.), группа грунтов 1
5019 | ЛС 02-01-01 Поз.: 2 |  |  | Засыпка траншей и котлованов с перемещением грунта до 5 м бульдозерами мощностью: 79 кВт (108 л.с.), группа грунтов 1 | 1000 м3 | 0.0023 | 8260.87 | 19 |  |  |  | ЛС 02-01-01 Поз.: 2 | Засыпка траншей и котлованов с перемещением грунта до 5 м бульдозерами мощностью: 79 кВт (108 л.с.), группа грунтов 1
5020 | ЛС 02-01-01 Поз.: 3 |  |  | Разработка грунта в котлованах объемом до 500 м3 экскаваторами с ковшом вместимостью 0,25 м3, группа грунтов: 1 | 1000 м3 | 0.0228 | 87675.44 | 1999 |  |  |  | ЛС 02-01-01 Поз.: 3 | Разработка грунта в котлованах объемом до 500 м3 экскаваторами с ковшом вместимостью 0,25 м3, группа грунтов: 1
5021 | ЛС 02-01-01 Поз.: 4 |  |  | Разработка грунта вручную в траншеях глубиной до 2 м без креплений с откосами, группа грунтов: 1 | 100 м3 | 0.046 | 119086.96 | 5478 |  |  |  | ЛС 02-01-01 Поз.: 4 | Разработка грунта вручную в траншеях глубиной до 2 м без креплений с откосами, группа грунтов: 1
5022 | ЛС 02-01-01 Поз.: 5 |  |  | Погрузо-разгрузочные работы при автомобильных перевозках: Погрузка грунта растительного слоя (земля, перегной) | 1 т груза | 14.07 | 40.01 | 562.94 |  |  |  | ЛС 02-01-01 Поз.: 5 | Погрузо-разгрузочные работы при автомобильных перевозках: Погрузка грунта растительного слоя (земля, перегной)
5023 | ЛС 02-01-01 Поз.: 6 |  |  | Перевозка грузов автомобилями-самосвалами грузоподъемностью 10 т работающих вне карьера на расстояние: I класс груза до 148 км (ТБО ООО "Тургеньевский карьер") | 1 т груза | 14.07 | 969.86 | 13645.93 |  |  |  | ЛС 02-01-01 Поз.: 6 | Перевозка грузов автомобилями-самосвалами грузоподъемностью 10 т работающих вне карьера на расстояние: I класс груза до 148 км (ТБО ООО "Тургеньевский карьер")
1.2 Устройство основания 141-БС34-КР стр. 61 | [10 empty] | 1.2 Устройство основания 141-БС34-КР стр. 61
5024 | ЛС 02-01-01 Поз.: 7 |  |  | Устройство основания под фундаменты: щебеночного | м3 | 4.6 | 4399.13 | 20236 |  |  |  | ЛС 02-01-01 Поз.: 7 | Устройство основания под фундаменты: щебеночного
5025 | ЛС 02-01-01 Поз.: 8 |  |  | Щебень из природного камня для строительных работ марка: 400, фракция 20-40 мм | м3 | 5.98 | 1613.88 | 9651 |  |  |  | ЛС 02-01-01 Поз.: 8 | Щебень из природного камня для строительных работ марка: 400, фракция 20-40 мм
5026 | ЛС 02-01-01 Поз.: 9 |  |  | Устройство основания под фундаменты: гравийного | м3 | 20.5 | 4527.61 | 92816.01 |  |  |  | ЛС 02-01-01 Поз.: 9 | Устройство основания под фундаменты: гравийного
5027 | ЛС 02-01-01 Поз.: 10 |  |  | Смесь песчано-гравийная природная | м3 | 26.24 | 1392.49 | 36538.94 |  |  |  | ЛС 02-01-01 Поз.: 10 | Смесь песчано-гравийная природная
5028 | ЛС 02-01-01 Поз.: 11 |  |  | Устройство основания под фундаменты: песчаного | м3 | 2.3 | 3669.57 | 8440.01 |  |  |  | ЛС 02-01-01 Поз.: 11 | Устройство основания под фундаменты: песчаного
5029 | ЛС 02-01-01 Поз.: 12 |  |  | Песок природный для строительных: работ средний | м3 | 2.76 | 1524.64 | 4208.01 |  |  |  | ЛС 02-01-01 Поз.: 12 | Песок природный для строительных: работ средний
1.3 Укладка плит железобетонных 141-БС34-КР стр. 63 | [10 empty] | 1.3 Укладка плит железобетонных 141-БС34-КР стр. 63
5030 | ЛС 02-01-01 Поз.: 13 |  |  | Устройство дорожных покрытий из сборных прямоугольных железобетонных плит площадью: до 10,5 м2 | 100 м3 | 0.0459 | 498671.02 | 22889 |  |  |  | ЛС 02-01-01 Поз.: 13 | Устройство дорожных покрытий из сборных прямоугольных железобетонных плит площадью: до 10,5 м2
5031 | ЛС 02-01-01 Поз.: 14 |  |  | Сталь листовая горячекатаная марки Ст3пс толщиной: 6-8 мм (8мм) | т | 0.003672 | 65087.15 | 239 |  |  |  | ЛС 02-01-01 Поз.: 14 | Сталь листовая горячекатаная марки Ст3пс толщиной: 6-8 мм (8мм)
5032 | ЛС 02-01-01 Поз.: 15 |  |  | Плиты железобетонные для покрытий автомобильных дорог | м3 | 4.59 | 21122.88 | 96954.02 |  |  |  | ЛС 02-01-01 Поз.: 15 | Плиты железобетонные для покрытий автомобильных дорог
1.4 Планировка (обваловка фундамента) 141-БС34-КР стр. 62 | [10 empty] | 1.4 Планировка (обваловка фундамента) 141-БС34-КР стр. 62
5033 | ЛС 02-01-01 Поз.: 16 |  |  | Засыпка траншей и котлованов с перемещением грунта до 5 м бульдозерами мощностью: 79 кВт (108 л.с.), группа грунтов 2 | 1000 м3 | 0.00368 | 9239.13 | 34 |  |  |  | ЛС 02-01-01 Поз.: 16 | Засыпка траншей и котлованов с перемещением грунта до 5 м бульдозерами мощностью: 79 кВт (108 л.с.), группа грунтов 2
5034 | ЛС 02-01-01 Поз.: 17 |  |  | Устройство основания под фундаменты: щебеночного | м3 | 2.52 | 4398.81 | 11085 |  |  |  | ЛС 02-01-01 Поз.: 17 | Устройство основания под фундаменты: щебеночного
5035 | ЛС 02-01-01 Поз.: 18 |  |  | Щебень из природного камня для строительных работ марка: 400, фракция 20-40 мм | м3 | 3.276 | 1613.86 | 5287.01 |  |  |  | ЛС 02-01-01 Поз.: 18 | Щебень из природного камня для строительных работ марка: 400, фракция 20-40 мм
1.5 Установка нижней части башни (опорные рамы) для размещения блоков ФБС 141-БС34-КР стр. 59 | [10 empty] | 1.5 Установка нижней части башни (опорные рамы) для размещения блоков ФБС 141-БС34-КР стр. 59
5036 | ЛС 02-01-01 Поз.: 19 |  |  | Установка блоков стен подвалов массой: более 1,5 т (ФБС) | 100 шт | 0.12 | 438225 | 52587 |  |  |  | ЛС 02-01-01 Поз.: 19 | Установка блоков стен подвалов массой: более 1,5 т (ФБС)
5037 | ЛС 02-01-01 Поз.: 20 |  |  | ФБС 24.6.6-Т-В15-ЗД | шт | 12 | 7046.5 | 84558 |  |  |  | ЛС 02-01-01 Поз.: 20 | ФБС 24.6.6-Т-В15-ЗД
5038 | ЛС 02-01-01 Поз.: 21 |  |  | Сверление установками алмазного бурения в железобетонных конструкциях горизонтальных отверстий глубиной 200 мм диаметром: 20 мм | 100 шт | 0 | [5 empty] | ЛС 02-01-01 Поз.: 21 | Сверление установками алмазного бурения в железобетонных конструкциях горизонтальных отверстий глубиной 200 мм диаметром: 20 мм
5039 | ЛС 02-01-01 Поз.: 22 |  |  | На каждые 10 мм изменения глубины сверления добавляется или исключается: к расценке 46-03-002-01 | 100 шт | 0 | [5 empty] | ЛС 02-01-01 Поз.: 22 | На каждые 10 мм изменения глубины сверления добавляется или исключается: к расценке 46-03-002-01
5040 | ЛС 02-01-01 Поз.: 23 |  |  | Установка анкерных болтов: в готовые гнезда с заделкой длиной до 1 м (Крепление Рам к блокам ФБС 24-6-6 анкер-болтами HST М12х115) | т | 0 | [5 empty] | ЛС 02-01-01 Поз.: 23 | Установка анкерных болтов: в готовые гнезда с заделкой длиной до 1 м (Крепление Рам к блокам ФБС 24-6-6 анкер-болтами HST М12х115)
5041 | ЛС 02-01-01 Поз.: 24 |  |  | Установка анкерных болтов: в готовые гнезда с заделкой длиной более 1 м (шпильки) | т | 0.0738 | 396273.71 | 29245 |  |  |  | ЛС 02-01-01 Поз.: 24 | Установка анкерных болтов: в готовые гнезда с заделкой длиной более 1 м (шпильки)
5042 | ЛС 02-01-01 Поз.: 25 |  |  | Устройство монолитных железобетонных фундаментов: из привозного тяжелого бетона объемом до 25 м3 | м3 | 10.5 | 16516.95 | 173427.98 |  |  |  | ЛС 02-01-01 Поз.: 25 | Устройство монолитных железобетонных фундаментов: из привозного тяжелого бетона объемом до 25 м3
5044 | ЛС 02-01-01 Поз.: 26 |  |  | Горячекатанная арматурная сталь класса А500 С, диаметром: 12 мм | т | 0.050904 | 56969.98 | 2900 |  |  |  | ЛС 02-01-01 Поз.: 26 | Горячекатанная арматурная сталь класса А500 С, диаметром: 12 мм
5045 | ЛС 02-01-01 Поз.: 27 |  |  | Шпилька М12х300 мм | шт | 96 | 256.94 | 24666.24 |  |  |  | ЛС 02-01-01 Поз.: 27 | Шпилька М12х300 мм
5046 | ЛС 02-01-01 Поз.: 28 |  |  | Гайки шестигранные диаметр резьбы: 12-14 мм | т | 0.004608 | 143012.15 | 659 |  |  |  | ЛС 02-01-01 Поз.: 28 | Гайки шестигранные диаметр резьбы: 12-14 мм
5047 | ЛС 02-01-01 Поз.: 29 |  |  | Шайбы диаметром 8-12 мм | кг | 1.152 | 208.33 | 240 |  |  |  | ЛС 02-01-01 Поз.: 29 | Шайбы диаметром 8-12 мм
5048 | ЛС 02-01-01 Поз.: 30 |  |  | Устройство монолитных железобетонных фундаментов: из привозного тяжелого бетона объемом до 25 м3 (добетонка) | м3 | 1.2 | 16517.5 | 19821 |  |  |  | ЛС 02-01-01 Поз.: 30 | Устройство монолитных железобетонных фундаментов: из привозного тяжелого бетона объемом до 25 м3 (добетонка)
5051 | ЛС 02-01-01 Поз.: 31 |  |  | Установка блоков стен подвалов массой: до 1 т | 100 шт | 0.06 | 209433.33 | 12566 |  |  |  | ЛС 02-01-01 Поз.: 31 | Установка блоков стен подвалов массой: до 1 т
5052 | ЛС 02-01-01 Поз.: 32 |  |  | ФБС 12.6.6-Т-В15-ЗД | шт | 6 | 4709 | 28254 |  |  |  | ЛС 02-01-01 Поз.: 32 | ФБС 12.6.6-Т-В15-ЗД
5053 | ЛС 02-01-01 Поз.: 33 |  |  | Установка монтажных изделий массой: до 20 кг | т | 0.077 | 175025.97 | 13477 |  |  |  | ЛС 02-01-01 Поз.: 33 | Установка монтажных изделий массой: до 20 кг
1.6 Монтаж АМС высотой 25 метров 141-БС34-КР стр. 33, 39, 42, 49,50, 52, 55, 56, 141-БС-34-ПОС стр.20 | [10 empty] | 1.6 Монтаж АМС высотой 25 метров 141-БС34-КР стр. 33, 39, 42, 49,50, 52, 55, 56, 141-БС-34-ПОС стр.20
5054 | ЛС 02-01-01 Поз.: 34-34.5 |  |  | Установка стальных опор анкерно-угловых, свободностоящих,: трехстоечных массой до 20 т | т | 3.994 | 392974.46 | 1569539.99 |  |  |  | ЛС 02-01-01 Поз.: 34-34.5 | Установка стальных опор анкерно-угловых, свободностоящих,: трехстоечных массой до 20 т
5055 | ЛС 02-01-01 Поз.: 35 |  |  | Окраска металлических огрунтованных поверхностей: эмалью ЭП-5116 (прим.) | 100 м2 | 1.0784 | 8702.87 | 9385 |  |  |  | ЛС 02-01-01 Поз.: 35 | Окраска металлических огрунтованных поверхностей: эмалью ЭП-5116 (прим.)
5056 | ЛС 02-01-01 Поз.: 36 |  |  | Эмаль эпоксидная: ЭП-5116 черная | т | -0.0097054 | 379582.5 | -3684 |  |  |  | ЛС 02-01-01 Поз.: 36 | Эмаль эпоксидная: ЭП-5116 черная
5057 | ЛС 02-01-01 Поз.: 37 |  |  | Двухкомпонентная краска «PRIMATAN SP 55» | л | 11.8622 | 765.04 | 9075.04 |  |  |  | ЛС 02-01-01 Поз.: 37 | Двухкомпонентная краска «PRIMATAN SP 55»
Монтаж установочной рамы Ро1 | [10 empty] | Монтаж установочной рамы Ро1
2.1 Монтаж установочной рамы Ро1 141-БС34-КР стр. 70 | [10 empty] | 2.1 Монтаж установочной рамы Ро1 141-БС34-КР стр. 70
5058 | ЛС 02-01-01 Поз.: 38 |  |  | Устройство основания под фундаменты: щебеночного | м3 | 0.12 | 4400 | 528 |  |  |  | ЛС 02-01-01 Поз.: 38 | Устройство основания под фундаменты: щебеночного
5059 | ЛС 02-01-01 Поз.: 39 |  |  | Щебень из природного камня для строительных работ марка: 800, фракция 20-40 мм | м3 | 0.156 | 1685.9 | 263 |  |  |  | ЛС 02-01-01 Поз.: 39 | Щебень из природного камня для строительных работ марка: 800, фракция 20-40 мм
5060 | ЛС 02-01-01 Поз.: 40 |  |  | Установка металлических столбов высотой до 4 м: с погружением в бетонное основание (Установка металлических опор Он-1) | 100 шт | 0.04 | 126750 | 5070 |  |  |  | ЛС 02-01-01 Поз.: 40 | Установка металлических столбов высотой до 4 м: с погружением в бетонное основание (Установка металлических опор Он-1)
5061 | ЛС 02-01-01 Поз.: 41 |  |  | Опоры стальные | т | 0.14376 | 80237.9 | 11535 |  |  |  | ЛС 02-01-01 Поз.: 41 | Опоры стальные
5062 | ЛС 02-01-01 Поз.: 42 |  |  | Бетон мелкозернистый, класс: В15 (М200) | м3 | 0.2536 | 6313.09 | 1601 |  |  |  | ЛС 02-01-01 Поз.: 42 | Бетон мелкозернистый, класс: В15 (М200)
5063 | ЛС 02-01-01 Поз.: 43 |  |  | Установка стальных: конструкций под оборудование массой до 0,3 т (рама установочная, защита антигололедная, лестница) | т | 0.3895 | 28156.61 | 10967 |  |  |  | ЛС 02-01-01 Поз.: 43 | Установка стальных: конструкций под оборудование массой до 0,3 т (рама установочная, защита антигололедная, лестница)
5064 | ЛС 02-01-01 Поз.: 44 |  |  | Конструктивные элементы вспомогательного назначения: с преобладанием профильного проката собираемые из двух и более деталей, с отверстиями и без отверстий, соединяемые на сварке (рама установочная, защита антигололедная) | т | 0.359 | 95774.37 | 34383 |  |  |  | ЛС 02-01-01 Поз.: 44 | Конструктивные элементы вспомогательного назначения: с преобладанием профильного проката собираемые из двух и более деталей, с отверстиями и без отверстий, соединяемые на сварке (рама установочная, защита антигололедная)
5065 | ЛС 02-01-01 Поз.: 45 |  |  | Площадки просадочные, мостики, кронштейны, маршевые лестницы, пожарные щиты переходных площадок, ограждений | т | 0.0305 | 99278.69 | 3028 |  |  |  | ЛС 02-01-01 Поз.: 45 | Площадки просадочные, мостики, кронштейны, маршевые лестницы, пожарные щиты переходных площадок, ограждений
5066 | ЛС 02-01-01 Поз.: 46 |  |  | Окраска металлических огрунтованных поверхностей: эмалью ПФ-115 ( 2 раза) (опора Он-1, рама установочная, защита антигололедная, лестница) | 100 м2 | 0.144 | 18840.28 | 2713 |  |  |  | ЛС 02-01-01 Поз.: 46 | Окраска металлических огрунтованных поверхностей: эмалью ПФ-115 ( 2 раза) (опора Он-1, рама установочная, защита антигололедная, лестница)
Монтаж кабельных лотков КЛ-1; КЛ-2, 141-БС34-КР стр. 25, 26 ,27 | [10 empty] | Монтаж кабельных лотков КЛ-1; КЛ-2, 141-БС34-КР стр. 25, 26 ,27
5067 | ЛС 04-01-02 Поз.: 1 |  |  | Устройство основания под фундаменты: щебеночного | м3 | 0.005 | 4600 | 23 |  |  |  | ЛС 04-01-02 Поз.: 1 | Устройство основания под фундаменты: щебеночного
5068 | ЛС 04-01-02 Поз.: 2 |  |  | Щебень из природного камня для строительных работ марка: 400, фракция 20-40 мм | м3 | 0.0065 | 1692.31 | 11 |  |  |  | ЛС 04-01-02 Поз.: 2 | Щебень из природного камня для строительных работ марка: 400, фракция 20-40 мм
5069 | ЛС 04-01-02 Поз.: 3 |  |  | Установка металлических столбов высотой до 4 м: с погружением в бетонное основание (Опора О-1) | 100 шт | 0.01 | 126700 | 1267 |  |  |  | ЛС 04-01-02 Поз.: 3 | Установка металлических столбов высотой до 4 м: с погружением в бетонное основание (Опора О-1)
5070 | ЛС 04-01-02 Поз.: 4 |  |  | Бетон мелкозернистый, класс: В15 (М200) | м3 | 0.0634 | 6309.15 | 400 |  |  |  | ЛС 04-01-02 Поз.: 4 | Бетон мелкозернистый, класс: В15 (М200)
5071 | ЛС 04-01-02 Поз.: 5 |  |  | Опоры стальные | т | 0.06312 | 80243.98 | 5065 |  |  |  | ЛС 04-01-02 Поз.: 5 | Опоры стальные
Кабельный лоток КЛ-1; КЛ-2 | [10 empty] | Кабельный лоток КЛ-1; КЛ-2
5072 | ЛС 04-01-02 Поз.: 6 |  |  | Монтаж: лотков, решеток, затворов из полосовой и тонколистовой стали | т | 0.03581 | 65819.6 | 2357 |  |  |  | ЛС 04-01-02 Поз.: 6 | Монтаж: лотков, решеток, затворов из полосовой и тонколистовой стали
5073 | ЛС 04-01-02 Поз.: 7 |  |  | Конструктивные элементы вспомогательного назначения: с преобладанием профильного проката собираемые из двух и более деталей, с отверстиями и без отверстий, соединяемые на сварке | т | 0.03581 | 95783.3 | 3430 |  |  |  | ЛС 04-01-02 Поз.: 7 | Конструктивные элементы вспомогательного назначения: с преобладанием профильного проката собираемые из двух и более деталей, с отверстиями и без отверстий, соединяемые на сварке
5074 | ЛС 04-01-02 Поз.: 8 |  |  | Окраска металлических огрунтованных поверхностей: эмалью ПФ-115 ( 2 раза) (опора О-1, кабельные лотки) | 100 м2 | 0.027 | 18814.81 | 508 |  |  |  | ЛС 04-01-02 Поз.: 8 | Окраска металлических огрунтованных поверхностей: эмалью ПФ-115 ( 2 раза) (опора О-1, кабельные лотки)
Монтаж конструкций для линии внешнего электроснабжения 141-БС34-КР стр.22, 77, 78 | [10 empty] | Монтаж конструкций для линии внешнего электроснабжения 141-БС34-КР стр.22, 77, 78
5075 | ЛС 04-01-02 Поз.: 9 |  |  | Устройство основания под фундаменты: щебеночного | м3 | 0.01 | 4400 | 44 |  |  |  | ЛС 04-01-02 Поз.: 9 | Устройство основания под фундаменты: щебеночного
5076 | ЛС 04-01-02 Поз.: 10 |  |  | Щебень из природного камня для строительных работ марка: 400, фракция 20-40 мм | м3 | 0.01 | 1600 | 16 |  |  |  | ЛС 04-01-02 Поз.: 10 | Щебень из природного камня для строительных работ марка: 400, фракция 20-40 мм
5077 | ЛС 04-01-02 Поз.: 11 |  |  | Установка металлических столбов высотой более 4 м: с погружением в бетонное основание (Опора О-2) | 100 шт | 0.01 | 139500 | 1395 |  |  |  | ЛС 04-01-02 Поз.: 11 | Установка металлических столбов высотой более 4 м: с погружением в бетонное основание (Опора О-2)
5078 | ЛС 04-01-02 Поз.: 12 |  |  | Бетон мелкозернистый, класс: В15 (М200) | м3 | 0.083 | 6313.25 | 524 |  |  |  | ЛС 04-01-02 Поз.: 12 | Бетон мелкозернистый, класс: В15 (М200)
5079 | ЛС 04-01-02 Поз.: 13 |  |  | Опоры стальные | т | 0.05876 | 80241.66 | 4715 |  |  |  | ЛС 04-01-02 Поз.: 13 | Опоры стальные
5080 | ЛС 04-01-02 Поз.: 14 |  |  | Окраска металлических огрунтованных поверхностей: эмалью ПФ-115 ( 2 раза) | 100 м2 | 0.016 | 18937.5 | 303 |  |  |  | ЛС 04-01-02 Поз.: 14 | Окраска металлических огрунтованных поверхностей: эмалью ПФ-115 ( 2 раза)
Ограждения территории (10х10м) 141-БС34-КР стр. 21, 64, 65, 66, 67, 68, 69 | [10 empty] | Ограждения территории (10х10м) 141-БС34-КР стр. 21, 64, 65, 66, 67, 68, 69
Столб С-1 16 шт | [10 empty] | Столб С-1 16 шт
5081 | ЛС 07-01-01 Поз.: 1 |  |  | Устройство основания под фундаменты: щебеночного | м3 | 0.32 | 4400 | 1408 |  |  |  | ЛС 07-01-01 Поз.: 1 | Устройство основания под фундаменты: щебеночного
5082 | ЛС 07-01-01 Поз.: 2 |  |  | Щебень из природного камня для строительных работ марка: 400, фракция 20-40 мм | м3 | 0.42 | 1614.29 | 678 |  |  |  | ЛС 07-01-01 Поз.: 2 | Щебень из природного камня для строительных работ марка: 400, фракция 20-40 мм
5083 | ЛС 07-01-01 Поз.: 3 |  |  | Установка металлических столбов высотой до 4 м: с погружением в бетонное основание | 100 шт | 0.16 | 126806.25 | 20289 |  |  |  | ЛС 07-01-01 Поз.: 3 | Установка металлических столбов высотой до 4 м: с погружением в бетонное основание
5084 | ЛС 07-01-01 Поз.: 4 |  |  | Бетон тяжелый, класс: В15 (М200) | м3 | 1.0144 | 6878.94 | 6978 |  |  |  | ЛС 07-01-01 Поз.: 4 | Бетон тяжелый, класс: В15 (М200)
5085 | ЛС 07-01-01 Поз.: 5 |  |  | Опоры стальные | т | 0.6656 | 80235.88 | 53405 |  |  |  | ЛС 07-01-01 Поз.: 5 | Опоры стальные
Звено рядовое 16 шт (Зр1-23; Зр2-1) | [10 empty] | Звено рядовое 16 шт (Зр1-23; Зр2-1)
5086 | ЛС 07-01-01 Поз.: 6 |  |  | Устройство заграждений из готовых металлических решетчатых панелей: высотой более 2 м | 10 шт | 1.6 | 10871.88 | 17395.01 |  |  |  | ЛС 07-01-01 Поз.: 6 | Устройство заграждений из готовых металлических решетчатых панелей: высотой более 2 м
5087 | ЛС 07-01-01 Поз.: 7 |  |  | Прочие индивидуальные сварные конструкции, масса сборочной единицы: до 0,1 т | т | 1.0684 | 103793.52 | 110893 |  |  |  | ЛС 07-01-01 Поз.: 7 | Прочие индивидуальные сварные конструкции, масса сборочной единицы: до 0,1 т
Калитка К-1 1шт | [10 empty] | Калитка К-1 1шт
5088 | ЛС 07-01-01 Поз.: 8 |  |  | Устройство калиток: с установкой столбов бетонных | 100 шт | 0.01 | 1489900 | 14899 |  |  |  | ЛС 07-01-01 Поз.: 8 | Устройство калиток: с установкой столбов бетонных
5089 | ЛС 07-01-01 Поз.: 9 |  |  | Прочие индивидуальные сварные конструкции, масса сборочной единицы: до 0,1 т | т | 0.0331 | 103806.65 | 3436 |  |  |  | ЛС 07-01-01 Поз.: 9 | Прочие индивидуальные сварные конструкции, масса сборочной единицы: до 0,1 т
5090 | ЛС 07-01-01 Поз.: 10 |  |  | Окраска металлических огрунтованных поверхностей: эмалью ПФ-115 ( 2 раза) (опоры, секции, калитка) | 100 м2 | 0.477 | 18830.19 | 8982 |  |  |  | ЛС 07-01-01 Поз.: 10 | Окраска металлических огрунтованных поверхностей: эмалью ПФ-115 ( 2 раза) (опоры, секции, калитка)
5091 | ЛС 07-01-01 Поз.: 11 |  |  | Устройство барьеров безопасности: плоских с креплением на кронштейнах | 100 м | 1.2 | 13889.17 | 16667 |  |  |  | ЛС 07-01-01 Поз.: 11 | Устройство барьеров безопасности: плоских с креплением на кронштейнах
5092 | ЛС 07-01-01 Поз.: 12 |  |  | Проволока колючая одноосновная рифленая 2,8х2,3 мм, оцинкованная | т | 0.01104 | 91304.35 | 1008 |  |  |  | ЛС 07-01-01 Поз.: 12 | Проволока колючая одноосновная рифленая 2,8х2,3 мм, оцинкованная
5093 | ЛС 07-01-01 Поз.: 13 |  |  | Сталь полосовая: 40х4 мм | т | 0.0096 | 61041.67 | 586 |  |  |  | ЛС 07-01-01 Поз.: 13 | Сталь полосовая: 40х4 мм
Благоустройство площадки 141-БС34-КР стр. 65 | [10 empty] | Благоустройство площадки 141-БС34-КР стр. 65
5094 | ЛС 07-01-01 Поз.: 14 |  |  | Устройство подстилающих и выравнивающих слоев оснований: из песка | 100 м3 | 0.0256 | 54414.06 | 1393 |  |  |  | ЛС 07-01-01 Поз.: 14 | Устройство подстилающих и выравнивающих слоев оснований: из песка
5095 | ЛС 07-01-01 Поз.: 15 |  |  | Песок природный для строительных: работ средний | м3 | 2.82 | 1524.82 | 4299.99 |  |  |  | ЛС 07-01-01 Поз.: 15 | Песок природный для строительных: работ средний
5096 | ЛС 07-01-01 Поз.: 16 |  |  | Устройство подстилающих и выравнивающих слоев оснований: из щебня | 100 м3 | 0.0365 | 84684.93 | 3091 |  |  |  | ЛС 07-01-01 Поз.: 16 | Устройство подстилающих и выравнивающих слоев оснований: из щебня
5097 | ЛС 07-01-01 Поз.: 17 |  |  | Щебень из природного камня для строительных работ марка: 400, фракция 20-40 мм | м3 | 4.599 | 1613.83 | 7422 |  |  |  | ЛС 07-01-01 Поз.: 17 | Щебень из природного камня для строительных работ марка: 400, фракция 20-40 мм
Прочие работы и затраты | [10 empty] | Прочие работы и затраты
5098 | Расчет Приказ от 04.08.2020 № 421/пр п.2.10 Приложения № 9 |  |  | Размещение грунта на полигоне ТБО | руб | 1 | 1893.8 | 1893.8 |  |  |  | Расчет Приказ от 04.08.2020 № 421/пр п.2.10 Приложения № 9 | Размещение грунта на полигоне ТБО
5099 | ЛС Приказ от 4.08.2020 № 421/пр п.179 Поз.: БН |  |  | Непредвиденные затраты для объектов капитального строительства непроизводственного назначения | руб | 1 | 29010 | 29010 |  |  |  | ЛС Приказ от 4.08.2020 № 421/пр п.179 Поз.: БН | Непредвиденные затраты для объектов капитального строительства непроизводственного назначения
| Итого по разделу 42 БС 34 Соляное | [6 empty] | 2929505.88 | [5 empty] | Итого по разделу 42 БС 34 Соляное
| НДС 20% | [6 empty] | 585901.18
| Всего с НДС | [6 empty] | 3515407.06 | [6 empty] | Всего с НДС
Раздел 43. БС 25 Ульяновка | [9 empty] | Раздел 43. БС 25 Ульяновка
Монтаж АМС высотой 25 м и устройство фундаментов из блоков ФБС | [10 empty] | Монтаж АМС высотой 25 м и устройство фундаментов из блоков ФБС
1.1 Разработка котлована 141-БС25-ПЗУ лист 9,141-БС25-КР стр. 61 | [10 empty] | 1.1 Разработка котлована 141-БС25-ПЗУ лист 9,141-БС25-КР стр. 61
5100 | ЛС 02-01-01 Поз.: 1 |  |  | Разработка грунта с перемещением до 10 м бульдозерами мощностью: 79 кВт (108 л.с.), группа грунтов 1 | 1000 м3 | 0.0109 | 13658.72 | 148.88 |  |  |  | ЛС 02-01-01 Поз.: 1 | Разработка грунта с перемещением до 10 м бульдозерами мощностью: 79 кВт (108 л.с.), группа грунтов 1
5101 | ЛС 02-01-01 Поз.: 2 |  |  | Планировка площадей бульдозерами мощностью: 79 кВт (108 л.с.) | 1000 м2 | 0 | [5 empty] | ЛС 02-01-01 Поз.: 2 | Планировка площадей бульдозерами мощностью: 79 кВт (108 л.с.)
5102 | ЛС 02-01-01 Поз.: 3 |  |  | Засыпка траншей и котлованов с перемещением грунта до 5 м бульдозерами мощностью: 79 кВт (108 л.с.), группа грунтов 1 | 1000 м3 | 0 | [5 empty] | ЛС 02-01-01 Поз.: 3 | Засыпка траншей и котлованов с перемещением грунта до 5 м бульдозерами мощностью: 79 кВт (108 л.с.), группа грунтов 1
5103 | ЛС 02-01-01 Поз.: 4 |  |  | Разработка грунта в котлованах объемом до 500 м3 экскаваторами с ковшом вместимостью 0,25 м3, группа грунтов: 2 | 1000 м3 | 0 | [5 empty] | ЛС 02-01-01 Поз.: 4 | Разработка грунта в котлованах объемом до 500 м3 экскаваторами с ковшом вместимостью 0,25 м3, группа грунтов: 2
5104 | ЛС 02-01-01 Поз.: 5 |  |  | Разработка грунта вручную в траншеях глубиной до 2 м без креплений с откосами, группа грунтов: 1 | 100 м3 | 0 | [5 empty] | ЛС 02-01-01 Поз.: 5 | Разработка грунта вручную в траншеях глубиной до 2 м без креплений с откосами, группа грунтов: 1
5105 | ЛС 02-01-01 Поз.: 6 |  |  | Засыпка траншей и котлованов с перемещением грунта до 5 м бульдозерами мощностью: 79 кВт (108 л.с.), группа грунтов 1 | 1000 м3 | 0 | [5 empty] | ЛС 02-01-01 Поз.: 6 | Засыпка траншей и котлованов с перемещением грунта до 5 м бульдозерами мощностью: 79 кВт (108 л.с.), группа грунтов 1
5106 | ЛС 02-01-01 Поз.: 7 |  |  | Погрузо-разгрузочные работы при автомобильных перевозках: Погрузка грунта растительного слоя (земля, перегной) | 1 т груза | 17.36 | 39.98 | 694.05 |  |  |  | ЛС 02-01-01 Поз.: 7 | Погрузо-разгрузочные работы при автомобильных перевозках: Погрузка грунта растительного слоя (земля, перегной)
5107 | ЛС 02-01-01 Поз.: 8 |  |  | Перевозка грузов автомобилями-самосвалами грузоподъемностью 10 т работающих вне карьера на расстояние: I класс груза до 110 км | 1 т груза | 17.36 | 749.18 | 13005.76 |  |  |  | ЛС 02-01-01 Поз.: 8 | Перевозка грузов автомобилями-самосвалами грузоподъемностью 10 т работающих вне карьера на расстояние: I класс груза до 110 км
1.2 Устройство основания 141-БС25-КР стр. 61 | [10 empty] | 1.2 Устройство основания 141-БС25-КР стр. 61
5108 | ЛС 02-01-01 Поз.: 9 |  |  | Устройство основания под фундаменты: щебеночного | м3 | 0 | [5 empty] | ЛС 02-01-01 Поз.: 9 | Устройство основания под фундаменты: щебеночного
5109 | ЛС 02-01-01 Поз.: 10 |  |  | Щебень из природного камня для строительных работ марка: 400, фракция 20-40 мм | м3 | 0 | [5 empty] | ЛС 02-01-01 Поз.: 10 | Щебень из природного камня для строительных работ марка: 400, фракция 20-40 мм
5110 | ЛС 02-01-01 Поз.: 11 |  |  | Устройство основания под фундаменты: гравийного | м3 | 0 | [5 empty] | ЛС 02-01-01 Поз.: 11 | Устройство основания под фундаменты: гравийного
5111 | ЛС 02-01-01 Поз.: 12 |  |  | Смесь песчано-гравийная природная | м3 | 0 | [5 empty] | ЛС 02-01-01 Поз.: 12 | Смесь песчано-гравийная природная
5112 | ЛС 02-01-01 Поз.: 13 |  |  | Устройство основания под фундаменты: песчаного | м3 | 0 | [5 empty] | ЛС 02-01-01 Поз.: 13 | Устройство основания под фундаменты: песчаного
5113 | ЛС 02-01-01 Поз.: 14 |  |  | Песок природный для строительных: работ средний | м3 | 0 | [5 empty] | ЛС 02-01-01 Поз.: 14 | Песок природный для строительных: работ средний
1.3 Укладка плит железобетонных 141-БС25-КР стр. 63 | [10 empty] | 1.3 Укладка плит железобетонных 141-БС25-КР стр. 63
5114 | ЛС 02-01-01 Поз.: 15 |  |  | Устройство дорожных покрытий из сборных прямоугольных железобетонных плит площадью: до 10,5 м2 | 100 м3 | 0 | [5 empty] | ЛС 02-01-01 Поз.: 15 | Устройство дорожных покрытий из сборных прямоугольных железобетонных плит площадью: до 10,5 м2
5115 | ЛС 02-01-01 Поз.: 16 |  |  | Сталь листовая горячекатаная марки Ст3пс толщиной: 6-8 мм (8мм) | т | 0 | [5 empty] | ЛС 02-01-01 Поз.: 16 | Сталь листовая горячекатаная марки Ст3пс толщиной: 6-8 мм (8мм)
5116 | ЛС 02-01-01 Поз.: 17 |  |  | Плиты железобетонные для покрытий автомобильных дорог | м3 | 0 | [5 empty] | ЛС 02-01-01 Поз.: 17 | Плиты железобетонные для покрытий автомобильных дорог
1.4 Планировка (обваловка фундамента) 141-БС25-КР стр. 62 | [10 empty] | 1.4 Планировка (обваловка фундамента) 141-БС25-КР стр. 62
5117 | ЛС 02-01-01 Поз.: 18 |  |  | Засыпка траншей и котлованов с перемещением грунта до 5 м бульдозерами мощностью: 79 кВт (108 л.с.), группа грунтов 2 | 1000 м3 | 0 | [5 empty] | ЛС 02-01-01 Поз.: 18 | Засыпка траншей и котлованов с перемещением грунта до 5 м бульдозерами мощностью: 79 кВт (108 л.с.), группа грунтов 2
5118 | ЛС 02-01-01 Поз.: 19 |  |  | Устройство основания под фундаменты: щебеночного | м3 | 0 | [5 empty] | ЛС 02-01-01 Поз.: 19 | Устройство основания под фундаменты: щебеночного
5119 | ЛС 02-01-01 Поз.: 20 |  |  | Щебень из природного камня для строительных работ марка: 400, фракция 20-40 мм | м3 | 0 | [5 empty] | ЛС 02-01-01 Поз.: 20 | Щебень из природного камня для строительных работ марка: 400, фракция 20-40 мм
1.5 Установка рам для пригрузов и блоков ФБС 141-БС25-КР стр. 59 | [10 empty] | 1.5 Установка рам для пригрузов и блоков ФБС 141-БС25-КР стр. 59
5120 | ЛС 02-01-01 Поз.: 21 |  |  | Установка блоков стен подвалов массой: более 1,5 т (ФБС) | 100 шт | 0 | [5 empty] | ЛС 02-01-01 Поз.: 21 | Установка блоков стен подвалов массой: более 1,5 т (ФБС)
5121 | ЛС 02-01-01 Поз.: 22 |  |  | ФБС 24.6.6-Т-В15-ЗД | шт | 0 | [5 empty] | ЛС 02-01-01 Поз.: 22 | ФБС 24.6.6-Т-В15-ЗД
5122 | ЛС 02-01-01 Поз.: 23 |  |  | Сверление установками алмазного бурения в железобетонных конструкциях горизонтальных отверстий глубиной 200 мм диаметром: 20 мм | 100 шт | 0 | [5 empty] | ЛС 02-01-01 Поз.: 23 | Сверление установками алмазного бурения в железобетонных конструкциях горизонтальных отверстий глубиной 200 мм диаметром: 20 мм
5123 | ЛС 02-01-01 Поз.: 24 |  |  | На каждые 10 мм изменения глубины сверления добавляется или исключается: к расценке 46-03-002-01 | 100 шт | 0 | [5 empty] | ЛС 02-01-01 Поз.: 24 | На каждые 10 мм изменения глубины сверления добавляется или исключается: к расценке 46-03-002-01
5124 | ЛС 02-01-01 Поз.: 25 |  |  | Установка анкерных болтов: в готовые гнезда с заделкой длиной до 1 м (Крепление Рам к блокам ФБС 24-6-6 анкер-болтами HST М12х115) | т | 0 | [5 empty] | ЛС 02-01-01 Поз.: 25 | Установка анкерных болтов: в готовые гнезда с заделкой длиной до 1 м (Крепление Рам к блокам ФБС 24-6-6 анкер-болтами HST М12х115)
5125 | ЛС 02-01-01 Поз.: 26 |  |  | Установка анкерных болтов: в готовые гнезда с заделкой длиной более 1 м (шпильки) | т | 0.0369 | 396315.45 | 14624.04 |  |  |  | ЛС 02-01-01 Поз.: 26 | Установка анкерных болтов: в готовые гнезда с заделкой длиной более 1 м (шпильки)
5126 | ЛС 02-01-01 Поз.: 27 |  |  | Устройство монолитных железобетонных фундаментов: из привозного тяжелого бетона объемом до 25 м3 | м3 | 0 | [5 empty] | ЛС 02-01-01 Поз.: 27 | Устройство монолитных железобетонных фундаментов: из привозного тяжелого бетона объемом до 25 м3
5128 | ЛС 02-01-01 Поз.: 28 |  |  | Горячекатанная арматурная сталь класса А500 С, диаметром: 12 мм | т | 0 | [5 empty] | ЛС 02-01-01 Поз.: 28 | Горячекатанная арматурная сталь класса А500 С, диаметром: 12 мм
5129 | ЛС 02-01-01 Поз.: 29 |  |  | Шпилька М12х300 мм | шт | 0 | [5 empty] | ЛС 02-01-01 Поз.: 29 | Шпилька М12х300 мм
5130 | ЛС 02-01-01 Поз.: 30 |  |  | Гайки шестигранные диаметр резьбы: 12-14 мм | т | 0 | [5 empty] | ЛС 02-01-01 Поз.: 30 | Гайки шестигранные диаметр резьбы: 12-14 мм
5131 | ЛС 02-01-01 Поз.: 31 |  |  | Шайбы диаметром 8-12 мм | кг | 0 | [5 empty] | ЛС 02-01-01 Поз.: 31 | Шайбы диаметром 8-12 мм
5132 | ЛС 02-01-01 Поз.: 32 |  |  | Устройство монолитных железобетонных фундаментов: из привозного тяжелого бетона объемом до 25 м3 (добетонка) | м3 | 0.8 | 16517.44 | 13213.95 |  |  |  | ЛС 02-01-01 Поз.: 32 | Устройство монолитных железобетонных фундаментов: из привозного тяжелого бетона объемом до 25 м3 (добетонка)
5135 | ЛС 02-01-01 Поз.: 33 |  |  | Установка блоков стен подвалов массой: до 1 т | 100 шт | 0 | [5 empty] | ЛС 02-01-01 Поз.: 33 | Установка блоков стен подвалов массой: до 1 т
5136 | ЛС 02-01-01 Поз.: 34 |  |  | ФБС 12.6.6-Т-В15-ЗД | шт | 0 | [5 empty] | ЛС 02-01-01 Поз.: 34 | ФБС 12.6.6-Т-В15-ЗД
5137 | ЛС 02-01-01 Поз.: 35 |  |  | Установка монтажных изделий массой: до 20 кг | т | 0.023 | 175030.87 | 4025.71 |  |  |  | ЛС 02-01-01 Поз.: 35 | Установка монтажных изделий массой: до 20 кг
1.6 Монтаж АМС высотой 25 метров 141-БС25-КР стр. 33,39,42,49,50,52,56, 55, 60,141-БС25-ПОС стр.20 | [10 empty] | 1.6 Монтаж АМС высотой 25 метров 141-БС25-КР стр. 33,39,42,49,50,52,56, 55, 60,141-БС25-ПОС стр.20
5138 | ЛС 02-01-01 Поз.: 36-36.5 |  |  | Установка стальных опор анкерно-угловых, свободностоящих,: трехстоечных массой до 20 т | т | 0 | [5 empty] | ЛС 02-01-01 Поз.: 36-36.5 | Установка стальных опор анкерно-угловых, свободностоящих,: трехстоечных массой до 20 т
5139 | ЛС 02-01-01 Поз.: 37 |  |  | Окраска металлических огрунтованных поверхностей: эмалью ЭП-5116 (прим.) | 100 м2 | 0 | [5 empty] | ЛС 02-01-01 Поз.: 37 | Окраска металлических огрунтованных поверхностей: эмалью ЭП-5116 (прим.)
5140 | ЛС 02-01-01 Поз.: 38 |  |  | Эмаль эпоксидная: ЭП-5116 черная | т | 0 | [5 empty] | ЛС 02-01-01 Поз.: 38 | Эмаль эпоксидная: ЭП-5116 черная
5141 | ЛС 02-01-01 Поз.: 39 |  |  | Двухкомпонентная краска «PRIMATAN SP 55» | л | 0 | [5 empty] | ЛС 02-01-01 Поз.: 39 | Двухкомпонентная краска «PRIMATAN SP 55»
Монтаж установочной рамы Ро1 | [10 empty] | Монтаж установочной рамы Ро1
2.1 Монтаж установочной рамы Ро1 141-БС25-КР стр. 22, 71, 75,70,77,76 | [10 empty] | 2.1 Монтаж установочной рамы Ро1 141-БС25-КР стр. 22, 71, 75,70,77,76
5142 | ЛС 02-01-01 Поз.: 40 |  |  | Устройство основания под фундаменты: щебеночного | м3 | 0.13 | 4403 | 572.39 |  |  |  | ЛС 02-01-01 Поз.: 40 | Устройство основания под фундаменты: щебеночного
5143 | ЛС 02-01-01 Поз.: 41 |  |  | Щебень из природного камня для строительных работ марка: 400, фракция 20-40 мм | м3 | 0.169 | 1613.91 | 272.75 |  |  |  | ЛС 02-01-01 Поз.: 41 | Щебень из природного камня для строительных работ марка: 400, фракция 20-40 мм
5144 | ЛС 02-01-01 Поз.: 42 |  |  | Установка металлических столбов высотой до 4 м: с погружением в бетонное основание (Установка металлических опор Он-1) | 100 шт | 0.04 | 126781.25 | 5071.25 |  |  |  | ЛС 02-01-01 Поз.: 42 | Установка металлических столбов высотой до 4 м: с погружением в бетонное основание (Установка металлических опор Он-1)
5145 | ЛС 02-01-01 Поз.: 43 |  |  | Опоры стальные | т | 0.14376 | 80235.6 | 11534.67 |  |  |  | ЛС 02-01-01 Поз.: 43 | Опоры стальные
5146 | ЛС 02-01-01 Поз.: 44 |  |  | Бетон мелкозернистый, класс: В15 (М200) | м3 | 0.2536 | 6312.66 | 1600.89 |  |  |  | ЛС 02-01-01 Поз.: 44 | Бетон мелкозернистый, класс: В15 (М200)
5147 | ЛС 02-01-01 Поз.: 45 |  |  | Установка стальных: конструкций под оборудование массой до 0,3 т (рама установочная, защита антигололедная, лестница) | т | 0.3895 | 28156.94 | 10967.13 |  |  |  | ЛС 02-01-01 Поз.: 45 | Установка стальных: конструкций под оборудование массой до 0,3 т (рама установочная, защита антигололедная, лестница)
5148 | ЛС 02-01-01 Поз.: 46 |  |  | Конструктивные элементы вспомогательного назначения: с преобладанием профильного проката собираемые из двух и более деталей, с отверстиями и без отверстий, соединяемые на сварке (рама установочная, защита антигололедная) | т | 0.359 | 95774.32 | 34382.98 |  |  |  | ЛС 02-01-01 Поз.: 46 | Конструктивные элементы вспомогательного назначения: с преобладанием профильного проката собираемые из двух и более деталей, с отверстиями и без отверстий, соединяемые на сварке (рама установочная, защита антигололедная)
5149 | ЛС 02-01-01 Поз.: 47 |  |  | Площадки просадочные, мостики, кронштейны, маршевые лестницы, пожарные щиты переходных площадок, ограждений | т | 0.0305 | 99291.15 | 3028.38 |  |  |  | ЛС 02-01-01 Поз.: 47 | Площадки просадочные, мостики, кронштейны, маршевые лестницы, пожарные щиты переходных площадок, ограждений
5150 | ЛС 02-01-01 Поз.: 48 |  |  | Окраска металлических огрунтованных поверхностей: эмалью ПФ-115 ( 2 раза) (опора Он-1, рама установочная, защита антигололедная, лестница) | 100 м2 | 0.144 | 18834.72 | 2712.2 |  |  |  | ЛС 02-01-01 Поз.: 48 | Окраска металлических огрунтованных поверхностей: эмалью ПФ-115 ( 2 раза) (опора Он-1, рама установочная, защита антигололедная, лестница)
Монтаж внешнего электроснабжения | [10 empty] | Монтаж внешнего электроснабжения
141-БС25-ИОС1 стр. 14, 16 | [10 empty] | 141-БС25-ИОС1 стр. 14, 16
ЩУБС-1Д | [10 empty] | ЩУБС-1Д
5151 | ЛС 04-01-01 Поз.: 1 |  |  | Блок управления открытого исполнения высотой и шириной до 1000х800 мм, устанавливаемый: на металлическом основании | шт | 1 | 3869.33 | 3869.33 |  |  |  | ЛС 04-01-01 Поз.: 1 | Блок управления открытого исполнения высотой и шириной до 1000х800 мм, устанавливаемый: на металлическом основании
5152 О | ЛС 04-01-01 Поз.: 2 |  |  | Щит учета электронергии ЩУБС 1-М УЗИП 2G | шт | 1 | 80858.82 | 80858.82 |  |  |  | ЛС 04-01-01 Поз.: 2 | Щит учета электронергии ЩУБС 1-М УЗИП 2G
5153 | ЛС 04-01-01 Поз.: 3 |  |  | Подвеска самонесущих изолированных проводов (СИП-2А) напряжением от 0,4 кВ до 1 кВ (со снятием напряжения) при количестве 29 опор: с использованием автогидроподъемника | 1000 м | 0.035 | 227874.57 | 7975.61 |  |  |  | ЛС 04-01-01 Поз.: 3 | Подвеска самонесущих изолированных проводов (СИП-2А) напряжением от 0,4 кВ до 1 кВ (со снятием напряжения) при количестве 29 опор: с использованием автогидроподъемника
5154 | ЛС 04-01-01 Поз.: 4 |  |  | Кабель СИП-2 4*16+1*35 | м | 35.7 | 154.49 | 5515.29 |  |  |  | ЛС 04-01-01 Поз.: 4 | Кабель СИП-2 4*16+1*35
Устройство кабельных каналов в грунте, 141-БС25-ИОС1 стр. 14, 17 | [10 empty] | Устройство кабельных каналов в грунте, 141-БС25-ИОС1 стр. 14, 17
5155 | ЛС 04-01-01 Поз.: 5 |  |  | Разработка грунта в траншеях экскаватором «обратная лопата» с ковшом вместимостью 0,65 (0,5-1) м3 в отвал, группа грунтов: 2 | 1000 м3 | 0.00648 | 78234.57 | 506.96 |  |  |  | ЛС 04-01-01 Поз.: 5 | Разработка грунта в траншеях экскаватором «обратная лопата» с ковшом вместимостью 0,65 (0,5-1) м3 в отвал, группа грунтов: 2
5156 | ЛС 04-01-01 Поз.: 6 |  |  | Устройство трубопровода из труб вторичного полиэтилена: до 2 отверстий | км | 0.036 | 163801.94 | 5896.87 |  |  |  | ЛС 04-01-01 Поз.: 6 | Устройство трубопровода из труб вторичного полиэтилена: до 2 отверстий
5157 | ЛС 04-01-01 Поз.: 7 |  |  | Трубы гибкие гофрированные легкие из ПНД, серии BL, с зондом, диаметром: 50 мм | 10 м | 3.6 | 1310.59 | 4718.12 |  |  |  | ЛС 04-01-01 Поз.: 7 | Трубы гибкие гофрированные легкие из ПНД, серии BL, с зондом, диаметром: 50 мм
Монтаж труб по опоре О-2 | [10 empty] | Монтаж труб по опоре О-2
5158 | ЛС 04-01-01 Поз.: 8 |  |  | Труба стальная по установленным конструкциям, по фермам, колоннам и другим стальным конструкциям, диаметр: до 50 мм | 100 м | 0.12 | 49957.58 | 5994.91 |  |  |  | ЛС 04-01-01 Поз.: 8 | Труба стальная по установленным конструкциям, по фермам, колоннам и другим стальным конструкциям, диаметр: до 50 мм
5159 | ЛС 04-01-01 Поз.: 9 |  |  | Трубы стальные бесшовные, горячедеформированные со снятой фаской из стали марок 15, 20, 25, наружным диаметром: 57 мм, толщина стенки 3 мм | м | 12 | 373.22 | 4478.64 |  |  |  | ЛС 04-01-01 Поз.: 9 | Трубы стальные бесшовные, горячедеформированные со снятой фаской из стали марок 15, 20, 25, наружным диаметром: 57 мм, толщина стенки 3 мм
5160 | ЛС 04-01-01 Поз.: 10 |  |  | Прокладка волоконно-оптических кабелей в траншее (Лента сигнальная) | км | 0.012 | 21875.83 | 262.51 |  |  |  | ЛС 04-01-01 Поз.: 10 | Прокладка волоконно-оптических кабелей в траншее (Лента сигнальная)
5161 | ЛС 04-01-01 Поз.: 11 |  |  | Лента сигнальная | 100 м | 0.12 | 1101.58 | 132.19 |  |  |  | ЛС 04-01-01 Поз.: 11 | Лента сигнальная
5162 | ЛС 04-01-01 Поз.: 12 |  |  | Засыпка траншей и котлованов с перемещением грунта до 5 м бульдозерами мощностью: 79 кВт (108 л.с.), группа грунтов 1 | 1000 м3 | 0.006408 | 7965.04 | 51.04 |  |  |  | ЛС 04-01-01 Поз.: 12 | Засыпка траншей и котлованов с перемещением грунта до 5 м бульдозерами мощностью: 79 кВт (108 л.с.), группа грунтов 1
Устройство контура заземления 141-БС25-ИОС1 стр. 19,141-БС25-ИОС1 стр. 15, 16, 18, 20 | [10 empty] | Устройство контура заземления 141-БС25-ИОС1 стр. 19,141-БС25-ИОС1 стр. 15, 16, 18, 20
5163 | ЛС 04-01-01 Поз.: 13 |  |  | Заземлитель вертикальный из угловой стали размером: 50х50х5 мм | 10 шт | 0 | [5 empty] | ЛС 04-01-01 Поз.: 13 | Заземлитель вертикальный из угловой стали размером: 50х50х5 мм
5164 | ЛС 04-01-01 Поз.: 14 |  |  | Сталь угловая равнополочная, марка стали: Ст3сп, размером 45х45 мм | т | 0 | [5 empty] | ЛС 04-01-01 Поз.: 14 | Сталь угловая равнополочная, марка стали: Ст3сп, размером 45х45 мм
5165 | ЛС 04-01-01 Поз.: 15 |  |  | Заземлитель горизонтальный из стали: полосовой сечением 160 мм2 | 100 м | 0 | [5 empty] | ЛС 04-01-01 Поз.: 15 | Заземлитель горизонтальный из стали: полосовой сечением 160 мм2
5166 | ЛС 04-01-01 Поз.: 16 |  |  | Сталь полосовая: 40х4 мм | т | 0 | [5 empty] | ЛС 04-01-01 Поз.: 16 | Сталь полосовая: 40х4 мм
5167 | ЛС 04-01-01 Поз.: 17 |  |  | Проводник заземляющий открыто по строительным основаниям: из полосовой стали сечением 160 мм2 | 100 м | 0.14 | 32483.93 | 4547.75 |  |  |  | ЛС 04-01-01 Поз.: 17 | Проводник заземляющий открыто по строительным основаниям: из полосовой стали сечением 160 мм2
5168 | ЛС 04-01-01 Поз.: 18 |  |  | Сталь полосовая: 40х4 мм | т | 0.0224 | 61031.7 | 1367.11 |  |  |  | ЛС 04-01-01 Поз.: 18 | Сталь полосовая: 40х4 мм
5169 | ЛС 04-01-01 Поз.: 19 |  |  | Проводник заземляющий из медного изолированного провода сечением 25 мм2 открыто по строительным основаниям | 100 м | 0.12 | 44192 | 5303.04 |  |  |  | ЛС 04-01-01 Поз.: 19 | Проводник заземляющий из медного изолированного провода сечением 25 мм2 открыто по строительным основаниям
5170 | ЛС 04-01-01 Поз.: 20 |  |  | Провода силовые для электрических установок на напряжение до 450 В с медной жилой марки: ПВ1, сечением 16 мм2 | 1000 м | 0.012 | 144389.17 | 1732.67 |  |  |  | ЛС 04-01-01 Поз.: 20 | Провода силовые для электрических установок на напряжение до 450 В с медной жилой марки: ПВ1, сечением 16 мм2
5171 | ЛС 04-01-01 Поз.: 21 |  |  | Разработка грунта в траншеях экскаватором «обратная лопата» с ковшом вместимостью 0,65 (0,5-1) м3 в отвал, группа грунтов: 2 | 1000 м3 | 0.007 | 78335.71 | 548.35 |  |  |  | ЛС 04-01-01 Поз.: 21 | Разработка грунта в траншеях экскаватором «обратная лопата» с ковшом вместимостью 0,65 (0,5-1) м3 в отвал, группа грунтов: 2
5172 | ЛС 04-01-01 Поз.: 22 |  |  | Засыпка траншей и котлованов с перемещением грунта до 5 м бульдозерами мощностью: 79 кВт (108 л.с.), группа грунтов 1 | 1000 м3 | 0.007 | 7912.86 | 55.39 |  |  |  | ЛС 04-01-01 Поз.: 22 | Засыпка траншей и котлованов с перемещением грунта до 5 м бульдозерами мощностью: 79 кВт (108 л.с.), группа грунтов 1
Монтаж кабельных лотков КЛ-1; КЛ-2, 141-БС25-КР стр. 25,26, 141-БС25-КР стр. 21, 27 | [10 empty] | Монтаж кабельных лотков КЛ-1; КЛ-2, 141-БС25-КР стр. 25,26, 141-БС25-КР стр. 21, 27
5173 | ЛС 04-01-02 Поз.: 1 |  |  | Устройство основания под фундаменты: щебеночного | м3 | 0.005 | 4388 | 21.94 |  |  |  | ЛС 04-01-02 Поз.: 1 | Устройство основания под фундаменты: щебеночного
5174 | ЛС 04-01-02 Поз.: 2 |  |  | Щебень из природного камня для строительных работ марка: 400, фракция 20-40 мм | м3 | 0.0065 | 1616.92 | 10.51 |  |  |  | ЛС 04-01-02 Поз.: 2 | Щебень из природного камня для строительных работ марка: 400, фракция 20-40 мм
5175 | ЛС 04-01-02 Поз.: 3 |  |  | Установка металлических столбов высотой до 4 м: с погружением в бетонное основание (Опора О-1) | 100 шт | 0.01 | 126742 | 1267.42 |  |  |  | ЛС 04-01-02 Поз.: 3 | Установка металлических столбов высотой до 4 м: с погружением в бетонное основание (Опора О-1)
5176 | ЛС 04-01-02 Поз.: 4 |  |  | Бетон мелкозернистый, класс: В15 (М200) | м3 | 0.0634 | 6313.09 | 400.25 |  |  |  | ЛС 04-01-02 Поз.: 4 | Бетон мелкозернистый, класс: В15 (М200)
5177 | ЛС 04-01-02 Поз.: 5 |  |  | Опоры стальные | т | 0.06312 | 80236.06 | 5064.5 |  |  |  | ЛС 04-01-02 Поз.: 5 | Опоры стальные
Кабельный лоток КЛ-1; КЛ-2 | [10 empty] | Кабельный лоток КЛ-1; КЛ-2
5178 | ЛС 04-01-02 Поз.: 6 |  |  | Монтаж: лотков, решеток, затворов из полосовой и тонколистовой стали | т | 0.03581 | 65826.03 | 2357.23 |  |  |  | ЛС 04-01-02 Поз.: 6 | Монтаж: лотков, решеток, затворов из полосовой и тонколистовой стали
5179 | ЛС 04-01-02 Поз.: 7 |  |  | Конструктивные элементы вспомогательного назначения: с преобладанием профильного проката собираемые из двух и более деталей, с отверстиями и без отверстий, соединяемые на сварке | т | 0.03581 | 95773.53 | 3429.65 |  |  |  | ЛС 04-01-02 Поз.: 7 | Конструктивные элементы вспомогательного назначения: с преобладанием профильного проката собираемые из двух и более деталей, с отверстиями и без отверстий, соединяемые на сварке
5180 | ЛС 04-01-02 Поз.: 8 |  |  | Окраска металлических огрунтованных поверхностей: эмалью ПФ-115 ( 2 раза) (опора О-1, кабельные лотки) | 100 м2 | 0.027 | 18818.52 | 508.1 |  |  |  | ЛС 04-01-02 Поз.: 8 | Окраска металлических огрунтованных поверхностей: эмалью ПФ-115 ( 2 раза) (опора О-1, кабельные лотки)
Монтаж конструкций для линии внешнего электроснабжения 141-БС25-КР стр. 22, 78,77 | [10 empty] | Монтаж конструкций для линии внешнего электроснабжения 141-БС25-КР стр. 22, 78,77
5181 | ЛС 04-01-02 Поз.: 9 |  |  | Устройство основания под фундаменты: щебеночного | м3 | 0.01 | 4500 | 45 |  |  |  | ЛС 04-01-02 Поз.: 9 | Устройство основания под фундаменты: щебеночного
5182 | ЛС 04-01-02 Поз.: 10 |  |  | Щебень из природного камня для строительных работ марка: 400, фракция 20-40 мм | м3 | 0.01 | 1612 | 16.12 |  |  |  | ЛС 04-01-02 Поз.: 10 | Щебень из природного камня для строительных работ марка: 400, фракция 20-40 мм
5183 | ЛС 04-01-02 Поз.: 11 |  |  | Установка металлических столбов высотой до 4 м: с погружением в бетонное основание | 100 шт | 0.01 | 126742 | 1267.42 |  |  |  | ЛС 04-01-02 Поз.: 11 | Установка металлических столбов высотой до 4 м: с погружением в бетонное основание
5184 | ЛС 04-01-02 Поз.: 12 |  |  | Бетон мелкозернистый, класс: В15 (М200) | м3 | 0.0634 | 6313.09 | 400.25 |  |  |  | ЛС 04-01-02 Поз.: 12 | Бетон мелкозернистый, класс: В15 (М200)
5185 | ЛС 04-01-02 Поз.: 13 |  |  | Опоры стальные | т | 0.05876 | 80235.53 | 4714.64 |  |  |  | ЛС 04-01-02 Поз.: 13 | Опоры стальные
5186 | ЛС 04-01-02 Поз.: 14 |  |  | Окраска металлических огрунтованных поверхностей: эмалью ПФ-115 ( 2 раза) | 100 м2 | 0.016 | 18835 | 301.36 |  |  |  | ЛС 04-01-02 Поз.: 14 | Окраска металлических огрунтованных поверхностей: эмалью ПФ-115 ( 2 раза)
Ограждения территории (10х10м)141-БС25-КР стр. 22, 66, 68,69,65 | [10 empty] | Ограждения территории (10х10м)141-БС25-КР стр. 22, 66, 68,69,65
Столб С-1 16шт | [10 empty] | Столб С-1 16шт
5187 | ЛС 07-01-01 Поз.: 1 |  |  | Устройство основания под фундаменты: щебеночного | м3 | 0.32 | 4399.5 | 1407.84 |  |  |  | ЛС 07-01-01 Поз.: 1 | Устройство основания под фундаменты: щебеночного
5188 | ЛС 07-01-01 Поз.: 2 |  |  | Щебень из природного камня для строительных работ марка: 400, фракция 20-40 мм | м3 | 0.42 | 1613.79 | 677.79 |  |  |  | ЛС 07-01-01 Поз.: 2 | Щебень из природного камня для строительных работ марка: 400, фракция 20-40 мм
5189 | ЛС 07-01-01 Поз.: 3 |  |  | Установка металлических столбов высотой до 4 м: с погружением в бетонное основание | 100 шт | 0.16 | 126789.31 | 20286.29 |  |  |  | ЛС 07-01-01 Поз.: 3 | Установка металлических столбов высотой до 4 м: с погружением в бетонное основание
5190 | ЛС 07-01-01 Поз.: 4 |  |  | Бетон тяжелый, класс: В15 (М200) | м3 | 1.0144 | 6878.46 | 6977.51 |  |  |  | ЛС 07-01-01 Поз.: 4 | Бетон тяжелый, класс: В15 (М200)
5191 | ЛС 07-01-01 Поз.: 5 |  |  | Опоры стальные | т | 0.9984 | 80235.51 | 80107.13 |  |  |  | ЛС 07-01-01 Поз.: 5 | Опоры стальные
Звено рядовое 16 шт (Зр1-15; Зд2-1) | [10 empty] | Звено рядовое 16 шт (Зр1-15; Зд2-1)
5192 | ЛС 07-01-01 Поз.: 6 |  |  | Устройство заграждений из готовых металлических решетчатых панелей: высотой более 2 м | 10 шт | 1.6 | 10872.41 | 17395.86 |  |  |  | ЛС 07-01-01 Поз.: 6 | Устройство заграждений из готовых металлических решетчатых панелей: высотой более 2 м
5193 | ЛС 07-01-01 Поз.: 7 |  |  | Прочие индивидуальные сварные конструкции, масса сборочной единицы: до 0,1 т | т | 1.0684 | 103793.49 | 110892.96 |  |  |  | ЛС 07-01-01 Поз.: 7 | Прочие индивидуальные сварные конструкции, масса сборочной единицы: до 0,1 т
Калитка К-1 1шт | [10 empty] | Калитка К-1 1шт
5194 | ЛС 07-01-01 Поз.: 8 |  |  | Устройство калиток: с установкой столбов бетонных | 100 шт | 0.01 | 1489799 | 14897.99 |  |  |  | ЛС 07-01-01 Поз.: 8 | Устройство калиток: с установкой столбов бетонных
5195 | ЛС 07-01-01 Поз.: 9 |  |  | Прочие индивидуальные сварные конструкции, масса сборочной единицы: до 0,1 т | т | 0.0331 | 103793.35 | 3435.56 |  |  |  | ЛС 07-01-01 Поз.: 9 | Прочие индивидуальные сварные конструкции, масса сборочной единицы: до 0,1 т
5196 | ЛС 07-01-01 Поз.: 10 |  |  | Окраска металлических огрунтованных поверхностей: эмалью ПФ-115 ( 2 раза) (опоры, секции, калитка) | 100 м2 | 0.477 | 18834.03 | 8983.83 |  |  |  | ЛС 07-01-01 Поз.: 10 | Окраска металлических огрунтованных поверхностей: эмалью ПФ-115 ( 2 раза) (опоры, секции, калитка)
5197 | ЛС 07-01-01 Поз.: 11 |  |  | Устройство барьеров безопасности: плоских с креплением на кронштейнах | 100 м | 1.2 | 13888.67 | 16666.4 |  |  |  | ЛС 07-01-01 Поз.: 11 | Устройство барьеров безопасности: плоских с креплением на кронштейнах
5198 | ЛС 07-01-01 Поз.: 12 |  |  | Проволока колючая одноосновная рифленая 2,8х2,3 мм, оцинкованная | т | 0.01104 | 91346.92 | 1008.47 |  |  |  | ЛС 07-01-01 Поз.: 12 | Проволока колючая одноосновная рифленая 2,8х2,3 мм, оцинкованная
5199 | ЛС 07-01-01 Поз.: 13 |  |  | Сталь полосовая: 40х4 мм | т | 0.0096 | 61030.21 | 585.89 |  |  |  | ЛС 07-01-01 Поз.: 13 | Сталь полосовая: 40х4 мм
Благоустройство площадки 141-БС25-КР стр. 65 | [10 empty] | Благоустройство площадки 141-БС25-КР стр. 65
5200 | ЛС 07-01-01 Поз.: 14 |  |  | Устройство подстилающих и выравнивающих слоев оснований: из песка | 100 м3 | 0.0256 | 54444.92 | 1393.79 |  |  |  | ЛС 07-01-01 Поз.: 14 | Устройство подстилающих и выравнивающих слоев оснований: из песка
5201 | ЛС 07-01-01 Поз.: 15 |  |  | Песок природный для строительных: работ средний | м3 | 2.82 | 1524.68 | 4299.6 |  |  |  | ЛС 07-01-01 Поз.: 15 | Песок природный для строительных: работ средний
5202 | ЛС 07-01-01 Поз.: 16 |  |  | Устройство подстилающих и выравнивающих слоев оснований: из щебня | 100 м3 | 0.0365 | 84682.47 | 3090.91 |  |  |  | ЛС 07-01-01 Поз.: 16 | Устройство подстилающих и выравнивающих слоев оснований: из щебня
5203 | ЛС 07-01-01 Поз.: 17 |  |  | Щебень из природного камня для строительных работ марка: 400, фракция 20-40 мм | м3 | 4.599 | 1613.84 | 7422.05 |  |  |  | ЛС 07-01-01 Поз.: 17 | Щебень из природного камня для строительных работ марка: 400, фракция 20-40 мм
Прочие работы и затраты | [10 empty] | Прочие работы и затраты
5204 | Расчет Приказ от 04.08.2020 № 421/пр п.2.10 Приложения № 9 |  |  | Размещение грунта на полигоне ТБО | руб | 1 | 2339.4 | 2339.4 |  |  |  | Расчет Приказ от 04.08.2020 № 421/пр п.2.10 Приложения № 9 | Размещение грунта на полигоне ТБО | [6 empty] | 619718.2
5205 | ЛС Приказ от 4.08.2020 № 421/пр п.179 Поз.: БН |  |  | Непредвиденные затраты для объектов капитального строительства непроизводственного назначения | руб | 1 | 5710 | 5710 |  |  |  | ЛС Приказ от 4.08.2020 № 421/пр п.179 Поз.: БН | Непредвиденные затраты для объектов капитального строительства непроизводственного назначения
| Итого по разделу 43 БС 25 Ульяновка | [6 empty] | 577053.29 | [5 empty] | Итого по разделу 43 БС 25 Ульяновка
| НДС 20% | [6 empty] | 115410.66
| Всего с НДС | [6 empty] | 692463.95 | [6 empty] | Всего с НДС
Раздел 44. БС30 Чайкино | [9 empty] | Раздел 44. БС30 Чайкино
Монтаж АМС высотой 25 м и устройство фундаментов из блоков ФБС | [10 empty] | Монтаж АМС высотой 25 м и устройство фундаментов из блоков ФБС
1.1 Разработка котлована 141-БС30-ПЗУ лист 9, 141-БС30-КР стр. 61,65 | [10 empty] | 1.1 Разработка котлована 141-БС30-ПЗУ лист 9, 141-БС30-КР стр. 61,65
5206 | ЛС 02-01-01 Поз.: 1 |  |  | Разработка грунта с перемещением до 10 м бульдозерами мощностью: 79 кВт (108 л.с.), группа грунтов 1 | 1000 м3 | 0.009 | 13614.44 | 122.53 |  |  |  | ЛС 02-01-01 Поз.: 1 | Разработка грунта с перемещением до 10 м бульдозерами мощностью: 79 кВт (108 л.с.), группа грунтов 1
5207 | ЛС 02-01-01 Поз.: 2 |  |  | Погрузо-разгрузочные работы при автомобильных перевозках: Погрузка грунта растительного слоя (земля, перегной) | 1 т груза | 35 | 39.98 | 1399.3 |  |  |  | ЛС 02-01-01 Поз.: 2 | Погрузо-разгрузочные работы при автомобильных перевозках: Погрузка грунта растительного слоя (земля, перегной)
5208 | ЛС 02-01-01 Поз.: 3 |  |  | Перевозка грузов автомобилями-самосвалами грузоподъемностью 10 т работающих вне карьера на расстояние: I класс груза до 93 км (полигон ТБО ООО «Тургеневский карьер» ) | 1 т груза | 35 | 650.44 | 22765.4 |  |  |  | ЛС 02-01-01 Поз.: 3 | Перевозка грузов автомобилями-самосвалами грузоподъемностью 10 т работающих вне карьера на расстояние: I класс груза до 93 км (полигон ТБО ООО «Тургеневский карьер» )
5209 | ЛС 02-01-01 Поз.: 4 |  |  | Засыпка траншей и котлованов с перемещением грунта до 5 м бульдозерами мощностью: 79 кВт (108 л.с.), группа грунтов 1 | 1000 м3 | 0 | [5 empty] | ЛС 02-01-01 Поз.: 4 | Засыпка траншей и котлованов с перемещением грунта до 5 м бульдозерами мощностью: 79 кВт (108 л.с.), группа грунтов 1
5210 | ЛС 02-01-01 Поз.: 5 |  |  | Разработка грунта с погрузкой на автомобили-самосвалы в котлованах объемом до 500 м3 экскаваторами с ковшом вместимостью 0,25 м3, группа грунтов: 1 | 1000 м3 | 0.02302 | 103787.58 | 2389.19 |  |  |  | ЛС 02-01-01 Поз.: 5 | Разработка грунта с погрузкой на автомобили-самосвалы в котлованах объемом до 500 м3 экскаваторами с ковшом вместимостью 0,25 м3, группа грунтов: 1
5211 | ЛС 02-01-01 Поз.: 6 |  |  | Перевозка грузов автомобилями-самосвалами грузоподъемностью 10 т работающих вне карьера на расстояние: I класс груза до 28 км (полигон МУП «Вариант» ) | 1 т груза | 40.285 | 272.96 | 10996.19 |  |  |  | ЛС 02-01-01 Поз.: 6 | Перевозка грузов автомобилями-самосвалами грузоподъемностью 10 т работающих вне карьера на расстояние: I класс груза до 28 км (полигон МУП «Вариант» )
5212 | ЛС 02-01-01 Поз.: 7 |  |  | Разработка грунта в котлованах объемом до 500 м3 экскаваторами с ковшом вместимостью 0,25 м3, группа грунтов: 1 | 1000 м3 | 0 | [5 empty] | ЛС 02-01-01 Поз.: 7 | Разработка грунта в котлованах объемом до 500 м3 экскаваторами с ковшом вместимостью 0,25 м3, группа грунтов: 1
5213 | ЛС 02-01-01 Поз.: 8 |  |  | Разработка грунта вручную в траншеях глубиной до 2 м без креплений с откосами, группа грунтов: 1 | 100 м3 | 0 | [5 empty] | ЛС 02-01-01 Поз.: 8 | Разработка грунта вручную в траншеях глубиной до 2 м без креплений с откосами, группа грунтов: 1
5214 | ЛС 02-01-01 Поз.: 9 |  |  | Засыпка траншей и котлованов с перемещением грунта до 5 м бульдозерами мощностью: 79 кВт (108 л.с.), группа грунтов 1 | 1000 м3 | 0 | [5 empty] | ЛС 02-01-01 Поз.: 9 | Засыпка траншей и котлованов с перемещением грунта до 5 м бульдозерами мощностью: 79 кВт (108 л.с.), группа грунтов 1
1.2 Устройство основания 141-БС30-КР стр. 61 | [10 empty] | 1.2 Устройство основания 141-БС30-КР стр. 61
5215 | ЛС 02-01-01 Поз.: 10 |  |  | Устройство основания под фундаменты: щебеночного | м3 | 4.6 | 4398.7 | 20234.02 |  |  |  | ЛС 02-01-01 Поз.: 10 | Устройство основания под фундаменты: щебеночного
5216 | ЛС 02-01-01 Поз.: 11 |  |  | Щебень из природного камня для строительных работ марка: 400, фракция 20-40 мм | м3 | 5.98 | 1613.85 | 9650.82 |  |  |  | ЛС 02-01-01 Поз.: 11 | Щебень из природного камня для строительных работ марка: 400, фракция 20-40 мм
5217 | ЛС 02-01-01 Поз.: 12 |  |  | Устройство основания под фундаменты: гравийного | м3 | 47.3 | 4527.56 | 214153.59 |  |  |  | ЛС 02-01-01 Поз.: 12 | Устройство основания под фундаменты: гравийного
5218 | ЛС 02-01-01 Поз.: 13 |  |  | Смесь песчано-гравийная природная | м3 | 60.54 | 1392.5 | 84301.95 |  |  |  | ЛС 02-01-01 Поз.: 13 | Смесь песчано-гравийная природная
5219 | ЛС 02-01-01 Поз.: 14 |  |  | Устройство основания под фундаменты: песчаного | м3 | 2.7 | 3669.5 | 9907.65 |  |  |  | ЛС 02-01-01 Поз.: 14 | Устройство основания под фундаменты: песчаного
5220 | ЛС 02-01-01 Поз.: 15 |  |  | Песок природный для строительных: работ средний | м3 | 3.24 | 1524.71 | 4940.06 |  |  |  | ЛС 02-01-01 Поз.: 15 | Песок природный для строительных: работ средний
1.3 Укладка плит железобетонных 141-БС30-КР стр. 63 | [10 empty] | 1.3 Укладка плит железобетонных 141-БС30-КР стр. 63
5221 | ЛС 02-01-01 Поз.: 16 |  |  | Устройство дорожных покрытий из сборных прямоугольных железобетонных плит площадью: до 10,5 м2 | 100 м3 | 0.0459 | 498679.96 | 22889.41 |  |  |  | ЛС 02-01-01 Поз.: 16 | Устройство дорожных покрытий из сборных прямоугольных железобетонных плит площадью: до 10,5 м2
5222 | ЛС 02-01-01 Поз.: 17 |  |  | Сталь листовая горячекатаная марки Ст3пс толщиной: 6-8 мм (8мм) | т | 0.003672 | 65054.47 | 238.88 |  |  |  | ЛС 02-01-01 Поз.: 17 | Сталь листовая горячекатаная марки Ст3пс толщиной: 6-8 мм (8мм)
5223 | ЛС 02-01-01 Поз.: 18 |  |  | Плиты железобетонные для покрытий автомобильных дорог | м3 | 4.59 | 21122.87 | 96953.97 |  |  |  | ЛС 02-01-01 Поз.: 18 | Плиты железобетонные для покрытий автомобильных дорог
1.4 Планировка (обваловка фундамента) 141-БС30-КР стр. 62 | [10 empty] | 1.4 Планировка (обваловка фундамента) 141-БС30-КР стр. 62
5224 | ЛС 02-01-01 Поз.: 19 |  |  | Засыпка траншей и котлованов с перемещением грунта до 5 м бульдозерами мощностью: 79 кВт (108 л.с.), группа грунтов 2 | 1000 м3 | 0.00368 | 9385.87 | 34.54 |  |  |  | ЛС 02-01-01 Поз.: 19 | Засыпка траншей и котлованов с перемещением грунта до 5 м бульдозерами мощностью: 79 кВт (108 л.с.), группа грунтов 2
5225 | ЛС 02-01-01 Поз.: 20 |  |  | Устройство основания под фундаменты: щебеночного | м3 | 2.52 | 4398.63 | 11084.55 |  |  |  | ЛС 02-01-01 Поз.: 20 | Устройство основания под фундаменты: щебеночного
5226 | ЛС 02-01-01 Поз.: 21 |  |  | Щебень из природного камня для строительных работ марка: 400, фракция 20-40 мм | м3 | 3.276 | 1613.85 | 5286.97 |  |  |  | ЛС 02-01-01 Поз.: 21 | Щебень из природного камня для строительных работ марка: 400, фракция 20-40 мм
1.5 Установка нижней части башни (опорные рамы) для размещения блоков ФБС 141-БС30-КР стр. 59 | [10 empty] | 1.5 Установка нижней части башни (опорные рамы) для размещения блоков ФБС 141-БС30-КР стр. 59
5227 | ЛС 02-01-01 Поз.: 22 |  |  | Установка блоков стен подвалов массой: более 1,5 т (ФБС) | 100 шт | 0.06 | 438217.33 | 26293.04 |  |  |  | ЛС 02-01-01 Поз.: 22 | Установка блоков стен подвалов массой: более 1,5 т (ФБС)
5228 | ЛС 02-01-01 Поз.: 23 |  |  | ФБС 24.6.6-Т-В15-ЗД | шт | 6 | 7046.5 | 42279 |  |  |  | ЛС 02-01-01 Поз.: 23 | ФБС 24.6.6-Т-В15-ЗД
5229 | ЛС 02-01-01 Поз.: 24 |  |  | Сверление установками алмазного бурения в железобетонных конструкциях горизонтальных отверстий глубиной 200 мм диаметром: 20 мм | 100 шт | 0 | [5 empty] | ЛС 02-01-01 Поз.: 24 | Сверление установками алмазного бурения в железобетонных конструкциях горизонтальных отверстий глубиной 200 мм диаметром: 20 мм
5230 | ЛС 02-01-01 Поз.: 25 |  |  | На каждые 10 мм изменения глубины сверления добавляется или исключается: к расценке 46-03-002-01 | 100 шт | 0 | [5 empty] | ЛС 02-01-01 Поз.: 25 | На каждые 10 мм изменения глубины сверления добавляется или исключается: к расценке 46-03-002-01
5231 | ЛС 02-01-01 Поз.: 26 |  |  | Установка анкерных болтов: в готовые гнезда с заделкой длиной до 1 м (Крепление Рам к блокам ФБС 24-6-6 анкер-болтами HST М12х115) | т | 0 | [5 empty] | ЛС 02-01-01 Поз.: 26 | Установка анкерных болтов: в готовые гнезда с заделкой длиной до 1 м (Крепление Рам к блокам ФБС 24-6-6 анкер-болтами HST М12х115)
5232 | ЛС 02-01-01 Поз.: 27 |  |  | Установка анкерных болтов: в готовые гнезда с заделкой длиной более 1 м (шпильки) | т | 0.0369 | 396315.45 | 14624.04 |  |  |  | ЛС 02-01-01 Поз.: 27 | Установка анкерных болтов: в готовые гнезда с заделкой длиной более 1 м (шпильки)
5233 | ЛС 02-01-01 Поз.: 28 |  |  | Устройство монолитных железобетонных фундаментов: из привозного тяжелого бетона объемом до 25 м3 | м3 | 10.5 | 16516.91 | 173427.56 |  |  |  | ЛС 02-01-01 Поз.: 28 | Устройство монолитных железобетонных фундаментов: из привозного тяжелого бетона объемом до 25 м3
5235 | ЛС 02-01-01 Поз.: 29 |  |  | Горячекатанная арматурная сталь класса А500 С, диаметром: 12 мм | т | 0.050904 | 56963.3 | 2899.66 |  |  |  | ЛС 02-01-01 Поз.: 29 | Горячекатанная арматурная сталь класса А500 С, диаметром: 12 мм
5236 | ЛС 02-01-01 Поз.: 30 |  |  | Шпилька М12х300 мм | шт | 96 | 256.94 | 24666.24 |  |  |  | ЛС 02-01-01 Поз.: 30 | Шпилька М12х300 мм
5237 | ЛС 02-01-01 Поз.: 31 |  |  | Гайки шестигранные диаметр резьбы: 12-14 мм | т | 0.004608 | 142927.52 | 658.61 |  |  |  | ЛС 02-01-01 Поз.: 31 | Гайки шестигранные диаметр резьбы: 12-14 мм
5238 | ЛС 02-01-01 Поз.: 32 |  |  | Шайбы диаметром 8-12 мм | кг | 1.152 | 208.69 | 240.41 |  |  |  | ЛС 02-01-01 Поз.: 32 | Шайбы диаметром 8-12 мм
5239 | ЛС 02-01-01 Поз.: 33 |  |  | Устройство монолитных железобетонных фундаментов: из привозного тяжелого бетона объемом до 25 м3 (добетонка) | м3 | 0.8 | 16517.44 | 13213.95 |  |  |  | ЛС 02-01-01 Поз.: 33 | Устройство монолитных железобетонных фундаментов: из привозного тяжелого бетона объемом до 25 м3 (добетонка)
5242 | ЛС 02-01-01 Поз.: 34 |  |  | Установка блоков стен подвалов массой: до 1 т | 100 шт | 0.06 | 209393.17 | 12563.59 |  |  |  | ЛС 02-01-01 Поз.: 34 | Установка блоков стен подвалов массой: до 1 т
5243 | ЛС 02-01-01 Поз.: 35 |  |  | ФБС 12.6.6-Т-В15-ЗД | шт | 6 | 4709 | 28254 |  |  |  | ЛС 02-01-01 Поз.: 35 | ФБС 12.6.6-Т-В15-ЗД
5244 | ЛС 02-01-01 Поз.: 36 |  |  | Установка монтажных изделий массой: до 20 кг | т | 0.023 | 175030.87 | 4025.71 |  |  |  | ЛС 02-01-01 Поз.: 36 | Установка монтажных изделий массой: до 20 кг
1.6 Монтаж АМС высотой 25 метров 141-БС30-КР стр. 33,39,40,42,43,49,50,51,55,56,57, 141-БС-30-ПОС стр.19 | [10 empty] | 1.6 Монтаж АМС высотой 25 метров 141-БС30-КР стр. 33,39,40,42,43,49,50,51,55,56,57, 141-БС-30-ПОС стр.19
5245 | ЛС 02-01-01 Поз.: 37-37.5 |  |  | Установка стальных опор анкерно-угловых, свободностоящих,: трехстоечных массой до 20 т | т | 3.902 | 393550.15 | 1535632.69 |  |  |  | ЛС 02-01-01 Поз.: 37-37.5 | Установка стальных опор анкерно-угловых, свободностоящих,: трехстоечных массой до 20 т
5246 | ЛС 02-01-01 Поз.: 38 |  |  | Окраска металлических огрунтованных поверхностей: эмалью ЭП-5116 (прим.) | 100 м2 | 1.0535 | 8703.68 | 9169.68 |  |  |  | ЛС 02-01-01 Поз.: 38 | Окраска металлических огрунтованных поверхностей: эмалью ЭП-5116 (прим.)
5247 | ЛС 02-01-01 Поз.: 39 |  |  | Эмаль эпоксидная: ЭП-5116 черная | т | -0.0094819 | 379551.57 | -3598.87 |  |  |  | ЛС 02-01-01 Поз.: 39 | Эмаль эпоксидная: ЭП-5116 черная
5248 | ЛС 02-01-01 Поз.: 40 |  |  | Двухкомпонентная краска «PRIMATAN SP 55» | л | 11.5889 | 765 | 8865.54 |  |  |  | ЛС 02-01-01 Поз.: 40 | Двухкомпонентная краска «PRIMATAN SP 55»
Монтаж установочной рамы Ро1 | [10 empty] | Монтаж установочной рамы Ро1
2.1 Монтаж установочной рамы Ро1 141-БС30-КР стр. 21,70,71,75,77 | [10 empty] | 2.1 Монтаж установочной рамы Ро1 141-БС30-КР стр. 21,70,71,75,77
5249 | ЛС 02-01-01 Поз.: 41 |  |  | Устройство основания под фундаменты: щебеночного | м3 | 0.12 | 4393.83 | 527.26 |  |  |  | ЛС 02-01-01 Поз.: 41 | Устройство основания под фундаменты: щебеночного
5250 | ЛС 02-01-01 Поз.: 42 |  |  | Щебень из природного камня для строительных работ марка: 800, фракция 20-40 мм | м3 | 0.156 | 1686.28 | 263.06 |  |  |  | ЛС 02-01-01 Поз.: 42 | Щебень из природного камня для строительных работ марка: 800, фракция 20-40 мм
5251 | ЛС 02-01-01 Поз.: 43 |  |  | Установка металлических столбов высотой до 4 м: с погружением в бетонное основание (Установка металлических опор Он-1) | 100 шт | 0.04 | 126781.25 | 5071.25 |  |  |  | ЛС 02-01-01 Поз.: 43 | Установка металлических столбов высотой до 4 м: с погружением в бетонное основание (Установка металлических опор Он-1)
5252 | ЛС 02-01-01 Поз.: 44 |  |  | Опоры стальные | т | 0.14376 | 80235.6 | 11534.67 |  |  |  | ЛС 02-01-01 Поз.: 44 | Опоры стальные
5253 | ЛС 02-01-01 Поз.: 45 |  |  | Бетон мелкозернистый, класс: В15 (М200) | м3 | 0.2536 | 6312.66 | 1600.89 |  |  |  | ЛС 02-01-01 Поз.: 45 | Бетон мелкозернистый, класс: В15 (М200)
5254 | ЛС 02-01-01 Поз.: 46 |  |  | Установка стальных: конструкций под оборудование массой до 0,3 т (рама установочная, защита антигололедная, лестница) | т | 0.3895 | 28156.94 | 10967.13 |  |  |  | ЛС 02-01-01 Поз.: 46 | Установка стальных: конструкций под оборудование массой до 0,3 т (рама установочная, защита антигололедная, лестница)
5255 | ЛС 02-01-01 Поз.: 47 |  |  | Конструктивные элементы вспомогательного назначения: с преобладанием профильного проката собираемые из двух и более деталей, с отверстиями и без отверстий, соединяемые на сварке (рама установочная, защита антигололедная) | т | 0.359 | 95774.32 | 34382.98 |  |  |  | ЛС 02-01-01 Поз.: 47 | Конструктивные элементы вспомогательного назначения: с преобладанием профильного проката собираемые из двух и более деталей, с отверстиями и без отверстий, соединяемые на сварке (рама установочная, защита антигололедная)
5256 | ЛС 02-01-01 Поз.: 48 |  |  | Площадки просадочные, мостики, кронштейны, маршевые лестницы, пожарные щиты переходных площадок, ограждений | т | 0.0305 | 99291.15 | 3028.38 |  |  |  | ЛС 02-01-01 Поз.: 48 | Площадки просадочные, мостики, кронштейны, маршевые лестницы, пожарные щиты переходных площадок, ограждений
5257 | ЛС 02-01-01 Поз.: 49 |  |  | Окраска металлических огрунтованных поверхностей: эмалью ПФ-115 ( 2 раза) (опора Он-1, рама установочная, защита антигололедная, лестница) | 100 м2 | 0.144 | 18834.72 | 2712.2 |  |  |  | ЛС 02-01-01 Поз.: 49 | Окраска металлических огрунтованных поверхностей: эмалью ПФ-115 ( 2 раза) (опора Он-1, рама установочная, защита антигололедная, лестница)
Монтаж внешнего электроснабжения | [10 empty] | Монтаж внешнего электроснабжения
ЩУБС-1Д ,141-БС30-ИОС1 стр. 14,18,20 | [10 empty] | ЩУБС-1Д ,141-БС30-ИОС1 стр. 14,18,20
5258 | ЛС 04-01-01 Поз.: 1 |  |  | Блок управления открытого исполнения высотой и шириной до 1000х800 мм, устанавливаемый: на металлическом основании | шт | 1 | 3869 | 3869 |  |  |  | ЛС 04-01-01 Поз.: 1 | Блок управления открытого исполнения высотой и шириной до 1000х800 мм, устанавливаемый: на металлическом основании
5259 О | ЛС 04-01-01 Поз.: 2 |  |  | Щит учета электронергии ЩУБС 1-М УЗИП 2G | шт | 1 | 80859 | 80859 |  |  |  | ЛС 04-01-01 Поз.: 2 | Щит учета электронергии ЩУБС 1-М УЗИП 2G
5260 | ЛС 04-01-01 Поз.: 3 |  |  | Подвеска самонесущих изолированных проводов (СИП-2А) напряжением от 0,4 кВ до 1 кВ (со снятием напряжения) при количестве 29 опор: с использованием автогидроподъемника | 1000 м | 0.035 | 227828.57 | 7974 |  |  |  | ЛС 04-01-01 Поз.: 3 | Подвеска самонесущих изолированных проводов (СИП-2А) напряжением от 0,4 кВ до 1 кВ (со снятием напряжения) при количестве 29 опор: с использованием автогидроподъемника
5261 | ЛС 04-01-01 Поз.: 4 |  |  | Кабель СИП-2 4*16+1*35 | м | 35.7 | 154.48 | 5514.94 |  |  |  | ЛС 04-01-01 Поз.: 4 | Кабель СИП-2 4*16+1*35
Устройство кабельных каналов в грунте ,141-БС30-ИОС стр. 14,16,18,21 | [10 empty] | Устройство кабельных каналов в грунте ,141-БС30-ИОС стр. 14,16,18,21
5262 | ЛС 04-01-01 Поз.: 5 |  |  | Разработка грунта в траншеях экскаватором «обратная лопата» с ковшом вместимостью 0,65 (0,5-1) м3 в отвал, группа грунтов: 2 | 1000 м3 | 0.00648 | 78086.42 | 506 |  |  |  | ЛС 04-01-01 Поз.: 5 | Разработка грунта в траншеях экскаватором «обратная лопата» с ковшом вместимостью 0,65 (0,5-1) м3 в отвал, группа грунтов: 2
5263 | ЛС 04-01-01 Поз.: 6 |  |  | Устройство трубопровода из труб вторичного полиэтилена: до 2 отверстий | км | 0.036 | 163777.78 | 5896 |  |  |  | ЛС 04-01-01 Поз.: 6 | Устройство трубопровода из труб вторичного полиэтилена: до 2 отверстий
5264 | ЛС 04-01-01 Поз.: 7 |  |  | Трубы гибкие гофрированные легкие из ПНД, серии BL, с зондом, диаметром: 50 мм | 10 м | 3.6 | 1310.56 | 4718.02 |  |  |  | ЛС 04-01-01 Поз.: 7 | Трубы гибкие гофрированные легкие из ПНД, серии BL, с зондом, диаметром: 50 мм
Монтаж труб по опоре О-2 | [10 empty] | Монтаж труб по опоре О-2
5265 | ЛС 04-01-01 Поз.: 8 |  |  | Труба стальная по установленным конструкциям, по фермам, колоннам и другим стальным конструкциям, диаметр: до 50 мм | 100 м | 0.12 | 49950 | 5994 |  |  |  | ЛС 04-01-01 Поз.: 8 | Труба стальная по установленным конструкциям, по фермам, колоннам и другим стальным конструкциям, диаметр: до 50 мм
5266 | ЛС 04-01-01 Поз.: 9 |  |  | Трубы стальные бесшовные, горячедеформированные со снятой фаской из стали марок 15, 20, 25, наружным диаметром: 57 мм, толщина стенки 3 мм | м | 12 | 373.25 | 4479 |  |  |  | ЛС 04-01-01 Поз.: 9 | Трубы стальные бесшовные, горячедеформированные со снятой фаской из стали марок 15, 20, 25, наружным диаметром: 57 мм, толщина стенки 3 мм
5267 | ЛС 04-01-01 Поз.: 10 |  |  | Прокладка волоконно-оптических кабелей в траншее (Лента сигнальная) | км | 0.012 | 21916.67 | 263 |  |  |  | ЛС 04-01-01 Поз.: 10 | Прокладка волоконно-оптических кабелей в траншее (Лента сигнальная)
5268 | ЛС 04-01-01 Поз.: 11 |  |  | Лента сигнальная | 100 м | 0.12 | 1100 | 132 |  |  |  | ЛС 04-01-01 Поз.: 11 | Лента сигнальная
5269 | ЛС 04-01-01 Поз.: 12 |  |  | Засыпка траншей и котлованов с перемещением грунта до 5 м бульдозерами мощностью: 79 кВт (108 л.с.), группа грунтов 1 | 1000 м3 | 0.006409 | 7957.56 | 51 |  |  |  | ЛС 04-01-01 Поз.: 12 | Засыпка траншей и котлованов с перемещением грунта до 5 м бульдозерами мощностью: 79 кВт (108 л.с.), группа грунтов 1
4. Монтаж светоограждения АМС, 141-БС30-ИОС1 стр. 17,18,20 | [10 empty] | 4. Монтаж светоограждения АМС, 141-БС30-ИОС1 стр. 17,18,20
5270 | ЛС 04-01-01 Поз.: 13 |  |  | Блок управления открытого исполнения высотой и шириной до 1000х800 мм, устанавливаемый: на металлическом основании | шт | 1 | 3869 | 3869 |  |  |  | ЛС 04-01-01 Поз.: 13 | Блок управления открытого исполнения высотой и шириной до 1000х800 мм, устанавливаемый: на металлическом основании
5271 О | ЛС 04-01-01 Поз.: 14 |  |  | БУЭСОМ АКБ М-1х220В-1х48В-ФД (арт.01) | шт | 1 | 74686 | 74686 |  |  |  | ЛС 04-01-01 Поз.: 14 | БУЭСОМ АКБ М-1х220В-1х48В-ФД (арт.01)
5272 | ЛС 04-01-01 Поз.: 15 |  |  | Прожектор, отдельно устанавливаемый: на стальной мачте, с лампой мощностью 500 Вт (Монтаж светильников) | 100 шт | 0.03 | 890800 | 26724 |  |  |  | ЛС 04-01-01 Поз.: 15 | Прожектор, отдельно устанавливаемый: на стальной мачте, с лампой мощностью 500 Вт (Монтаж светильников)
5273 | ЛС 04-01-01 Поз.: 16 |  |  | Светильник ЗОМ-ПП | шт | 3 | 1759.67 | 5279.01 |  |  |  | ЛС 04-01-01 Поз.: 16 | Светильник ЗОМ-ПП
5274 | ЛС 04-01-01 Поз.: 17 |  |  | Лампа ЛСД 48 ШД 3 яруса светодиодов | шт | 3 | 1381.33 | 4143.99 |  |  |  | ЛС 04-01-01 Поз.: 17 | Лампа ЛСД 48 ШД 3 яруса светодиодов
5275 | ЛС 04-01-01 Поз.: 18 |  |  | Коробка кабельная соединительная или разветвительная | шт | 1 | 6040 | 6040 |  |  |  | ЛС 04-01-01 Поз.: 18 | Коробка кабельная соединительная или разветвительная
5276 | ЛС 04-01-01 Поз.: 19 |  |  | Коробка ABOX100 IP65 | шт | 1 | 1011 | 1011 |  |  |  | ЛС 04-01-01 Поз.: 19 | Коробка ABOX100 IP65
Прокладка кабеля электропитания от ЩУБС-1Д до Блока управления светоограждением, 141-БС30-ИОС1 стр. 18,20 | [10 empty] | Прокладка кабеля электропитания от ЩУБС-1Д до Блока управления светоограждением, 141-БС30-ИОС1 стр. 18,20
5277 | ЛС 04-01-01 Поз.: 20 |  |  | Кабель до 35 кВ в проложенных трубах, блоках и коробах, масса 1 м кабеля: до 1 кг | 100 м | 0.17 | 14988.24 | 2548 |  |  |  | ЛС 04-01-01 Поз.: 20 | Кабель до 35 кВ в проложенных трубах, блоках и коробах, масса 1 м кабеля: до 1 кг
5278 | ЛС 04-01-01 Поз.: 21 |  |  | Кабель силовой с медными жилами с поливинилхлоридной изоляцией с броней из стальной ленты в шланге из поливинилхлорида: ВБбШв, напряжением 0,66 кВ, число жил - 3 и сечением 2,5 мм2 | 1000 м | 0.01734 | 141407.15 | 2452 |  |  |  | ЛС 04-01-01 Поз.: 21 | Кабель силовой с медными жилами с поливинилхлоридной изоляцией с броней из стальной ленты в шланге из поливинилхлорида: ВБбШв, напряжением 0,66 кВ, число жил - 3 и сечением 2,5 мм2
Прокладка кабеля электропитания от Блока управления светоограждением до Распределительной коробки ABOX10, 141-БС30-ИОС1 стр. 17,20 | [10 empty] | Прокладка кабеля электропитания от Блока управления светоограждением до Распределительной коробки ABOX10, 141-БС30-ИОС1 стр. 17,20
5279 | ЛС 04-01-01 Поз.: 22 |  |  | Прокладка труб гофрированных ПВХ для защиты проводов и кабелей | 100 м | 0.4 | 22340 | 8936 |  |  |  | ЛС 04-01-01 Поз.: 22 | Прокладка труб гофрированных ПВХ для защиты проводов и кабелей
5280 | ЛС 04-01-01 Поз.: 23 |  |  | Трубы гибкие гофрированные из ПВХ "DKC" диаметром: 25 мм | 10 м | 4 | 221.25 | 885 |  |  |  | ЛС 04-01-01 Поз.: 23 | Трубы гибкие гофрированные из ПВХ "DKC" диаметром: 25 мм
5281 | ЛС 04-01-01 Поз.: 24 |  |  | Кабель до 35 кВ в проложенных трубах, блоках и коробах, масса 1 м кабеля: до 1 кг | 100 м | 0.4 | 14990 | 5996 |  |  |  | ЛС 04-01-01 Поз.: 24 | Кабель до 35 кВ в проложенных трубах, блоках и коробах, масса 1 м кабеля: до 1 кг
5282 | ЛС 04-01-01 Поз.: 25 |  |  | Кабель силовой с медными жилами с поливинилхлоридной изоляцией с броней из стальной ленты в шланге из поливинилхлорида: ВБбШв, напряжением 0,66 кВ, число жил - 3 и сечением 2,5 мм2 | 1000 м | 0.0408 | 141421.57 | 5770 |  |  |  | ЛС 04-01-01 Поз.: 25 | Кабель силовой с медными жилами с поливинилхлоридной изоляцией с броней из стальной ленты в шланге из поливинилхлорида: ВБбШв, напряжением 0,66 кВ, число жил - 3 и сечением 2,5 мм2
Прокладка кабеля электропитания от ABOX100 светильников ЗОМ, 141-БС30-ИОС1 стр. 17,20 | [10 empty] | Прокладка кабеля электропитания от ABOX100 светильников ЗОМ, 141-БС30-ИОС1 стр. 17,20
5283 | ЛС 04-01-01 Поз.: 26 |  |  | Прокладка труб гофрированных ПВХ для защиты проводов и кабелей | 100 м | 0.12 | 27241.67 | 3269 |  |  |  | ЛС 04-01-01 Поз.: 26 | Прокладка труб гофрированных ПВХ для защиты проводов и кабелей
5284 | ЛС 04-01-01 Поз.: 27 |  |  | Трубы гибкие гофрированные из ПВХ "DKC" диаметром: 20 мм | 10 м | 1.2 | 126.67 | 152 |  |  |  | ЛС 04-01-01 Поз.: 27 | Трубы гибкие гофрированные из ПВХ "DKC" диаметром: 20 мм
5285 | ЛС 04-01-01 Поз.: 28 |  |  | Кабель до 35 кВ в проложенных трубах, блоках и коробах, масса 1 м кабеля: до 1 кг | 100 м | 0.12 | 18366.67 | 2204 |  |  |  | ЛС 04-01-01 Поз.: 28 | Кабель до 35 кВ в проложенных трубах, блоках и коробах, масса 1 м кабеля: до 1 кг
5286 | ЛС 04-01-01 Поз.: 29 |  |  | Кабель силовой с медными жилами с поливинилхлоридной изоляцией с броней из стальной ленты в шланге из поливинилхлорида: ВБбШв, напряжением 0,66 кВ, число жил - 3 и сечением 1,5 мм2 | 1000 м | 0.01224 | 88316.99 | 1081 |  |  |  | ЛС 04-01-01 Поз.: 29 | Кабель силовой с медными жилами с поливинилхлоридной изоляцией с броней из стальной ленты в шланге из поливинилхлорида: ВБбШв, напряжением 0,66 кВ, число жил - 3 и сечением 1,5 мм2
Устройство контура заземления, 141-БС30-ИОС1 стр. 15,16,18,19,20 | [10 empty] | Устройство контура заземления, 141-БС30-ИОС1 стр. 15,16,18,19,20
5287 | ЛС 04-01-01 Поз.: 30 |  |  | Заземлитель вертикальный из угловой стали размером: 50х50х5 мм | 10 шт | 0 | [5 empty] | ЛС 04-01-01 Поз.: 30 | Заземлитель вертикальный из угловой стали размером: 50х50х5 мм
5288 | ЛС 04-01-01 Поз.: 31 |  |  | Сталь угловая равнополочная, марка стали: Ст3сп, размером 45х45 мм | т | 0 | [5 empty] | ЛС 04-01-01 Поз.: 31 | Сталь угловая равнополочная, марка стали: Ст3сп, размером 45х45 мм
5289 | ЛС 04-01-01 Поз.: 32 |  |  | Заземлитель горизонтальный из стали: полосовой сечением 160 мм2 | 100 м | 0 | [5 empty] | ЛС 04-01-01 Поз.: 32 | Заземлитель горизонтальный из стали: полосовой сечением 160 мм2
5290 | ЛС 04-01-01 Поз.: 33 |  |  | Сталь полосовая: 40х4 мм | т | 0 | [5 empty] | ЛС 04-01-01 Поз.: 33 | Сталь полосовая: 40х4 мм
5291 | ЛС 04-01-01 Поз.: 34 |  |  | Проводник заземляющий открыто по строительным основаниям: из полосовой стали сечением 160 мм2 | 100 м | 0.14 | 32485.71 | 4548 |  |  |  | ЛС 04-01-01 Поз.: 34 | Проводник заземляющий открыто по строительным основаниям: из полосовой стали сечением 160 мм2
5292 | ЛС 04-01-01 Поз.: 35 |  |  | Сталь полосовая: 40х4 мм | т | 0.0224 | 61026.79 | 1367 |  |  |  | ЛС 04-01-01 Поз.: 35 | Сталь полосовая: 40х4 мм
5293 | ЛС 04-01-01 Поз.: 36 |  |  | Проводник заземляющий из медного изолированного провода сечением 25 мм2 открыто по строительным основаниям | 100 м | 0.12 | 44183.33 | 5302 |  |  |  | ЛС 04-01-01 Поз.: 36 | Проводник заземляющий из медного изолированного провода сечением 25 мм2 открыто по строительным основаниям
5294 | ЛС 04-01-01 Поз.: 37 |  |  | Провода силовые для электрических установок на напряжение до 450 В с медной жилой марки: ПВ1, сечением 16 мм2 | 1000 м | 0.012 | 144416.67 | 1733 |  |  |  | ЛС 04-01-01 Поз.: 37 | Провода силовые для электрических установок на напряжение до 450 В с медной жилой марки: ПВ1, сечением 16 мм2
5295 | ЛС 04-01-01 Поз.: 38 |  |  | Разработка грунта в траншеях экскаватором «обратная лопата» с ковшом вместимостью 0,65 (0,5-1) м3 в отвал, группа грунтов: 2 | 1000 м3 | 0.007 | 78428.57 | 549 |  |  |  | ЛС 04-01-01 Поз.: 38 | Разработка грунта в траншеях экскаватором «обратная лопата» с ковшом вместимостью 0,65 (0,5-1) м3 в отвал, группа грунтов: 2
5296 | ЛС 04-01-01 Поз.: 39 |  |  | Засыпка траншей и котлованов с перемещением грунта до 5 м бульдозерами мощностью: 79 кВт (108 л.с.), группа грунтов 1 | 1000 м3 | 0.007 | 7857.14 | 55 |  |  |  | ЛС 04-01-01 Поз.: 39 | Засыпка траншей и котлованов с перемещением грунта до 5 м бульдозерами мощностью: 79 кВт (108 л.с.), группа грунтов 1
Монтаж кабельных лотков КЛ-1; КЛ-2, 141-БС30-КР стр. 25, 26 ,27 | [10 empty] | Монтаж кабельных лотков КЛ-1; КЛ-2, 141-БС30-КР стр. 25, 26 ,27
5297 | ЛС 04-01-02 Поз.: 1 |  |  | Устройство основания под фундаменты: щебеночного | м3 | 0.005 | 4600 | 23 |  |  |  | ЛС 04-01-02 Поз.: 1 | Устройство основания под фундаменты: щебеночного
5298 | ЛС 04-01-02 Поз.: 2 |  |  | Щебень из природного камня для строительных работ марка: 400, фракция 20-40 мм | м3 | 0.0065 | 1692.31 | 11 |  |  |  | ЛС 04-01-02 Поз.: 2 | Щебень из природного камня для строительных работ марка: 400, фракция 20-40 мм
5299 | ЛС 04-01-02 Поз.: 3 |  |  | Установка металлических столбов высотой до 4 м: с погружением в бетонное основание (Опора О-1) | 100 шт | 0.01 | 126700 | 1267 |  |  |  | ЛС 04-01-02 Поз.: 3 | Установка металлических столбов высотой до 4 м: с погружением в бетонное основание (Опора О-1)
5300 | ЛС 04-01-02 Поз.: 4 |  |  | Бетон мелкозернистый, класс: В15 (М200) | м3 | 0.0634 | 6309.15 | 400 |  |  |  | ЛС 04-01-02 Поз.: 4 | Бетон мелкозернистый, класс: В15 (М200)
5301 | ЛС 04-01-02 Поз.: 5 |  |  | Опоры стальные | т | 0.06312 | 80243.98 | 5065 |  |  |  | ЛС 04-01-02 Поз.: 5 | Опоры стальные
Кабельный лоток КЛ-1; КЛ-2 | [10 empty] | Кабельный лоток КЛ-1; КЛ-2
5302 | ЛС 04-01-02 Поз.: 6 |  |  | Монтаж: лотков, решеток, затворов из полосовой и тонколистовой стали | т | 0.03581 | 65819.6 | 2357 |  |  |  | ЛС 04-01-02 Поз.: 6 | Монтаж: лотков, решеток, затворов из полосовой и тонколистовой стали
5303 | ЛС 04-01-02 Поз.: 7 |  |  | Конструктивные элементы вспомогательного назначения: с преобладанием профильного проката собираемые из двух и более деталей, с отверстиями и без отверстий, соединяемые на сварке | т | 0.03581 | 95783.3 | 3430 |  |  |  | ЛС 04-01-02 Поз.: 7 | Конструктивные элементы вспомогательного назначения: с преобладанием профильного проката собираемые из двух и более деталей, с отверстиями и без отверстий, соединяемые на сварке
5304 | ЛС 04-01-02 Поз.: 8 |  |  | Окраска металлических огрунтованных поверхностей: эмалью ПФ-115 ( 2 раза) (опора О-1, кабельные лотки) | 100 м2 | 0.027 | 18814.81 | 508 |  |  |  | ЛС 04-01-02 Поз.: 8 | Окраска металлических огрунтованных поверхностей: эмалью ПФ-115 ( 2 раза) (опора О-1, кабельные лотки)
Монтаж конструкций для линии внешнего электроснабжения 141-БС30-КР стр.21,78 | [10 empty] | Монтаж конструкций для линии внешнего электроснабжения 141-БС30-КР стр.21,78
5305 | ЛС 04-01-02 Поз.: 9 |  |  | Устройство основания под фундаменты: щебеночного | м3 | 0.01 | 4400 | 44 |  |  |  | ЛС 04-01-02 Поз.: 9 | Устройство основания под фундаменты: щебеночного
5306 | ЛС 04-01-02 Поз.: 10 |  |  | Щебень из природного камня для строительных работ марка: 400, фракция 20-40 мм | м3 | 0.01 | 1600 | 16 |  |  |  | ЛС 04-01-02 Поз.: 10 | Щебень из природного камня для строительных работ марка: 400, фракция 20-40 мм
5307 | ЛС 04-01-02 Поз.: 11 |  |  | Установка металлических столбов высотой более 4 м: с погружением в бетонное основание (Опора О-2) | 100 шт | 0.01 | 139500 | 1395 |  |  |  | ЛС 04-01-02 Поз.: 11 | Установка металлических столбов высотой более 4 м: с погружением в бетонное основание (Опора О-2)
5308 | ЛС 04-01-02 Поз.: 12 |  |  | Бетон мелкозернистый, класс: В15 (М200) | м3 | 0.083 | 6313.25 | 524 |  |  |  | ЛС 04-01-02 Поз.: 12 | Бетон мелкозернистый, класс: В15 (М200)
5309 | ЛС 04-01-02 Поз.: 13 |  |  | Опоры стальные | т | 0.05876 | 80241.66 | 4715 |  |  |  | ЛС 04-01-02 Поз.: 13 | Опоры стальные
5310 | ЛС 04-01-02 Поз.: 14 |  |  | Окраска металлических огрунтованных поверхностей: эмалью ПФ-115 ( 2 раза) | 100 м2 | 0.016 | 18937.5 | 303 |  |  |  | ЛС 04-01-02 Поз.: 14 | Окраска металлических огрунтованных поверхностей: эмалью ПФ-115 ( 2 раза)
Ограждения территории (10х10м) 141-БС30-КР стр. 21, 64,65,66,67,68,69 | [10 empty] | Ограждения территории (10х10м) 141-БС30-КР стр. 21, 64,65,66,67,68,69
Столб С-1 16 шт | [10 empty] | Столб С-1 16 шт
5311 | ЛС 07-01-01 Поз.: 1 |  |  | Устройство основания под фундаменты: щебеночного | м3 | 0.32 | 4400 | 1408 |  |  |  | ЛС 07-01-01 Поз.: 1 | Устройство основания под фундаменты: щебеночного
5312 | ЛС 07-01-01 Поз.: 2 |  |  | Щебень из природного камня для строительных работ марка: 400, фракция 20-40 мм | м3 | 0.42 | 1614.29 | 678 |  |  |  | ЛС 07-01-01 Поз.: 2 | Щебень из природного камня для строительных работ марка: 400, фракция 20-40 мм
5313 | ЛС 07-01-01 Поз.: 3 |  |  | Установка металлических столбов высотой до 4 м: с погружением в бетонное основание | 100 шт | 0.16 | 126806.25 | 20289 |  |  |  | ЛС 07-01-01 Поз.: 3 | Установка металлических столбов высотой до 4 м: с погружением в бетонное основание
5314 | ЛС 07-01-01 Поз.: 4 |  |  | Бетон тяжелый, класс: В15 (М200) | м3 | 1.0144 | 6878.94 | 6978 |  |  |  | ЛС 07-01-01 Поз.: 4 | Бетон тяжелый, класс: В15 (М200)
5315 | ЛС 07-01-01 Поз.: 5 |  |  | Опоры стальные | т | 0.6656 | 80235.88 | 53405 |  |  |  | ЛС 07-01-01 Поз.: 5 | Опоры стальные
Звено рядовое 16 шт (Зр1-23; Зр2-1) | [10 empty] | Звено рядовое 16 шт (Зр1-23; Зр2-1)
5316 | ЛС 07-01-01 Поз.: 6 |  |  | Устройство заграждений из готовых металлических решетчатых панелей: высотой более 2 м | 10 шт | 1.6 | 10871.88 | 17395.01 |  |  |  | ЛС 07-01-01 Поз.: 6 | Устройство заграждений из готовых металлических решетчатых панелей: высотой более 2 м
5317 | ЛС 07-01-01 Поз.: 7 |  |  | Прочие индивидуальные сварные конструкции, масса сборочной единицы: до 0,1 т | т | 1.0684 | 103793.52 | 110893 |  |  |  | ЛС 07-01-01 Поз.: 7 | Прочие индивидуальные сварные конструкции, масса сборочной единицы: до 0,1 т
Калитка К-1 1шт | [10 empty] | Калитка К-1 1шт
5318 | ЛС 07-01-01 Поз.: 8 |  |  | Устройство калиток: с установкой столбов бетонных | 100 шт | 0.01 | 1489900 | 14899 |  |  |  | ЛС 07-01-01 Поз.: 8 | Устройство калиток: с установкой столбов бетонных
5319 | ЛС 07-01-01 Поз.: 9 |  |  | Прочие индивидуальные сварные конструкции, масса сборочной единицы: до 0,1 т | т | 0.0331 | 103806.65 | 3436 |  |  |  | ЛС 07-01-01 Поз.: 9 | Прочие индивидуальные сварные конструкции, масса сборочной единицы: до 0,1 т
5320 | ЛС 07-01-01 Поз.: 10 |  |  | Окраска металлических огрунтованных поверхностей: эмалью ПФ-115 ( 2 раза) (опоры, секции, калитка) | 100 м2 | 0.477 | 18830.19 | 8982 |  |  |  | ЛС 07-01-01 Поз.: 10 | Окраска металлических огрунтованных поверхностей: эмалью ПФ-115 ( 2 раза) (опоры, секции, калитка)
5321 | ЛС 07-01-01 Поз.: 11 |  |  | Устройство барьеров безопасности: плоских с креплением на кронштейнах | 100 м | 1.2 | 13889.17 | 16667 |  |  |  | ЛС 07-01-01 Поз.: 11 | Устройство барьеров безопасности: плоских с креплением на кронштейнах
5322 | ЛС 07-01-01 Поз.: 12 |  |  | Проволока колючая одноосновная рифленая 2,8х2,3 мм, оцинкованная | т | 0.01104 | 91304.35 | 1008 |  |  |  | ЛС 07-01-01 Поз.: 12 | Проволока колючая одноосновная рифленая 2,8х2,3 мм, оцинкованная
5323 | ЛС 07-01-01 Поз.: 13 |  |  | Сталь полосовая: 40х4 мм | т | 0.0096 | 61041.67 | 586 |  |  |  | ЛС 07-01-01 Поз.: 13 | Сталь полосовая: 40х4 мм
Благоустройство площадки 141-БС30-КР стр. 65,67 | [10 empty] | Благоустройство площадки 141-БС30-КР стр. 65,67
5324 | ЛС 07-01-01 Поз.: 14 |  |  | Устройство подстилающих и выравнивающих слоев оснований: из песка | 100 м3 | 0.0256 | 54414.06 | 1393 |  |  |  | ЛС 07-01-01 Поз.: 14 | Устройство подстилающих и выравнивающих слоев оснований: из песка
5325 | ЛС 07-01-01 Поз.: 15 |  |  | Песок природный для строительных: работ средний | м3 | 2.82 | 1524.82 | 4299.99 |  |  |  | ЛС 07-01-01 Поз.: 15 | Песок природный для строительных: работ средний
5326 | ЛС 07-01-01 Поз.: 16 |  |  | Устройство подстилающих и выравнивающих слоев оснований: из щебня | 100 м3 | 0.0365 | 84684.93 | 3091 |  |  |  | ЛС 07-01-01 Поз.: 16 | Устройство подстилающих и выравнивающих слоев оснований: из щебня
5327 | ЛС 07-01-01 Поз.: 17 |  |  | Щебень из природного камня для строительных работ марка: 400, фракция 20-40 мм | м3 | 4.599 | 1613.83 | 7422 |  |  |  | ЛС 07-01-01 Поз.: 17 | Щебень из природного камня для строительных работ марка: 400, фракция 20-40 мм
Прочие работы и затраты | [10 empty] | Прочие работы и затраты
5328 | Расчет Приказ от 04.08.2020 № 421/пр п.2.10 Приложения № 9 |  |  | Размещение грунта на полигоне ТБО | руб | 1 | 17712.6 | 17712.6 |  |  |  | Расчет Приказ от 04.08.2020 № 421/пр п.2.10 Приложения № 9 | Размещение грунта на полигоне ТБО
5329 | ЛС Приказ от 4.08.2020 № 421/пр п.179 Поз.: БН |  |  | Непредвиденные затраты для объектов капитального строительства непроизводственного назначения | руб | 1 | 30810 | 30810 |  |  |  | ЛС Приказ от 4.08.2020 № 421/пр п.179 Поз.: БН | Непредвиденные затраты для объектов капитального строительства непроизводственного назначения
| Итого по разделу 44 БС30 Чайкино | [6 empty] | 3110918.25 | [5 empty] | Итого по разделу 44 БС30 Чайкино | [6 empty] | 0
| НДС 20% | [6 empty] | 622183.65
| Всего с НДС | [6 empty] | 3733101.9
| Итого по смете | [6 empty] | 115394118.29
В том числе справочно:
| СМР | [6 empty] | 108873790.09
| Оборудование | [6 empty] | 4752820
| Размещение грунта на полигоне ТБО | [6 empty] | 619718.2
| Непредвиденные затраты для объектов капитального строительства непроизводственного назначения | [6 empty] | 1147790 | [6 empty] | Всего с НДС
Итого по смете
| Сумма НДС (ставка 20%) | [6 empty] | 23078823.66 | [9 empty] | Сумма НДС (ставка 20%) по позициям:1-2, 4-5, 26, 32, 35-80, 85-126, 130, 140-142, 148, 155, 165-185, 190-253, 257-258, 260-264, 267-312, 314, 316, 318, 320, 322, 324-364, 368, 386, 393, 398, 403-432, 434-437, 439-442, 448-488, 490-491, 517, 524, 527-529, 534-556, 565, 567, 569-606, 608-627, 631-632, 634-638, 641-688, 690, 692, 694, 696, 698, 700-759, 763-764, 766-770, 773-817, 819-864, 872, 882-885, 887, 894, 900, 908-930, 932-933, 935-936, 938-1036, 1038-1063, 1067-1068, 1070-1074, 1077-1110, 1112, 1114, 1116, 1118, 1120, 1122-1161, 1163-1164, 1170, 1177-1179, 1192, 1200-1220, 1225-1264, 1269, 1279-1281, 1287, 1294, 1304-1324, 1329-1369, 1377, 1383, 1389-1392, 1405, 1412-1454, 1459-1497, 1502, 1511-1519, 1523-1524, 1526-1530, 1533-1581, 1586-1625, 1640-1642, 1655, 1665-1685, 1690-1746, 1750-1751, 1753-1757, 1760-1766, 1848, 1767-1847, 1849-1851, 1860, 1870-1873, 1886, 1896-1916, 1925, 1927, 1929-1966, 1971-1972, 1982-1986, 1990-1991, 1993-1997, 2000-2039, 2041-2044, 2046-2049, 2055-2093, 2096, 2113-2114, 2118-2139, 2142-2154, 2159-2197, 2214-2217, 2230, 2240-2260, 2265, 2267, 2269, 2271, 2273-2308, 2324-2326, 2332, 2339, 2344, 2349-2378, 2380-2383, 2385-2388, 2394-2431, 2446, 2448-2476, 2478-2479, 2494-2497, 2510, 2520-2544, 2553, 2555, 2557-2615, 2619-2620, 2622-2626, 2629-2701, 2704, 2706-2708, 2719-2722, 2735, 2740, 2745-2782, 2787-2849, 2853-2854, 2856-2860, 2863-2893, 2895, 2897, 2899, 2901, 2903, 2905-2946, 2950, 2960-2962, 2968, 2975, 2980, 2985-3005, 3010-3049, 3053, 3058-3063, 3068-3070, 3076, 3088-3091, 3104, 3112-3136, 3142, 3144, 3146, 3148, 3150-3186, 3192, 3199-3206, 3210-3211, 3213-3217, 3220-3247, 3252-3339, 3343-3344, 3346-3350, 3353-3403, 3405, 3407, 3409, 3411, 3413, 3415-3472, 3476-3477, 3479-3483, 3486-3554, 3561-3562, 3581, 3588, 3593-3639, 3649, 3651, 3653-3710, 3714-3715, 3717-3721, 3724-3752, 3754, 3756, 3758, 3760, 3762, 3764-3803, 3808, 3831, 3838, 3843, 3848-3868, 3877, 3879, 3881-3938, 3942-3943, 3945-3949, 3952-4039, 4044-4045, 4063, 4070, 4075, 4080-4117, 4122-4160, 4162, 4181, 4187, 4190, 4194-4197, 4207-4218, 4223-4318, 4322-4323, 4325-4329, 4332-4365, 4367, 4369, 4371, 4373, 4375, 4377-4463, 4467-4468, 4470-4474, 4477-4510, 4512, 4514, 4516, 4518, 4520, 4522-4562, 4569, 4579-4581, 4594, 4604-4624, 4629-4667, 4669-4670, 4674, 4685-4688, 4701, 4711-4735, 4744, 4746, 4748-4785, 4787, 4790, 4806, 4811-4812, 4815-4840, 4845-4883, 4892, 4902-4904, 4910, 4917, 4927-4947, 4956, 4958, 4960-5037, 5041-5042, 5044-5048, 5051-5100, 5106-5107, 5125, 5132, 5137, 5142-5162, 5167-5208, 5210-5211, 5215-5228, 5232-5233, 5235-5239, 5242-5286, 5291-5329
| Всего с НДС | [6 empty] | 138472941.95 | [10 empty] | Всего с НДС
Составил:
(должность, подпись, инициалы, фамилия)
Проверил:
(должность, подпись, инициалы, фамилия)